## 封-1招标工程量清单
广西中医药研究院附属中医医院建设项目(一期)
工程
招标工程量清单
广西壮族自治区中医药研究院
招 标 人:
(单位盖章)
正中国际项目管理集团有限公司广西分公司
造价咨询人:
(单位盖章)
软件名称及版本号:博奥云计价软件
工程计价软件测评合格编号:2019J02
封-1

## 扉-1招标工程量清单
广西中医药研究院附属中医医院建设项目(一期)
工程
招标工程量清单
|  | 广西壮族自治区中医药研究院 |  | 正中国际项目管理集团有限公司广西分公司
招标人: |  |  | 造价咨询人:
|  | (单位盖章) |  | (单位盖章)
法定代表人 |  |  | 法定代表人
或其授权人: |  | (签字或盖章) | 或其授权人: | (签字或盖章)
编制人: |  |  | 复核人:
|  | (造价人员签字盖专用章) |  | (造价工程师签字盖专用章)
编制时间: |  |  | 复核时间:
软件名称及版本号:博奥云计价软件
工程计价软件测评合格编号:2019J02
扉-1

## 表-01总说明
总 说 明
工程名称:广西中医药研究院附属中医医院建设项目(一期) | 第1页 共1页
一、项目概况
1.工程名称：广西中医药研究院附属中医医院建设项目(一期)
2.工程地点：广西南宁市青秀区东葛路20-1号，改造面积1587.49平方米
二、编制范围
1.编制范围：含拆除工程、建筑装饰工程、安装拆除工程、安装工程，具体详见施工图纸和工程量清单要求范围内所有内容。
三、编制依据：
1.设计图纸；
2.《建设工程工程量清单计价规范》(GB50500-2013)及《建设工程工程量清单计价规范》(GB50500-2013)广西壮族自治区实施细则》；
3.《建设工程工程量计算规范》（GB50854～50862-2013）及其广西壮族自治区实施细则（修订本）；
4.2024年《广西壮族自治区建筑工程拆除消耗量定额》；
5.2024年《广西壮族自治区建筑装饰装修工程消耗量定额》；
6.2023年《广西壮族自治区安装工程消耗量定额》及计价相关规定；
7.2022年《广西壮族自治区市政工程消耗量定额》及计价相关规定；
8.2013年《广西壮族自治区安装拆除工程消耗量及费用定额》及计价相关规定；
9.2016年《广西壮族自治区建设工程费用定额》及计价相关规定；
10.桂建标[2023]7号文《自治区住房城乡建设厅关于调整建设工程定额人工费及有关费率的通知》；
11.《自治区住房城乡建设厅关于印发广西壮族自治区房屋建筑和市政基础设施工程安全生产责任保险计价规定的通知》（桂建发〔2023〕6号）；
四、材料价格：
材料价格按《南宁市建设工程造价信息》2025年12月下（中档价的除税价）计取，《南宁市建设工程造价信息》没有的材料，参考其他市级同期建设工程造价信息，建设工程造价信息上没有发布的则参照市场价计算。
五、其他说明：
1.本工程采用一般计税法。
表-01

## 表-02建设项目建筑安装工程费汇总表
建设项目建筑安装工程费汇总表 （适用于单价合同）
工程名称:广西中医药研究院附属中医医院建设项目(一期) |  |  | 第1页 共1页
序号 | 单项工程名称 | 金额(元) | 其中:(元)
|  |  | 暂估价 | 安全文明施工费
1.1 | 广西中医药研究院附属中医医院建设项目(一期)
建筑安装工程费合计
表-02

## 表-03单项工程建筑安装工程费汇总表
单项工程建筑安装工程费汇总表 （适用于单价合同）
工程名称:广西中医药研究院附属中医医院建设项目(一期) |  |  | 第1页 共1页
序号 | 单位工程名称 | 金额(元) | 其中:(元)
|  |  | 暂估价 | 安全文明施工费
1.1.1 | 广西中医药研究院附属中医医院建设项目(一期)-拆除工程
1.1.2 | 广西中医药研究院附属中医医院建设项目(一期)-装修工程
1.1.3 | 广西中医药研究院附属中医医院建设项目(一期)-安装拆除工程
1.1.4 | 广西中医药研究院附属中医医院建设项目(一期)-电气工程
1.1.5 | 广西中医药研究院附属中医医院建设项目(一期)-给排水工程
1.1.6 | 广西中医药研究院附属中医医院建设项目(一期)-弱电工程
1.1.7 | 广西中医药研究院附属中医医院建设项目(一期)-消防电工程
1.1.8 | 广西中医药研究院附属中医医院建设项目(一期)-消防水工程
1.1.9 | 广西中医药研究院附属中医医院建设项目(一期)-暖通工程
建筑安装工程费合计
表-03

## 表-04单位工程建筑安装工程费汇总表
单位工程建筑安装工程费汇总表 （适用于单价合同）
工程名称:广西中医药研究院附属中医医院建设项目(一期) |  | 第1页 共5页
序号 | 汇总内容 | 金额(元) | 备注
广西中医药研究院附属中医医院建设项目(一期)-拆除工程
一 | 2024拆除工程一般计税法
1 | 分部分项工程和单价措施项目费用合计
1.1 | 其中:材料暂估价
2 | 总价措施项目费用合计
2.1 | 其中：安全文明施工费
3 | 其他项目费用合计
4 | 建筑安装工程费合计
工程总价
1 | 分部分项工程和单价措施项目费用合计
1.1 | 其中:材料暂估价
2 | 总价措施项目费用合计
2.1 | 其中：安全文明施工费
3 | 其他项目费用合计
4 | 建筑安装工程费合计
广西中医药研究院附属中医医院建设项目(一期)-装修工程
一 | 2024建筑装饰装修工程一般计税法
1 | 分部分项工程和单价措施项目费用合计
1.1 | 其中:材料暂估价
2 | 总价措施项目费用合计
2.1 | 其中：安全文明施工费
3 | 其他项目费用合计
4 | 建筑安装工程费合计
工程总价
1 | 分部分项工程和单价措施项目费用合计
1.1 | 其中:材料暂估价
2 | 总价措施项目费用合计
2.1 | 其中：安全文明施工费
3 | 其他项目费用合计
4 | 建筑安装工程费合计
广西中医药研究院附属中医医院建设项目(一期)-安装拆除工程
一 | 安装拆除工程(营改增)简易计税法
1 | 分部分项工程和单价措施项目清单计价合计
1.1 | 其中:材料暂估价
2 | 总价措施项目清单计价合计
2.1 | 其中：安全文明施工费
表-04
单位工程建筑安装工程费汇总表 （适用于单价合同）
工程名称:广西中医药研究院附属中医医院建设项目(一期) |  | 第2页 共5页
序号 | 汇总内容 | 金额(元) | 备注
3 | 其他项目清单计价合计
4 | 税前项目清单计价合计
5 | 规费、税金项目清单计价合计
5.1 | 规费
5.2 | 增值税
6 | 工程总造价
工程总价
1 | 分部分项工程和单价措施项目清单计价合计
1.1 | 其中:材料暂估价
2 | 总价措施项目清单计价合计
2.1 | 其中：安全文明施工费
3 | 其他项目清单计价合计
4 | 税前项目清单计价合计
5 | 规费、税金项目清单计价合计
5.1 | 规费
5.2 | 增值税
6 | 工程总造价
广西中医药研究院附属中医医院建设项目(一期)-电气工程
一 | 2023给排水、燃气、电气、通风空调、消防、建筑智能、通信、自控仪表工程一般计税法
1 | 分部分项工程和单价措施项目费用合计
1.1 | 其中:材料暂估价
2 | 总价措施项目费用合计
2.1 | 其中：安全文明施工费
3 | 其他项目费用合计
4 | 建筑安装工程费合计
工程总价
1 | 分部分项工程和单价措施项目费用合计
1.1 | 其中:材料暂估价
2 | 总价措施项目费用合计
2.1 | 其中：安全文明施工费
3 | 其他项目费用合计
4 | 建筑安装工程费合计
广西中医药研究院附属中医医院建设项目(一期)-给排水工程
一 | 2023给排水、燃气、电气、通风空调、消防、建筑智能、通信、自控仪表工程一般计税法
1 | 分部分项工程和单价措施项目费用合计
表-04
单位工程建筑安装工程费汇总表 （适用于单价合同）
工程名称:广西中医药研究院附属中医医院建设项目(一期) |  | 第3页 共5页
序号 | 汇总内容 | 金额(元) | 备注
1.1 | 其中:材料暂估价
2 | 总价措施项目费用合计
2.1 | 其中：安全文明施工费
3 | 其他项目费用合计
4 | 建筑安装工程费合计
工程总价
1 | 分部分项工程和单价措施项目费用合计
1.1 | 其中:材料暂估价
2 | 总价措施项目费用合计
2.1 | 其中：安全文明施工费
3 | 其他项目费用合计
4 | 建筑安装工程费合计
广西中医药研究院附属中医医院建设项目(一期)-弱电工程
一 | 2023给排水、燃气、电气、通风空调、消防、建筑智能、通信、自控仪表工程一般计税法
1 | 分部分项工程和单价措施项目费用合计
1.1 | 其中:材料暂估价
2 | 总价措施项目费用合计
2.1 | 其中：安全文明施工费
3 | 其他项目费用合计
4 | 建筑安装工程费合计
工程总价
1 | 分部分项工程和单价措施项目费用合计
1.1 | 其中:材料暂估价
2 | 总价措施项目费用合计
2.1 | 其中：安全文明施工费
3 | 其他项目费用合计
4 | 建筑安装工程费合计
广西中医药研究院附属中医医院建设项目(一期)-消防电工程
一 | 2023给排水、燃气、电气、通风空调、消防、建筑智能、通信、自控仪表工程一般计税法
1 | 分部分项工程和单价措施项目费用合计
1.1 | 其中:材料暂估价
2 | 总价措施项目费用合计
2.1 | 其中：安全文明施工费
3 | 其他项目费用合计
4 | 建筑安装工程费合计
表-04
单位工程建筑安装工程费汇总表 （适用于单价合同）
工程名称:广西中医药研究院附属中医医院建设项目(一期) |  | 第4页 共5页
序号 | 汇总内容 | 金额(元) | 备注
工程总价
1 | 分部分项工程和单价措施项目费用合计
1.1 | 其中:材料暂估价
2 | 总价措施项目费用合计
2.1 | 其中：安全文明施工费
3 | 其他项目费用合计
4 | 建筑安装工程费合计
广西中医药研究院附属中医医院建设项目(一期)-消防水工程
一 | 2023给排水、燃气、电气、通风空调、消防、建筑智能、通信、自控仪表工程一般计税法
1 | 分部分项工程和单价措施项目费用合计
1.1 | 其中:材料暂估价
2 | 总价措施项目费用合计
2.1 | 其中：安全文明施工费
3 | 其他项目费用合计
4 | 建筑安装工程费合计
工程总价
1 | 分部分项工程和单价措施项目费用合计
1.1 | 其中:材料暂估价
2 | 总价措施项目费用合计
2.1 | 其中：安全文明施工费
3 | 其他项目费用合计
4 | 建筑安装工程费合计
广西中医药研究院附属中医医院建设项目(一期)-暖通工程
一 | 2023给排水、燃气、电气、通风空调、消防、建筑智能、通信、自控仪表工程一般计税法
1 | 分部分项工程和单价措施项目费用合计
1.1 | 其中:材料暂估价
2 | 总价措施项目费用合计
2.1 | 其中：安全文明施工费
3 | 其他项目费用合计
4 | 建筑安装工程费合计
工程总价
1 | 分部分项工程和单价措施项目费用合计
1.1 | 其中:材料暂估价
2 | 总价措施项目费用合计
2.1 | 其中：安全文明施工费
表-04
单位工程建筑安装工程费汇总表 （适用于单价合同）
工程名称:广西中医药研究院附属中医医院建设项目(一期) |  | 第5页 共5页
序号 | 汇总内容 | 金额(元) | 备注
3 | 其他项目费用合计
4 | 建筑安装工程费合计
工程项目汇总
1 | 分部分项工程和单价措施项目费用合计
1.1 | 其中:材料暂估价
2 | 总价措施项目费用合计
2.1 | 其中：安全文明施工费
3 | 其他项目费用合计
4 | 建筑安装工程费合计
税前项目清单计价合计
5 | 规费、税金项目清单计价合计
5.1 | 规费
5.2 | 增值税
表-04

## 表-08分部分项工程和单价措施项目费用表
分部分项工程和单价措施项目费用表 （适用于单价合同）
工程名称:广西中医药研究院附属中医医院建设项目(一期) | [5 empty] | 第1页 共30页
序号 | 项目编码 | 项目名称及 项目特征描述 | 计量 单位 | 工程量 | 金额(元)
[5 empty] | 综合单价 | 合价 | 其中： 暂估价
广西中医药研究院附属中医医院建设项目(一期)-拆除工程
分部分项工程
| 1. | 第一章人工拆除工程
1 | 011601001001 | 砖砌体拆除 |  | 47.32
2 | 011605001001 | 卫生间地板砖拆除 | ㎡ | 7.06
3 | 011605001002 | 原地胶拆除 | ㎡ | 1246.42
4 | 011605002001 | 立面墙砖拆除 1.部位：过道瓷砖墙群、卫生间墙面等 | ㎡ | 301.15
5 | 011606002001 | 墙柱面龙骨及饰面拆除 1.综合考虑铝塑板及埃特板等不同饰面 | ㎡ | 10.00
6 | 011606003001 | 天棚面龙骨及饰面拆除 1.综合考虑铝塑板及埃特板面层 | ㎡ | 1313.22
7 | 011610002001 | 金属门拆除 1.门框扇整体拆除及连接件拆除 | ㎡ | 112.35
8 | 011610002002 | 拆除 铝合金门窗 | ㎡ | 269.68
9 | 011610002003 | 拆除 窗栅、防盗网 | ㎡ | 46.30
10 | 011614006001 | 窗帘轨拆除 | m | 138.72
11 | 011614001001 | 木制画框拆除(尺寸综合考虑） 1.拆除2200长*1100高木制画框 2.拆除900长*600高木制画框 3.拆除400*800木制画框 4.拆除1100*600木制画框 5.拆除400*1100木制画框 | 块 | 40
12 | 011614001002 | 拆除木质玻璃相框 1.3000长*2000高200厚 | 个 | 1
13 | 010103002001 | 垃圾弃置 1.运距:运距20km |  | 160.69
14 | 桂010103003001 | 建筑垃圾运输增（减）m3·km 1.结算时根据实际运距办理签证确认 | ·km | 160.69
15 | 010103002002 | 垃圾弃置消纳费 |  | 160.69
小计
∑人工费
∑材料费
∑机械费
∑管理费
∑利润
注：材料设备暂估价计入工程量清单综合单价报价。
表-08
分部分项工程和单价措施项目费用表 （适用于单价合同）
工程名称:广西中医药研究院附属中医医院建设项目(一期) | [5 empty] | 第2页 共30页
序号 | 项目编码 | 项目名称及 项目特征描述 | 计量 单位 | 工程量 | 金额(元)
[5 empty] | 综合单价 | 合价 | 其中： 暂估价
∑增值税
单价措施项目
小计
∑人工费
∑材料费
∑机械费
∑管理费
∑利润
∑增值税
合计
∑人工费
∑材料费
∑机械费
∑管理费
∑利润
∑增值税
广西中医药研究院附属中医医院建设项目(一期)-装修工程
分部分项工程
| 4. | 砌筑工程
16 | 010402001001 | 砌块墙200mm 1.砖品种、规格、强度等级:蒸压加气砼砌块600*180*180 2.砂浆种类、强度等级:干混普通砌筑砂浆 DM-G M5 3.墙体厚度:200mm 4.部位：房间隔墙、封门窗等 |  | 52.01
17 | 010402001002 | 砌块墙100mm 1.砖品种、规格、强度等级:蒸压加气砼砌块600*180*100 2.砂浆种类、强度等级:干混普通砌筑砂浆 DM-G M5 3.墙体厚度:100mm 4.部位：卫生间 |  | 30.86
18 | 010401012001 | 零星砌体 1.零星砌砖名称、部位:砖砌台阶、卫生间门口处 2.砖品种、规格、强度等级:多孔砖墙240×115×90 | ㎡ | 12.00
| 5. | 混凝土及钢筋混凝土工程
注：材料设备暂估价计入工程量清单综合单价报价。
表-08
分部分项工程和单价措施项目费用表 （适用于单价合同）
工程名称:广西中医药研究院附属中医医院建设项目(一期) | [5 empty] | 第3页 共30页
序号 | 项目编码 | 项目名称及 项目特征描述 | 计量 单位 | 工程量 | 金额(元)
[5 empty] | 综合单价 | 合价 | 其中： 暂估价
19 | 010503004001 | 卫生间反边 1.300厚1:3混凝土防水地梁 |  | 5.16
20 | 010507001001 | 无障碍坡道 | ㎡ | 11.34
| 8. | 屋面及防水工程
21 | 010903002001 | 墙面1.5mm聚氨酯涂膜防水 | ㎡ | 270.55
22 | 010904002001 | 地面面1.5mm聚氨酯涂膜防水 1.1.5厚JS或聚氨酯涂膜防水 | ㎡ | 81.08
23 | 010904002002 | 地面面1.5mm聚氨酯涂膜防水 2.防水层(一般1.5mm) | ㎡ | 81.08
| 10. | 楼地面装饰工程
24 | 011102003001 | 400x400防滑地面砖 1.瓷砖专用粘结剂 2.20厚1:3水泥砂浆找平层 3.1.5厚JS或聚氨酯涂膜防水（另列清单） 4.30厚C20细石混凝土找平层 5.80厚CL7 5轻集料混凝土垫层(根据建筑设计承重要求) 6.防水层(一般1.5mm)（另列清单） 7.界面剂一道 8.地砖由甲方选样 | ㎡ | 81.08
25 | 011107002001 | 块料台阶面 1.面层材料品种、规格、颜色:按图纸要求 2.瓷砖专用粘结剂 3.20厚1:3水泥砂浆找平层 | ㎡ | 12.00
26 | 011103003001 | 2.0mm同质透心地胶（医用）地面 1.水溶性胶水粘结层 2.5mm水泥自流平 3.50mm厚1:3干性水泥砂浆 4.颜色：米白色、浅黄色、土黄色造型按设计图纸 | ㎡ | 1178.71
27 | 011105004001 | 2.0mm同质透心地胶（医用）踢脚线 1.水溶性胶水粘结层 2.5mm水泥自流平 3.踢脚线高度:100mm | m | 1096.73
28 | 011105004002 | 2.0mm同质透心地胶（医用）踢脚线（楼梯梯段） 1.水溶性胶水粘结层 2.5mm水泥自流平 3.踢脚线高度:100mm | m | 23.16
29 | 011106008001 | 2.0mm同质透心地胶（医用）楼梯面层 1.水溶性胶水粘结层 2.5mm水泥自流平 | ㎡ | 73.38
30 | 011102001001 | 人工仿大理石门槛石楼地面 1.参照15 ZJ001第28页地201、楼201,并用1:1水泥砂浆勾同砖色缝 | ㎡ | 1.92
注：材料设备暂估价计入工程量清单综合单价报价。
表-08
分部分项工程和单价措施项目费用表 （适用于单价合同）
工程名称:广西中医药研究院附属中医医院建设项目(一期) | [5 empty] | 第4页 共30页
序号 | 项目编码 | 项目名称及 项目特征描述 | 计量 单位 | 工程量 | 金额(元)
[5 empty] | 综合单价 | 合价 | 其中： 暂估价
2.材料要求:厚度25mm,长宽根据图纸门洞切制定制,详施工图ZS-9F-D05大样
| 11. | 墙、柱面装饰与隔断、幕墙工程
31 | 011204007001 | 400x800柔光通体砖墙面瓷砖 1.专用瓷砖胶铺贴 2.部位：卫生间 | ㎡ | 353.56
32 | 011207001001 | 8mm医疗洁净板护墙板饰面 1.轻钢龙骨找平墙体,配专用铝合金挂件 2.2400*1200*8mm医疗洁净板护墙板饰面 3.颜色：按设计图纸 | ㎡ | 2859.19
33 | 011207001002 | 25m医疗洁净板护墙板饰面 1.轻钢龙骨找平墙体,配专用铝合金挂件 2.25mm医疗洁净板护墙板 3.颜色：按设计图纸 4.部位：医护休息室卫生间 | ㎡ | 8.15
34 | 011207001003 | 石膏板墙面 1.C50轻钢龙骨找平墙体 2.8mm石膏板饰面 3.刮腻子油漆（另计） 4.部位：走廊医疗洁净板上部 | ㎡ | 134.88
35 | 011210005001 | 卫生间防水隔板 | ㎡ | 20.58
| 12. | 天棚工程
36 | 011302001001 | 300X300X0.8mm铝扣板吊顶天棚 1.吊顶形式、吊杆规格、高度: 10全螺纹镀锌吊杆双向@1200,配套轻钢主、次龙骨、吊码、调节螺栓、五金配件等 2.龙骨材料种类、规格、中距:C60上人龙骨,规格60*27*1.2 3.面层材料品种、规格:300X300X0.8mm 4.压条材料种类、规格:铝合金收边压条 | ㎡ | 59.01
37 | 011302001002 | 600X600X0.8mm铝扣板吊顶天棚 1.吊顶形式、吊杆规格、高度: 10全螺纹镀锌吊杆双向@1200,配套轻钢主、次龙骨、吊码、调节螺栓、五金配件等 2.龙骨材料种类、规格、中距:C60上人龙骨,规格60*27*1.2 3.面层材料品种、规格:600X600X0.8mm 4.压条材料种类、规格:铝合金收边压条 | ㎡ | 949.93
38 | 011302001003 | 1600x1000x1.2mm铝单板吊顶天棚 | ㎡ | 201.88
注：材料设备暂估价计入工程量清单综合单价报价。
表-08
分部分项工程和单价措施项目费用表 （适用于单价合同）
工程名称:广西中医药研究院附属中医医院建设项目(一期) | [5 empty] | 第5页 共30页
序号 | 项目编码 | 项目名称及 项目特征描述 | 计量 单位 | 工程量 | 金额(元)
[5 empty] | 综合单价 | 合价 | 其中： 暂估价
1.吊顶形式、吊杆规格、高度: 10全螺纹镀锌吊杆双向@1200,配套轻钢主、次龙骨、吊码、调节螺栓、五金配件等 2.龙骨材料种类、规格、中距:C60上人龙骨,规格60*27*1.2 3.面层材料品种、规格:1600x1000x1.2mmm铝单板 4.压条材料种类、规格:铝合金收边压条
39 | 011302001004 | 双层石膏板吊顶 1.轻钢龙骨 2.双层石膏板面层 | ㎡ | 102.40
40 | 011302001005 | 灯箱软膜 1.部位：护士站 2.灯珠灯带（另计） | ㎡ | 2.69
41 | 011304001001 | 灯槽 1.部位：护士站 | ㎡ | 20.16
| 13. | 门窗工程
42 | 010802001001 | 卫生间成品医用钢制门 1.钢板静电喷涂 2.含框、扇、拉手、五金安装，框周边塞缝等 3.具体做法详见设计图纸大样 | ㎡ | 37.80
43 | 010802001002 | 成品医用钢制门(带透视窗) 1.铝蜂窝内芯，5mm板饰面饰面颜色参考防火板FB-02 2.透视窗：双层6mm钢化玻璃 3.含不锈钢把手、不锈钢锁 4.具体做法详见设计图纸大样 | ㎡ | 111.14
44 | 010802001003 | 成品残卫门 | 樘 | 2
45 | 010807001001 | 铝合金门连窗 1.90系列铝合金门窗,10mm钢化玻璃 2.含框、扇、拉手、五金安装，框周边塞缝等 3.部位：护士站处 | ㎡ | 7.54
46 | 010807001002 | 80系列不带纱中空推拉窗 洞口面积＞2㎡（1.4mm） 1.普通型材厚1.4mm 2.6厘双层中空钢化玻璃 | ㎡ | 218.34
47 | 010807001003 | 80系列不带纱中空推拉窗洞口面积≤2㎡（1.4mm） 1.普通型材厚1.4mm 2.6厘双层中空钢化玻璃 | ㎡ | 17.00
48 | 010807001004 | 金属窗纱 1.不锈钢 | ㎡ | 66.78
49 | 010809004001 | 18厚人造石窗台石 | ㎡ | 24.52
| 14. | 油漆、涂料、裱糊工程
50 | 011406003001 | 天棚满刮腻子二遍 | ㎡ | 150.08
注：材料设备暂估价计入工程量清单综合单价报价。
表-08
分部分项工程和单价措施项目费用表 （适用于单价合同）
工程名称:广西中医药研究院附属中医医院建设项目(一期) | [5 empty] | 第6页 共30页
序号 | 项目编码 | 项目名称及 项目特征描述 | 计量 单位 | 工程量 | 金额(元)
[5 empty] | 综合单价 | 合价 | 其中： 暂估价
51 | 011406003002 | 内墙满刮腻子二遍 | ㎡ | 134.88
52 | 011407002001 | 乳胶漆二遍 | ㎡ | 284.96
| 15. | 其他装饰工程
53 | 011501008001 | 现场制作18mmENF免漆板固定衣柜 1.18mm石英石台面 | ㎡ | 167.38
54 | 011502001001 | 金属装饰线 1.6mm黑色T型铝型材收口线条 2.20*40L型铝型材收边条 | m | 432.68
55 | 011505001001 | 定制石材台面洗手台 1.部位：四楼公厕 | ㎡ | 1.25
56 | 011501020001 | 护士服务台 | 个 | 1
57 | 011503003001 | 成品医用PVC防撞靠墙扶手 1.部位：楼梯间及走道 | m | 126.28
58 | 010810001001 | 医用布艺窗帘 1.窗帘材质:抗菌、耐洗、过消防布艺窗帘 2.窗帘高度、宽度:约2.8m 3.含窗帘轨等所有内容 | m | 357.60
59 | 011503001001 | 卫生间门前不锈钢栏杆扶手 1.材质：304 | m | 17.60
60 | 011503001002 | 卫生间安全抓杆 | m | 8.50
61 | 011505010001 | 镜面玻璃 | ㎡ | 1.57
62 | 011505008001 | 卫生纸盒 | 个 | 4
小计
∑人工费
∑材料费
∑机械费
∑管理费
∑利润
∑增值税
单价措施项目
| 011701 | 脚手架工程 |  | 1
63 | 桂011701002001 | 里脚手架 | ㎡ | 307.09
| 011702 | 混凝土模板及支架(撑)
64 | 011702008001 | 卫生间反边胶合板模板 | ㎡ | 99.09
| 011703 | 垂直运输 |  | 1
65 | 桂011703002001 | 局部装饰装修垂直运输 | 台·月 | 2.00
| 011710 | 已完工程保护费 |  | 1
66 | 桂011710001001 | 楼地面成品保护 | ㎡ | 1246.42
注：材料设备暂估价计入工程量清单综合单价报价。
表-08
分部分项工程和单价措施项目费用表 （适用于单价合同）
工程名称:广西中医药研究院附属中医医院建设项目(一期) | [5 empty] | 第7页 共30页
序号 | 项目编码 | 项目名称及 项目特征描述 | 计量 单位 | 工程量 | 金额(元)
[5 empty] | 综合单价 | 合价 | 其中： 暂估价
小计
∑人工费
∑材料费
∑机械费
∑管理费
∑利润
∑增值税
合计
∑人工费
∑材料费
∑机械费
∑管理费
∑利润
∑增值税
广西中医药研究院附属中医医院建设项目(一期)-安装拆除工程
分部分项工程
电气工程拆除
67 | 030404017001 | 成套配电箱拆除 悬挂嵌入式(半周长m)1.5 | 台 | 10
68 | 030412001001 | 荧光灯具拆除 单管 | 套 | 100
69 | 030412001002 | 吸顶灯拆除 | 套 | 50
70 | 030412004001 | 点光源艺术装饰灯具拆除 | 套 | 1
71 | 030412004002 | 组合荧光灯光带拆除 单管 | m | 10.00
72 | 030412004003 | 标志、诱导装饰灯、应急灯拆除 | 套 | 50
73 | 030404019001 | 开关拆除 | 个 | 100
74 | 030404035001 | 插座拆除 | 套 | 100
75 | 030411001001 | 电线管、紧定式(JDG)电气钢管拆除 砖、混凝土结构明配、吊棚内敷设(公称直径mm以内)20 | m | 400.00
76 | 030411001002 | 电线管、紧定式(JDG)电气钢管拆除 砖、混凝土结构明配、吊棚内敷设(公称直径mm以内)25 | m | 200.00
77 | 030411001003 | 刚性阻燃管拆除 砖、混凝土结构明配、吊棚内敷设(公称口径mm以内)20 | m | 300.00
78 | 030411001004 | 刚性阻燃管拆除 砖、混凝土结构明配、吊棚内敷设(公称口径mm以内)25 | m | 200.00
注：材料设备暂估价计入工程量清单综合单价报价。
表-08
分部分项工程和单价措施项目费用表 （适用于单价合同）
工程名称:广西中医药研究院附属中医医院建设项目(一期) | [5 empty] | 第8页 共30页
序号 | 项目编码 | 项目名称及 项目特征描述 | 计量 单位 | 工程量 | 金额(元)
[5 empty] | 综合单价 | 合价 | 其中： 暂估价
79 | 030411001005 | 钢管拆除 砖、混凝土结构明配(公称直径mm以内)50 | m | 100.00
80 | 030408001001 | 铜芯电力电缆拆除(截面m㎡以下)10 五芯 | m | 50.00
81 | 030408001002 | 铜芯电力电缆拆除(截面m㎡以下)16 五芯 | m | 50.00
82 | 030408001003 | 铜芯电力电缆拆除(截面m㎡以下)35 五芯 | m | 300.00
83 | 030408001004 | 铜芯电力电缆拆除(截面m㎡以下)70 五芯 | m | 300.00
84 | 030408001005 | 铜芯电力电缆拆除(截面m㎡以下)120 五芯 | m | 300.00
85 | 030411004001 | 铜芯线管内穿线拆除 导线截面(m㎡以内)2.5 | m | 5000.00
86 | 030411004002 | 铜芯线管内穿线拆除 导线截面(m㎡以内)4 | m | 1000.00
87 | 030411004003 | 铜芯线管内穿线拆除 导线截面(m㎡以内)6 | m | 1000.00
88 | 030411004004 | 铜芯线槽内配线拆除 导线截面(m㎡以内)2.5 | m | 2000.00
89 | 030411004005 | 铜芯线槽内配线拆除 导线截面(m㎡以内)4 | m | 3000.00
90 | 030411004006 | 铜芯线槽内配线拆除 导线截面(m㎡以内)6 | m | 3000.00
给排水工程拆除
91 | 031001003001 | 不锈钢给水管拆除 公称直径(mm以内)80 | m | 20.00
92 | 031001003002 | 不锈钢给水管拆除 公称直径(mm以内)50 | m | 20.00
93 | 031001003003 | 不锈钢给水管拆除 公称直径(mm以内)32 | m | 100.00
94 | 031001003004 | 不锈钢给水管拆除 公称直径(mm以内)20 | m | 50.00
95 | 031001007001 | 钢塑复合给水管拆除 公称直径(mm以内)80 | m | 20.00
96 | 031001007002 | 钢塑复合给水管拆除 公称直径(mm以内)50 | m | 20.00
97 | 031001006001 | 塑料排水管拆除 公称外径(mm以内)110 | m | 100.00
98 | 031001006002 | 塑料排水管拆除 公称外径(mm以内)75 | m | 50.00
99 | 031001006003 | 塑料排水管拆除 公称外径(mm以内)50 | m | 50.00
100 | 031002001001 | 一般管道支架拆除 | kg | 300.00
101 | 031003001001 | 螺纹阀门拆除 公称直径(mm以内)50 | 个 | 1
102 | 031003003001 | 法兰阀门拆除 公称直径(mm以内)80 | 个 | 1
103 | 031003013001 | 螺纹水表拆除(公称直径mm以内)50 | 个 | 1
注：材料设备暂估价计入工程量清单综合单价报价。
表-08
分部分项工程和单价措施项目费用表 （适用于单价合同）
工程名称:广西中医药研究院附属中医医院建设项目(一期) | [5 empty] | 第9页 共30页
序号 | 项目编码 | 项目名称及 项目特征描述 | 计量 单位 | 工程量 | 金额(元)
[5 empty] | 综合单价 | 合价 | 其中： 暂估价
104 | 031003013002 | 焊接法兰水表拆除(公称直径mm以内)100 | 个 | 1
105 | 031004003001 | 洗脸盘、洗手盘拆除 | 套 | 35
106 | 031004006001 | 蹲式大便器拆除 | 套 | 2
107 | 031004006002 | 坐式大便器拆除 | 套 | 5
消防电工程拆除
108 | 030904001001 | 火灾自动报警设备 探测器拆除 点型探测器 | 个 | 20
109 | 030904003001 | 火灾自动报警设备拆除 按钮 | 个 | 8
110 | 030904005001 | 火灾自动报警设备拆除 警报装置 | 个 | 4
111 | 030904007001 | 火灾自动报警设备拆除 扬声器 | 个 | 10
112 | 030411001006 | 钢管拆除 砖、混凝土结构明配(公称直径mm以内)20 | m | 200.00
113 | 030411004007 | 多芯软导线拆除 二芯 | m | 200.00
消防水工程拆除
114 | 030901001001 | 钢管拆除 公称直径(mm以内)32 | m | 200.00
115 | 030901001002 | 钢管拆除 公称直径(mm以内)50 | m | 100.00
116 | 030901001003 | 钢管拆除 公称直径(mm以内)80 | m | 50.00
117 | 030901003001 | 喷头拆除 | 个 | 230
通风工程拆除
118 | 030404033001 | 风扇拆除 轴流排气扇 | 台 | 27
小计
∑人工费
∑材料费
∑机械费
∑管理费
∑利润
∑增值税
单价措施项目
小计
∑人工费
∑材料费
∑机械费
∑管理费
注：材料设备暂估价计入工程量清单综合单价报价。
表-08
分部分项工程和单价措施项目费用表 （适用于单价合同）
工程名称:广西中医药研究院附属中医医院建设项目(一期) | [5 empty] | 第10页 共30页
序号 | 项目编码 | 项目名称及 项目特征描述 | 计量 单位 | 工程量 | 金额(元)
[5 empty] | 综合单价 | 合价 | 其中： 暂估价
∑利润
∑增值税
合计
∑人工费
∑材料费
∑机械费
∑管理费
∑利润
∑增值税
广西中医药研究院附属中医医院建设项目(一期)-电气工程
分部分项工程
B4 电气设备安装工程
119 | 030404017001 | 配电箱 4AL 1.安装方式：底边距地1.5米明装 2.箱内元件详系统图 | 台 | 1
120 | 030404017002 | 空调配电箱 4KTAL 1.安装方式：底边距地1.5米明装 2.箱内元件详系统图 | 台 | 1
121 | 030404017003 | 配电箱 5AL 1.安装方式：底边距地1.5米明装 2.箱内元件详系统图 | 台 | 1
122 | 030404017004 | 空调配电箱 5KTAL 1.安装方式：底边距地1.5米明装 2.箱内元件详系统图 | 台 | 1
123 | 030404017005 | 消防排烟风机配电箱 AC.PY 1.安装方式：底边距地1.5米明装 2.箱内元件详系统图 | 台 | 1
124 | 030404017006 | 抢救室配电箱 QJAL 1.安装方式：底边距地1.5米明装 2.箱内元件详系统图 | 台 | 1
125 | 030404017007 | 应急照明配电箱 ALE 1.安装方式：底边距地1.5米明装 2.箱内元件详系统图 | 台 | 1
126 | 030404017008 | 电动挡烟垂壁控制箱 JLX 1.安装方式：底边距地1.5米明装 2.箱内元件详系统图 | 台 | 3
127 | 030404016001 | 开水间配电箱 RS 1.安装方式：底边距地1.5米明装 2.箱内元件详系统图 | 台 | 1
128 | 030404016002 | 普通电梯配电箱 AT.DT1 1.安装方式：底边距地1.5米明装 2.箱内元件详系统图 | 台 | 1
129 | 030412001001 | 4寸LED筒灯 1.安装方式：嵌入式 | 套 | 144
注：材料设备暂估价计入工程量清单综合单价报价。
表-08
分部分项工程和单价措施项目费用表 （适用于单价合同）
工程名称:广西中医药研究院附属中医医院建设项目(一期) | [5 empty] | 第11页 共30页
序号 | 项目编码 | 项目名称及 项目特征描述 | 计量 单位 | 工程量 | 金额(元)
[5 empty] | 综合单价 | 合价 | 其中： 暂估价
2.型号及规格参数：8W以下
130 | 030404033001 | 300*300mm顶装排气扇 0.25kw 1.安装方式：嵌入式 | 台 | 23
131 | 030412001002 | 600X600mmLED面板灯 1*28W 1.安装方式：嵌入式 | 套 | 83
132 | 030412001003 | 600X600mmLED面板灯 1*24W 1.安装方式：嵌入式 | 套 | 10
133 | 030412001004 | 600X600mmLED面板灯 2*18W 1.安装方式：嵌入式 | 套 | 2
134 | 030412001005 | 600X600mmLED面板灯 2*28W 1.安装方式：嵌入式 | 套 | 68
135 | 030412001006 | 300X300mmLED防潮灯 2*14W 1.安装方式：嵌入式 | 套 | 22
136 | 030412001007 | 600X600mmLED防潮灯 2*28W 1.安装方式：嵌入式 | 套 | 3
137 | 030412004001 | LED灯带 10W 1.安装方式：嵌入式 | m | 11.14
138 | 030412004002 | W100x1600mm定制LED线条灯 10W 1.安装方式：嵌入式 | m | 72.00
139 | 030404034001 | 暗装单联单控开关~250V 10A 1.安装方式：底边距地1.3米 | 套 | 10
140 | 030404034002 | 暗装双联单控开关~250V 10A 1.安装方式：底边距地1.3米 | 套 | 65
141 | 030404034003 | 暗装三联单控开关~250V 10A 1.安装方式：底边距地1.3米 | 套 | 21
142 | 030404034004 | 暗装四联单控开关~250V 10A 1.安装方式：底边距地1.3米 | 套 | 8
143 | 030404035001 | 安全型普通五孔插座 10A~250V 1.安装方式：H=300mm暗装，带安全门 | 套 | 78
144 | 030404035002 | 安全型普通五孔插座 10A~250V 1.安装方式：H=600mm暗装，带安全门 | 套 | 4
145 | 030404035003 | 安全型普通五孔插座 10A~250V 1.安装方式：H=1200mm暗装，带安全门 | 套 | 2
146 | 030404035004 | 安全型普通五孔插座 10A~250V 1.安装方式：H=1500mm暗装，带安全门 | 套 | 12
147 | 030404035005 | 安全型防溅五孔插座(带防溅盒) 10A~250V 1.安装方式：H=1200mm暗装，带安全门 | 套 | 26
148 | 030404035006 | 安全型挂式空调插座 16A~250V 1.安装方式：,H=2300mm暗装，带安全门 | 套 | 44
149 | 030412004003 | 双头应急灯 常,急2x3W 1.规格：LED~DC36V，光通量:600Lm | 套 | 26
注：材料设备暂估价计入工程量清单综合单价报价。
表-08
分部分项工程和单价措施项目费用表 （适用于单价合同）
工程名称:广西中医药研究院附属中医医院建设项目(一期) | [5 empty] | 第12页 共30页
序号 | 项目编码 | 项目名称及 项目特征描述 | 计量 单位 | 工程量 | 金额(元)
[5 empty] | 综合单价 | 合价 | 其中： 暂估价
2.持续供电时间≥1.0h，非火灾状态下灯具的点亮时间不应超过0.5h，自带蓄电池A型灯具(带不易碎及其它不燃烧材料制作的保护罩)光源色温不低于2700K 3.安装方式：底边距地2.2米(或门顶上)
150 | 030412004004 | 疏散出口指示灯 常,急1x1W 1.规格：LED~DC36V，光通量:100Lm 2.持续供电时间≥1.0h，非火灾状态下灯具的点亮时间不应超过0.5h，自带蓄电池A型灯具(带不易碎及其它不燃烧材料制作的保护罩)光源色温不低于2700K 3.安装方式：门顶上0.2m，楼梯间口处底边距地2.5米吊装 | 套 | 5
151 | 030412004005 | 楼层标志灯 常,急1x1W 1.规格：LED~DC36V，光通量:100Lm 2.持续供电时间≥1.0h，非火灾状态下灯具的点亮时间不应超过0.5h，自带蓄电池A型灯具(带不易碎及其它不燃烧材料制作的保护罩)光源色温不低于2700K 3.安装方式：门顶上0.2m，楼梯间口处底边距地2.5米吊装 | 套 | 3
152 | 030412004006 | 单向疏散指示灯 常,急1x1W 1.规格：LED~DC36V，光通量:100Lm 2.持续供电时间≥1.0h，非火灾状态下灯具的点亮时间不应超过0.5h，自带蓄电池A型灯具(带不易碎及其它不燃烧材料制作的保护罩)光源色温不低于2700K 3.安装方式：有墙或柱处底边距地0.5米壁装，无墙或柱处底边距地2.5米吊装 | 套 | 19
153 | 030412004007 | 双向疏散指示灯 常,急1x1W 1.规格：LED~DC36V，光通量:100Lm 2.持续供电时间≥1.0h，非火灾状态下灯具的点亮时间不应超过0.5h，自带蓄电池A型灯具(带不易碎及其它不燃烧材料制作的保护罩)光源色温不低于2700K 3.安装方式：有墙或柱处底边距地0.5米壁装，无墙或柱处底边距地2.5米吊装 | 套 | 1
154 | 030412004008 | 多信息复合标志灯 常,急1x1W 1.规格：LED~DC36V，光通量:100Lm 2.持续供电时间≥1.0h，非火灾状态下灯具的点亮时间不应超过0.5h，自带蓄电池A型灯具(带不易碎及其它不燃烧材料制作的保护罩)光源色温不低于2700K | 套 | 3
注：材料设备暂估价计入工程量清单综合单价报价。
表-08
分部分项工程和单价措施项目费用表 （适用于单价合同）
工程名称:广西中医药研究院附属中医医院建设项目(一期) | [5 empty] | 第13页 共30页
序号 | 项目编码 | 项目名称及 项目特征描述 | 计量 单位 | 工程量 | 金额(元)
[5 empty] | 综合单价 | 合价 | 其中： 暂估价
3.安装方式：底边距地2.5米吊装
155 | 030412005001 | 应急单管LED灯 常,急LED 28W~220V 1.规格：广照型 带全套附件 光通量:2800Lm 2.持续供电时间≥180min(带玻璃或其它不燃烧材料制作的保护罩) 3.安装方式：距地2.5m | 套 | 1
156 | 030411003001 | 强电专用金属桥架200*100 δ=1.2mm 1.含弯头、三通、盖板等附件 | m | 46.77
157 | 030411003002 | 强电专用金属桥架300*100 δ=1.2mm 1.含弯头、三通、盖板等附件 | m | 85.86
158 | 030413001001 | 桥架支架 1.支架采用40*4等边角钢制作与安装 | kg | 224.86
159 | 桂031211003001 | 桥架支架除锈 1.手工除锈 | kg | 224.86
160 | 031201003001 | 桥架支架刷油 1.刷防锈漆二道，调和漆二道 | kg | 224.86
161 | 030411001001 | 埋地敷设 镀锌钢管SC100 | m | 1000.00
162 | 030411001002 | 砖、混凝土结构暗配 镀锌钢管SC50 | m | 502.00
163 | 030411001003 | 砖、混凝土结构暗配 镀锌钢管SC40 | m | 510.00
164 | 030411001004 | 砖、混凝土结构暗配 镀锌钢管SC32 | m | 510.00
165 | 030411001005 | 砖、混凝土结构暗配 镀锌钢管SC20 | m | 4.16
166 | 030411001006 | 砖、混凝土结构暗配 镀锌钢管SC15 | m | 90.20
167 | 030411001007 | 砖、混凝土结构明配 镀锌钢管SC100 | m | 110.00
168 | 030411001008 | 砖、混凝土结构明配 镀锌钢管SC40 | m | 30.00
169 | 030411001009 | 砖、混凝土结构明配 镀锌钢管SC25 | m | 4.10
170 | 030411001010 | 砖、混凝土结构明配 镀锌钢管SC20 | m | 153.03
171 | 030411001011 | 砖、混凝土结构明配 镀锌钢管SC15 | m | 150.00
172 | 030411001012 | 吊顶内敷设 镀锌钢管SC15 | m | 275.08
173 | 030411001013 | 吊顶内敷设 镀锌钢管SC20 | m | 13.05
174 | 030411001014 | 吊棚内敷设 刚性阻燃管PC25 | m | 155.26
175 | 030411001015 | 吊棚内敷设 刚性阻燃管PC20 | m | 1718.57
176 | 030411001016 | 砖、混凝土结构楼板墙暗配 刚性阻燃管PC25 | m | 55.00
177 | 030411001017 | 砖、混凝土结构楼板墙暗配 刚性阻燃管PC20 | m | 497.99
178 | 030413002001 | 凿槽及恢复 砖结构公称管径（≤50mm） | m | 16.80
179 | 030413002002 | 凿槽及恢复 砖结构公称管径（≤32mm） | m | 63.40
180 | 030413002003 | 凿槽及恢复复 砖结构公称管径（≤20mm） | m | 632.85
注：材料设备暂估价计入工程量清单综合单价报价。
表-08
分部分项工程和单价措施项目费用表 （适用于单价合同）
工程名称:广西中医药研究院附属中医医院建设项目(一期) | [5 empty] | 第14页 共30页
序号 | 项目编码 | 项目名称及 项目特征描述 | 计量 单位 | 工程量 | 金额(元)
[5 empty] | 综合单价 | 合价 | 其中： 暂估价
181 | 030413003001 | 打洞及恢复 砌筑结构打洞（孔）公称直径（≤25mm） | 个 | 186
182 | 030413003002 | 打洞及恢复 混凝土楼板 钻孔直径（≤63mm） | 个 | 2
183 | 030408001001 | 铜芯电力电缆敷设 WDZ-YJY-0.6/1kV-5x6mm2 | m | 528.90
184 | 030408001002 | 铜芯电力电缆敷设 WDZ-YJY-0.6/1kV-5x10mm2 | m | 520.70
185 | 030408001003 | 铜芯电力电缆敷设 WDZ-YJY-0.6/1kV-4x25+1x16mm2 | m | 1318.15
186 | 030408001004 | 铜芯电力电缆敷设 WDZ-YJY-0.6/1kV-4x35+1x16mm2 | m | 33.83
187 | 030408001005 | 铜芯电力电缆敷设 WDZN-YJY-0.6/1KV-4x4mm2 | m | 7.28
188 | 030408001006 | 铜芯电力电缆敷设 WDZ-YJE-0.6/1kV-3x25+2x16mm2 | m | 33.83
189 | 030408001007 | 矿物质电力电缆敷设 BTTZ-0.6/1kV-5x2.5mm2 | m | 520.70
190 | 030408001008 | 矿物质电力电缆敷设 BTTZ-0.6/1kV-5x6mm2 | m | 528.90
191 | 030408006001 | 电力电缆头制作、安装 终端头 1 KV以下 热缩式 WDZ-YJY-0.6/1kV-4x25+1x16mm2 | 个 | 4
192 | 030408006002 | 电力电缆头制作、安装 终端头 1 KV以下 热缩式 WDZ-YJY-0.6/1kV-4x35+1x16mm2 | 个 | 2
193 | 030408006004 | 电力电缆头制作、安装 终端头 1 KV以下 热缩式 WDZ-YJE-0.6/1kV-3x25+2x16mm2 | 个 | 4
194 | 030411004001 | 线槽配线 WDZ-BYJ-450/750V-2.5mm2 | m | 1449.20
195 | 030411004002 | 线槽配线 WDZ-BYJ-450/750V-4mm2 | m | 2801.79
196 | 030411004003 | 线槽配线 WDZ-BYJ-450/750V-6mm2 | m | 4152.83
197 | 030411004004 | 管内穿线 WDZ-BYJ-450/750V-2.5mm2 | m | 6575.44
198 | 030411004005 | 管内穿线 WDZ-BYJ-450/750V-4mm2 | m | 3037.16
199 | 030411004006 | 管内穿线 WDZ-BYJ-450/750V-6mm2 | m | 887.14
200 | 030411004007 | 管内穿线 WDZN-BYJ-450/750V-2.5mm2 | m | 1738.17
201 | 桂030414020001 | 照明通电试运行 民用照明通电试运行 | ㎡ | 1587.49
202 | 桂030413013001 | 土方开挖 |  | 40.80
203 | 桂030413014001 | 土方回填 |  | 40.80
医疗带工程
204 | 031008013001 | 治疗设备带 200mm*65mm | m | 98.00
205 | 030807001001 | 氧气维修阀门 | 个 | 26
注：材料设备暂估价计入工程量清单综合单价报价。
表-08
分部分项工程和单价措施项目费用表 （适用于单价合同）
工程名称:广西中医药研究院附属中医医院建设项目(一期) | [5 empty] | 第15页 共30页
序号 | 项目编码 | 项目名称及 项目特征描述 | 计量 单位 | 工程量 | 金额(元)
[5 empty] | 综合单价 | 合价 | 其中： 暂估价
206 | 031008014001 | 真空终端 | 个 | 50
207 | 031008014002 | 氧气终端 | 个 | 50
208 | 030412001008 | LED灯 | 套 | 50
209 | 030404034005 | 床头灯开关 1.安装方式：底边距地1.4米 | 套 | 50
210 | 030404035007 | 五孔电源插座 10A 1.安装方式：H=1400mm/1500mm暗装，带安全门 | 套 | 200
211 | 031008003001 | 压力监控报警箱 | 台 | 100
212 | 031008003002 | 氧气二级减压箱 | 台 | 100
213 | 030411001018 | 砖、混凝土结构楼板墙暗配 16PVC | m | 128.30
214 | 030411001019 | 砖、混凝土结构楼板墙暗配 刚性阻燃管PC20 | m | 23.80
215 | 030411004008 | 管内穿线 WDZ-BYJ-450/750V-1.5mm2 | m | 597.00
216 | 030411004009 | 管内穿线 BV-6mm2 | m | 100.30
217 | 030413002004 | 凿槽及恢复复 砖结构公称管径（≤20mm） | m | 41.80
抗震支架工程
218 | 桂031002004001 | 桥架单向抗震支架 CT-200 | 个 | 27
219 | 桂031002004002 | 桥架双向抗震支架 CT-200 | 个 | 13
小计
∑人工费
∑材料费
∑机械费
∑管理费
∑利润
∑增值税
单价措施项目
小计
∑人工费
∑材料费
∑机械费
∑管理费
∑利润
∑增值税
注：材料设备暂估价计入工程量清单综合单价报价。
表-08
分部分项工程和单价措施项目费用表 （适用于单价合同）
工程名称:广西中医药研究院附属中医医院建设项目(一期) | [5 empty] | 第16页 共30页
序号 | 项目编码 | 项目名称及 项目特征描述 | 计量 单位 | 工程量 | 金额(元)
[5 empty] | 综合单价 | 合价 | 其中： 暂估价
合计
∑人工费
∑材料费
∑机械费
∑管理费
∑利润
∑增值税
广西中医药研究院附属中医医院建设项目(一期)-给排水工程
分部分项工程
给水工程
220 | 031001007003 | 钢塑复合压力给水管(PSP) DN80 1.连接形式:双热熔连接 2.含管件及管道安装、水压试验、管道冲洗、通水 | m | 44.98
221 | 031001007004 | 钢塑复合压力给水管(PSP) DN65 1.连接形式:双热熔连接 2.含管件及管道安装、水压试验、管道冲洗、通水 | m | 8.06
222 | 031001007005 | 钢塑复合压力给水管(PSP) DN50 1.连接形式:双热熔连接 2.含管件及管道安装、水压试验、管道冲洗、通水 | m | 48.77
223 | 031001007006 | 钢塑复合压力给水管(PSP) DN40 1.连接形式:双热熔连接 2.含管件及管道安装、水压试验、管道冲洗、通水 | m | 21.04
224 | 031001007007 | 钢塑复合压力给水管(PSP) DN32 1.连接形式:双热熔连接 2.含管件及管道安装、水压试验、管道冲洗、通水 | m | 22.77
225 | 031001007008 | 钢塑复合压力给水管(PSP) DN25 1.连接形式:双热熔连接 2.含管件及管道安装、水压试验、管道冲洗、通水 | m | 10.10
226 | 031001006004 | PPR塑料给水管 DN20 1.连接形式:法兰连接 2.含管件及管道安装、水压试验、管道冲洗、通水 | m | 166.57
227 | 031001006005 | PPR塑料给水管 DN15 1.连接形式:法兰连接 2.含管件及管道安装、水压试验、管道冲洗、通水 | m | 76.32
228 | 031001003005 | 薄壁不锈钢给水管 DN20 1.连接形式:法兰连接 2.含管件及管道安装、水压试验、管道冲洗、通水 | m | 33.60
注：材料设备暂估价计入工程量清单综合单价报价。
表-08
分部分项工程和单价措施项目费用表 （适用于单价合同）
工程名称:广西中医药研究院附属中医医院建设项目(一期) | [5 empty] | 第17页 共30页
序号 | 项目编码 | 项目名称及 项目特征描述 | 计量 单位 | 工程量 | 金额(元)
[5 empty] | 综合单价 | 合价 | 其中： 暂估价
229 | 031001003006 | 薄壁不锈钢给水管 DN15 1.连接形式:法兰连接 2.含管件及管道安装、水压试验、管道冲洗、通水 | m | 14.00
230 | 031002001002 | 管道支架 1.材质：角钢40*4 | kg | 635.93
231 | 桂031211003002 | 管道支架除锈 1.手工除锈 | kg | 635.93
232 | 031201003002 | 管道支架刷油 1.刷红丹防锈漆二道，调和漆二道 | kg | 635.93
233 | 030413003003 | 打洞及恢复 砌筑结构打洞（孔）公称直径（≤25mm） | 个 | 32
234 | 031003013003 | 螺翼式水表 DN50 1.连接方式：螺纹连接 2.含表前闸阀 | 组 | 1
235 | 031003013004 | 螺翼式水表 DN80 1.连接方式：法兰连接 | 个 | 1
236 | 031003003002 | 闸阀 DN80 1.连接方式：法兰连接 | 个 | 1
237 | 031003003003 | 先导式稳压减压阀 DN80 1.连接方式：法兰连接 | 个 | 1
238 | 031003003004 | 先导式稳压减压阀 DN50 1.连接方式：螺纹连接 | 个 | 1
239 | 031006012001 | 热水宝 额定功率2.5Kw | 台 | 33
排水工程
240 | 031001006006 | 低噪声PVC-U排水管(高密度型) de110 1.连接形式:承插粘接连接 2.含管件安装，灌水试验、通球试验 | m | 442.80
241 | 031001006007 | 低噪声PVC-U排水管(普通型) de110 1.连接形式:承插粘接连接 2.含管件安装，灌水试验、通球试验 | m | 115.80
242 | 031001006008 | 低噪声PVC-U排水管(普通型) de50 1.连接形式:承插粘接连接 2.含管件安装，灌水试验、通球试验 | m | 44.43
243 | 031001007009 | PE双壁波纹管(SN8) de160 1.连接形式:橡胶圈承插式连接 2.含管件安装，灌水试验、通球试验 | m | 63.00
244 | 031002001003 | 管道支架 1.材质：角钢40*4 | kg | 91.55
245 | 桂031211003003 | 管道支架除锈 1.手工除锈 | kg | 91.55
246 | 031201003003 | 管道支架刷油 1.刷红丹防锈漆二道，调和漆二道 | kg | 91.55
247 | 030413003004 | 打洞及恢复 混凝土楼板 钻孔直径（≤108mm） | 个 | 126
248 | 031002003001 | 刚性防水套管制作、安装 DN100 | 个 | 126
249 | 031002003002 | 刚性防水套管制作、安装 DN150 | 个 | 21
注：材料设备暂估价计入工程量清单综合单价报价。
表-08
分部分项工程和单价措施项目费用表 （适用于单价合同）
工程名称:广西中医药研究院附属中医医院建设项目(一期) | [5 empty] | 第18页 共30页
序号 | 项目编码 | 项目名称及 项目特征描述 | 计量 单位 | 工程量 | 金额(元)
[5 empty] | 综合单价 | 合价 | 其中： 暂估价
250 | 桂031003022001 | 阻火圈 DN100 | 个 | 126
251 | 031004003002 | 洗手盆 1.含恒温混合阀感应式水嘴、上下水五金配件 | 套 | 37
252 | 031004006003 | 坐式大便器 1.带冲洗水箱、配上下水配件 | 套 | 20
253 | 031004006004 | 蹲式大便器 1.带低水箱、配上下水配件 | 套 | 4
254 | 桂030413013002 | 土方开挖 |  | 4.90
255 | 桂030413014002 | 土方回填 |  | 4.90
抗震支架系统
256 | 桂031002004003 | 管道单向抗震支架 DN65 | 个 | 1
257 | 桂031002004004 | 管道双向抗震支架 DN65 | 个 | 1
258 | 桂031002004005 | 管道单向抗震支架 DN80 | 个 | 3
259 | 桂031002004006 | 管道双向抗震支架 DN80 | 个 | 2
小计
∑人工费
∑材料费
∑机械费
∑管理费
∑利润
∑增值税
单价措施项目
小计
∑人工费
∑材料费
∑机械费
∑管理费
∑利润
∑增值税
合计
∑人工费
∑材料费
∑机械费
∑管理费
注：材料设备暂估价计入工程量清单综合单价报价。
表-08
分部分项工程和单价措施项目费用表 （适用于单价合同）
工程名称:广西中医药研究院附属中医医院建设项目(一期) | [5 empty] | 第19页 共30页
序号 | 项目编码 | 项目名称及 项目特征描述 | 计量 单位 | 工程量 | 金额(元)
[5 empty] | 综合单价 | 合价 | 其中： 暂估价
∑利润
∑增值税
广西中医药研究院附属中医医院建设项目(一期)-弱电工程
分部分项工程
智能呼叫系统
260 | 030502010001 | 楼层配线架 1.医院内网 | 架 | 1
261 | 030608004001 | 信息交互管理主机 1.桌面放置或通过配件墙面固定安装 2.八核ARM架构CPU,主频1.5GHz DDR3L内存2GB,FLASH存储16GB | 套 | 1
262 | 030904014001 | IP网络医护主机 1.通过支架放置在桌面或墙壁挂板明装 2.10.2英寸 支持30至120路终端管理 | 台 | 1
263 | 桂031101111001 | 台式电脑 1.放置在护士站桌面 2.内存:32G 3.硬盘:128G固态盘 + 1TB企业级硬盘 4.网卡:2个千兆网口;1个远程端口 | 套 | 1
264 | 030504002001 | 诊室LED呼叫显示屏 | 台 | 16
265 | 030504002002 | 挂号机 | 台 | 1
266 | 030505004001 | 液晶电视分诊显示屏 1.46寸智能液晶显示终端 | 套 | 1
267 | 030505004002 | 液晶电视 1.21寸智能液晶显示终端 | 套 | 1
268 | 030904006001 | 床头分机 1.随设备带安装、墙面嵌入式安装或明装 2.面板尺寸:86mm(L)×86mm(W)×56mm(H) | 个 | 50
269 | 030504002003 | 25英寸走廊显示屏 1.病区走廊吸顶或距顶部0.1m悬挂安装 2.双屏 | 台 | 2
270 | 030504002004 | 液晶门口分机 1.墙面挂板明装 | 台 | 18
271 | 030411001026 | 砖、混凝土结构暗配 钢管SC20 | m | 549.68
272 | 030413002005 | 凿(压)槽及恢复 公称管径20mm | m | 159.60
273 | 030411004017 | 管内穿线 多芯软导线 RVV2*1.5mm2 | m | 103.00
274 | 030411004018 | 管内穿线 多芯软导线 RVV2*0.75mm2 | m | 447.60
275 | 030502005001 | 管内穿线 六类网线CAT6 | m | 209.10
综合布线系统（医院内网）
注：材料设备暂估价计入工程量清单综合单价报价。
表-08
分部分项工程和单价措施项目费用表 （适用于单价合同）
工程名称:广西中医药研究院附属中医医院建设项目(一期) | [5 empty] | 第20页 共30页
序号 | 项目编码 | 项目名称及 项目特征描述 | 计量 单位 | 工程量 | 金额(元)
[5 empty] | 综合单价 | 合价 | 其中： 暂估价
276 | 030502010002 | 楼层配线架FD | 架 | 2
277 | 030501012001 | 24口千兆交换机 | 台 | 2
278 | 030411001027 | 砖、混凝土结构暗配 钢管SC20 | m | 140.31
279 | 030413002006 | 凿(压)槽及恢复 公称管径20mm | m | 62.10
280 | 030502005002 | 管内穿线 六类网线CAT6-UTP | m | 162.31
281 | 030502005003 | 桥架内布放 六类网线CAT6-UTP | m | 513.34
282 | 030502007001 | 6芯多模光纤 | m | 200.00
综合布线系统（医院外网）
283 | 030502010003 | 楼层配线架FD | 架 | 2
284 | 030411001028 | 砖、混凝土结构暗配 钢管SC20 | m | 293.02
285 | 030413002007 | 凿(压)槽及恢复 公称管径20mm | m | 121.50
286 | 030502005004 | 管内穿线 六类网线CAT6-UTP | m | 340.02
287 | 030502005005 | 桥架内布放 六类网线CAT6-UTP | m | 1200.00
288 | 030502007002 | 6芯多模光纤 | m | 200.00
综合布线系统（电话）
289 | 030502010004 | 楼层配线架FD | 架 | 2
290 | 030411001029 | 砖、混凝土结构暗配 钢管SC20 | m | 150.49
291 | 030413002008 | 凿(压)槽及恢复 公称管径20mm | m | 64.80
292 | 030502005006 | 管内穿线 六类网线CAT6-UTP | m | 175.49
293 | 030502005007 | 桥架内布放 六类网线CAT6-UTP | m | 414.00
294 | 030502007003 | 6芯多模光纤 | m | 50.00
综合布线
295 | 031103025001 | 电视接线箱 1.电井内H=1.5明装 | 个 | 1
296 | 031103025002 | 网络接线箱 1.电井内H=1.5明装 | 个 | 1
297 | 031103025003 | 广播接线箱 1.电井内H=1.5明装 | 个 | 1
298 | 030502012001 | 内网信息出线口 1.暗装,底距地0.3米 | 个 | 23
299 | 030502012002 | 外网信息出线口 1.距地0.3米安装，病房距地1.5米安装 | 个 | 45
300 | 030502004001 | 电话插口 1.暗装,底距地0.3米 | 个 | 25
301 | 030502009001 | 跳线 安装双绞线跳线 | 个 | 116
302 | 030502009002 | 跳线 RJ45、RJ11接头 | 个 | 116
303 | 030411003003 | 弱电桥架：200x100 δ=1.2mm | m | 108.81
注：材料设备暂估价计入工程量清单综合单价报价。
表-08
分部分项工程和单价措施项目费用表 （适用于单价合同）
工程名称:广西中医药研究院附属中医医院建设项目(一期) | [5 empty] | 第21页 共30页
序号 | 项目编码 | 项目名称及 项目特征描述 | 计量 单位 | 工程量 | 金额(元)
[5 empty] | 综合单价 | 合价 | 其中： 暂估价
1.材质:热镀锌钢制 2.含弯头、三通、盖板等附件
304 | 030413001002 | 桥架支架 1.支架采用40*4等边角钢制作与安装 | kg | 197.65
305 | 桂031211003004 | 桥架支架除锈 1.手工除轻锈 | kg | 197.65
306 | 031201003004 | 桥架支架刷油 1.刷防锈漆二道，调和漆二道 | kg | 197.65
有线电视系统
307 | 030502004002 | 电视插座 1.距地0.3米安装，病房距地1.5米安装 | 个 | 23
308 | 030505013001 | 四分支器 | 个 | 8
309 | 桂030904018001 | 干线放大器 | 台 | 1
310 | 桂030904018002 | 楼栋放大器 | 台 | 6
311 | 031103025004 | 光纤电视器件箱 | 个 | 6
312 | 030505007001 | 混合器 | 套 | 1
313 | 030505007002 | 调制器 | 套 | 1
314 | 030505007003 | 加扰器 | 套 | 1
315 | 030505007004 | 解扰器 | 套 | 1
316 | 030505005001 | 管内穿放视频同轴电缆SYWV75-5 | m | 177.74
317 | 030505005002 | 桥架内穿放视频同轴电缆SYWV75-5 | m | 738.54
318 | 030505005003 | 桥架内穿放视频同轴电缆SYWV75-7 | m | 100.00
319 | 030505005004 | 桥架内穿放视频同轴电缆SYWV75-9 | m | 100.00
320 | 030411001030 | 砖、混凝土结构暗配 塑料管FPC20 | m | 153.74
321 | 030413002009 | 凿(压)槽及恢复 公称管径20mm | m | 62.10
视频监控系统
322 | 031103025005 | 视频监控接线箱 1.电井内H=1.5明装 | 个 | 2
323 | 030507008001 | 半球彩色转黑白摄像机 1.距地3.0m,钢管吊装 2.含电源 | 台 | 11
324 | 030411001031 | 砖、混凝土结构暗配 塑料管FPC20 | m | 40.04
325 | 030413002010 | 凿(压)槽及恢复 公称管径20mm | m | 6.00
326 | 030502005008 | 管内穿线 六类网线CAT6-UTP | m | 51.04
327 | 030502005009 | 桥架内布放 六类网线CAT6-UTP | m | 322.90
抗震支架工程
328 | 桂031002004007 | 桥架单向抗震支架 CT-200 | 个 | 6
329 | 桂031002004008 | 桥架双向抗震支架 CT-200 | 个 | 3
注：材料设备暂估价计入工程量清单综合单价报价。
表-08
分部分项工程和单价措施项目费用表 （适用于单价合同）
工程名称:广西中医药研究院附属中医医院建设项目(一期) | [5 empty] | 第22页 共30页
序号 | 项目编码 | 项目名称及 项目特征描述 | 计量 单位 | 工程量 | 金额(元)
[5 empty] | 综合单价 | 合价 | 其中： 暂估价
小计
∑人工费
∑材料费
∑机械费
∑管理费
∑利润
∑增值税
单价措施项目
小计
∑人工费
∑材料费
∑机械费
∑管理费
∑利润
∑增值税
合计
∑人工费
∑材料费
∑机械费
∑管理费
∑利润
∑增值税
广西中医药研究院附属中医医院建设项目(一期)-消防电工程
分部分项工程
火灾自动报警系统
330 | 030404032001 | 接线端子箱 DZX 1.安装方式：H=1.8m | 台 | 2
331 | 桂030904020001 | 火灾显示盘 1.安装方式：H=1.4m | 台 | 2
332 | 030904001002 | 点型光电感烟探测器 1.安装方式：吸顶 | 个 | 70
333 | 030904003002 | 手动报警按钮（带电话插孔） 1.安装方式：H=1.4m | 个 | 7
334 | 030904001003 | 声光警报器 1.安装方式：H=2.2m 2.含接线盒 | 个 | 7
注：材料设备暂估价计入工程量清单综合单价报价。
表-08
分部分项工程和单价措施项目费用表 （适用于单价合同）
工程名称:广西中医药研究院附属中医医院建设项目(一期) | [5 empty] | 第23页 共30页
序号 | 项目编码 | 项目名称及 项目特征描述 | 计量 单位 | 工程量 | 金额(元)
[5 empty] | 综合单价 | 合价 | 其中： 暂估价
335 | 030904007002 | 吸顶音箱 | 个 | 9
336 | 030904006002 | 消防专用电话分机 1.安装方式：H=1.4m | 个 | 1
337 | 030904003003 | 消火栓按钮 1.安装方式：消火栓箱内 | 个 | 10
338 | 030904008001 | 输入单输出模块I/O 1.安装方式：随设备安装 | 个 | 14
339 | 030904008002 | 输入单输出模块C 1.安装方式：随设备安装 | 个 | 1
340 | 030904008003 | 输入模块I 1.安装方式：随设备安装 | 个 | 6
341 | 030904008004 | 广播模块B 1.安装方式：随设备安装 | 个 | 2
342 | 030904008005 | 短路隔离器 | 个 | 6
343 | 030411003004 | 防火桥架 CT 100x50 δ=1.0mm 1.材质:热镀锌钢制 2.含弯头、三通、盖板等附件 | m | 23.93
344 | 030413001003 | 桥架支架 1.支架采用40*4等边角钢制作与安装 | kg | 40.57
345 | 桂031211003005 | 桥架支架除锈 1.手工除轻锈 | kg | 40.57
346 | 031201003005 | 桥架支架刷油 1.刷防锈漆二道，调和漆二道 | kg | 40.57
347 | 030411001032 | 砖、混凝土结构暗配 钢管SC20 | m | 926.46
348 | 030413002011 | 凿(压)槽及恢复 公称管径20mm | m | 174.00
349 | 030411004019 | 管内穿线 报警二总线(支)NH-RVS-2x1.5mm² | m | 520.68
350 | 030411004020 | 管内穿线 24V电源线 WDZN-BYJ-2.5mm² | m | 375.44
351 | 030411004021 | 管内穿线 消防电话线 NH-RVVP-2x1.5mm² | m | 136.12
352 | 030411004022 | 管内穿线 消防广播线 NH-RVVP-2x1.5mm² | m | 139.37
353 | 030411004023 | 桥架内穿线 报警二总线(主)NH-RVS-2x2.5mm² | m | 150.00
354 | 030411004024 | 桥架内穿线 24V电源线 WDZN-BYJ-4mm² | m | 300.00
355 | 030411004025 | 桥架内穿线 消防电话线 NH-RVVP-2x2.5mm² | m | 150.00
356 | 030411004026 | 桥架内穿线 消防广播线 NH-RVVP-2x2.5mm² | m | 150.00
357 | 030408002001 | 手动控制线NH-KVV-3x1.5mm² | m | 105.29
358 | 030408007001 | 控制电缆头制作、安装 NH-KVV-3x1.5mm² | 个 | 2
359 | 030905001001 | 自动报警系统调试 128点以下 | 系统 | 1
360 | 桂030905005001 | 火灾事故广播、消防通信系统调试 广播喇叭及音箱、电话插孔 | 只 | 16
注：材料设备暂估价计入工程量清单综合单价报价。
表-08
分部分项工程和单价措施项目费用表 （适用于单价合同）
工程名称:广西中医药研究院附属中医医院建设项目(一期) | [5 empty] | 第24页 共30页
序号 | 项目编码 | 项目名称及 项目特征描述 | 计量 单位 | 工程量 | 金额(元)
[5 empty] | 综合单价 | 合价 | 其中： 暂估价
361 | 桂030905005002 | 火灾事故广播、消防通信系统调试 通信分机 | 部 | 1
消防电源监控系统
362 | 030904008006 | 消防电源监控模块 | 个 | 1
363 | 030411001033 | 砖、混凝土结构暗配 钢管SC20 | m | 110.00
364 | 030413002012 | 凿(压)槽及恢复 公称管径20mm | m | 4.00
365 | 030411004027 | 管内穿线 消防电源监控线NH-RVS-2x1.5mm² | m | 113.50
366 | 030411004028 | 管内穿线 24V电源线 WDZN-BYJ-2.5mm² | m | 227.00
电气火灾监控系统
367 | 030904008007 | 电气火灾监控模块 | 个 | 6
368 | 030411001034 | 砖、混凝土结构暗配 钢管SC20 | m | 173.64
369 | 030413002013 | 凿(压)槽及恢复 公称管径20mm | m | 12.80
370 | 030411004029 | 管内穿线 消防电源监控线NH-RVS-2x1.5mm² | m | 179.14
小计
∑人工费
∑材料费
∑机械费
∑管理费
∑利润
∑增值税
单价措施项目
小计
∑人工费
∑材料费
∑机械费
∑管理费
∑利润
∑增值税
合计
∑人工费
∑材料费
∑机械费
注：材料设备暂估价计入工程量清单综合单价报价。
表-08
分部分项工程和单价措施项目费用表 （适用于单价合同）
工程名称:广西中医药研究院附属中医医院建设项目(一期) | [5 empty] | 第25页 共30页
序号 | 项目编码 | 项目名称及 项目特征描述 | 计量 单位 | 工程量 | 金额(元)
[5 empty] | 综合单价 | 合价 | 其中： 暂估价
∑管理费
∑利润
∑增值税
广西中医药研究院附属中医医院建设项目(一期)-消防水工程
分部分项工程
消火栓系统
371 | 030901002001 | 消火栓热浸镀锌加厚钢管 DN65 1.规格、压力等级: P=1.60MPa 2.连接形式:沟槽连接 3.含管件及管道安装、水压试验、管道冲洗、通水 | m | 25.00
372 | 030901002002 | 消火栓热浸镀锌加厚钢管 DN100 1.规格、压力等级: P=1.60MPa 2.连接形式:沟槽连接 3.含管件及管道安装、水压试验、管道冲洗、通水 | m | 122.57
373 | 031201001001 | 管道刷油 1.刷红丹防锈漆二道，调和漆二道 | ㎡ | 52.13
374 | 031002001004 | 管道支架 1.材质：角钢40*4 | kg | 33.38
375 | 桂031211003006 | 管道支架除锈 1.手工除锈 | kg | 33.38
376 | 031201003006 | 管道支架刷油 1.刷红丹防锈漆二道，调和漆二道 | kg | 33.38
377 | 030413003005 | 打洞及恢复 混凝土楼板 钻孔直径（≤108mm） | 个 | 8
378 | 031002003003 | 过楼板钢套管制作、安装 DN150 | 个 | 10
379 | 031002003004 | 刚性防水套管制作、安装 DN100 | 个 | 2
380 | 030901010001 | 薄型单栓消防软管卷盘消火栓箱 1.材质规格：采用钢喷塑材质箱体,箱体厚度为160mm,宽度为700mm,高度为1000mm 2.箱内设DN65旋转型消火栓和φ19水枪1支,DN65衬胶水龙带1条(长度为25m),软管长度30m的消防软管卷盘(PN1.6MPa)一套,消防报警按钮一个。 3.含2具手提式灭火器MF/ABC5 4.安装方式：暗装 5.消火栓详15S202-15页 | 套 | 10
381 | 桂031003020001 | 蝶阀 DN100 1.连接形式:沟槽连接 | 个 | 6
382 | 030901013001 | 灭火器放置箱（内含2具手提式灭火器MF/ABC5） | 个 | 3
383 | 030905002001 | 水灭火控制装置调试 消火栓灭火系统 | 点 | 8
注：材料设备暂估价计入工程量清单综合单价报价。
表-08
分部分项工程和单价措施项目费用表 （适用于单价合同）
工程名称:广西中医药研究院附属中医医院建设项目(一期) | [5 empty] | 第26页 共30页
序号 | 项目编码 | 项目名称及 项目特征描述 | 计量 单位 | 工程量 | 金额(元)
[5 empty] | 综合单价 | 合价 | 其中： 暂估价
自动喷淋系统
384 | 030901001004 | 水喷淋热浸镀锌加厚钢管 DN150 1.规格、压力等级: P=1.60MPa 2.连接形式:沟槽连接 3.含管件及管道安装、水压试验、管道冲洗、通水 | m | 54.50
385 | 030901001005 | 水喷淋热浸镀锌加厚钢管 DN100 1.规格、压力等级: P=1.60MPa 2.连接形式:沟槽连接 3.含管件及管道安装、水压试验、管道冲洗、通水 | m | 27.05
386 | 030901001006 | 水喷淋热浸镀锌加厚钢管 DN80 1.规格、压力等级: P=1.60MPa 2.连接形式:沟槽连接 3.含管件及管道安装、水压试验、管道冲洗、通水 | m | 29.05
387 | 030901001007 | 水喷淋热浸镀锌加厚钢管 DN65 1.规格、压力等级: P=1.60MPa 2.连接形式:沟槽连接 3.含管件及管道安装、水压试验、管道冲洗、通水 | m | 9.82
388 | 030901001008 | 水喷淋热浸镀锌加厚钢管 DN50 1.规格、压力等级: P=1.60MPa 2.连接形式:螺纹连接 3.含管件及管道安装、水压试验、管道冲洗、通水 | m | 61.52
389 | 030901001009 | 水喷淋热浸镀锌加厚钢管 DN40 1.规格、压力等级: P=1.60MPa 2.连接形式:螺纹连接 3.含管件及管道安装、水压试验、管道冲洗、通水 | m | 41.26
390 | 030901001010 | 水喷淋热浸镀锌加厚钢管 DN32 1.规格、压力等级: P=1.60MPa 2.连接形式:螺纹连接 3.含管件及管道安装、水压试验、管道冲洗、通水 | m | 172.77
391 | 030901001011 | 水喷淋热浸镀锌加厚钢管 DN25 1.规格、压力等级: P=1.60MPa 2.连接形式:螺纹连接 3.含管件及管道安装、水压试验、管道冲洗、通水 | m | 371.37
392 | 031001006009 | PVC-U排水管及管件安装 dn75 1.连接方式：承插粘接连接 2.含管件及管卡安装、灌水试验、通球试验 | m | 47.74
393 | 031201001002 | 管道刷油 1.刷红丹防锈漆二道，调和漆二道 | ㎡ | 139.00
394 | 031002001005 | 管道支架 1.材质：角钢40*4 | kg | 563.70
395 | 桂031211003007 | 管道支架除锈 1.手工除锈 | kg | 563.70
注：材料设备暂估价计入工程量清单综合单价报价。
表-08
分部分项工程和单价措施项目费用表 （适用于单价合同）
工程名称:广西中医药研究院附属中医医院建设项目(一期) | [5 empty] | 第27页 共30页
序号 | 项目编码 | 项目名称及 项目特征描述 | 计量 单位 | 工程量 | 金额(元)
[5 empty] | 综合单价 | 合价 | 其中： 暂估价
396 | 031201003007 | 管道支架刷油 1.刷红丹防锈漆二道，调和漆二道 | kg | 563.70
397 | 030413003006 | 打洞及恢复 砌筑结构打洞（孔）公称直径（≤50mm） | 个 | 42
398 | 030413003007 | 打洞及恢复 砌筑结构打洞（孔）公称直径（≤100mm） | 个 | 18
399 | 030413003008 | 打洞及恢复 混凝土楼板 钻孔直径（≤83mm） | 个 | 9
400 | 031002003005 | 穿墙钢套管制作、安装 DN40 | 个 | 22
401 | 031002003006 | 穿墙钢套管制作、安装 DN50 | 个 | 2
402 | 031002003007 | 穿墙钢套管制作、安装 DN65 | 个 | 18
403 | 031002003008 | 过楼板钢套管制作、安装 DN80 | 个 | 9
404 | 031002003009 | 刚性防水套管制作、安装 DN80 | 个 | 2
405 | 030901003002 | 闭式玻璃球喷头 K=80,68℃ | 个 | 234
406 | 桂030901015001 | 信号闸阀 DN150 1.连接方式：法兰连接 | 个 | 2
407 | 030901006001 | 水流指示器 DN150 1.连接方式：法兰连接 | 个 | 2
408 | 030901007001 | 不锈钢减压孔板 DN150 1.连接方式：法兰连接 | 个 | 2
409 | 桂031003020002 | 泄水阀 DN65 1.连接形式:沟槽连接 | 个 | 2
410 | 031003001002 | 末端试水阀 DN25 1.连接形式:螺纹连接 | 个 | 1
411 | 031003001003 | 末端试水装置 DN25 1.连接形式:螺纹连接 | 组 | 1
412 | 030905002002 | 水灭火控制装置调试 自动喷水灭火系统 | 点 | 4
413 | 桂030413013003 | 土方开挖 |  | 0.45
414 | 桂030413014003 | 土方回填 |  | 0.45
抗震支架系统
415 | 桂031002004009 | 管道单向抗震支架 DN65 | 个 | 1
416 | 桂031002004010 | 管道双向抗震支架 DN65 | 个 | 1
417 | 桂031002004011 | 管道单向抗震支架 DN80 | 个 | 2
418 | 桂031002004012 | 管道双向抗震支架 DN80 | 个 | 1
419 | 桂031002004013 | 管道单向抗震支架 DN100 | 个 | 2
420 | 桂031002004014 | 管道双向抗震支架 DN100 | 个 | 1
421 | 桂031002004015 | 管道单向抗震支架 DN150 | 个 | 5
422 | 桂031002004016 | 管道双向抗震支架 DN150 | 个 | 2
小计
∑人工费
注：材料设备暂估价计入工程量清单综合单价报价。
表-08
分部分项工程和单价措施项目费用表 （适用于单价合同）
工程名称:广西中医药研究院附属中医医院建设项目(一期) | [5 empty] | 第28页 共30页
序号 | 项目编码 | 项目名称及 项目特征描述 | 计量 单位 | 工程量 | 金额(元)
[5 empty] | 综合单价 | 合价 | 其中： 暂估价
∑材料费
∑机械费
∑管理费
∑利润
∑增值税
单价措施项目
小计
∑人工费
∑材料费
∑机械费
∑管理费
∑利润
∑增值税
合计
∑人工费
∑材料费
∑机械费
∑管理费
∑利润
∑增值税
广西中医药研究院附属中医医院建设项目(一期)-暖通工程
分部分项工程
| 7. | B7 通风空调工程
423 | 030108003001 | 消防轴流风机HTF(A)-I-NO.9 含：1.风量32297m³/h，全压668Pa，转数1450rpm，功率11KW，噪声80dB 2.安装位置：排烟机房 3.梁底安装 | 台 | 1
424 | 030404033003 | 天花式排气扇 含：1.风量150m³/h，全压40Pa，功率0.02KW，噪声40dB 2.安装位置：5楼卫生间 | 台 | 25
425 | 030702008001 | 柔性接头 帆布（皮革） | ㎡ | 2.06
426 | 030702001001 | 镀锌薄钢板风管制作、安装 （δ= 0.75mm以内咬口）长边长（≤1000mm） 含：1.接口形式:法兰连接 | ㎡ | 55.04
注：材料设备暂估价计入工程量清单综合单价报价。
表-08
分部分项工程和单价措施项目费用表 （适用于单价合同）
工程名称:广西中医药研究院附属中医医院建设项目(一期) | [5 empty] | 第29页 共30页
序号 | 项目编码 | 项目名称及 项目特征描述 | 计量 单位 | 工程量 | 金额(元)
[5 empty] | 综合单价 | 合价 | 其中： 暂估价
427 | 030702001002 | 镀锌薄钢板风管制作、安装 （δ= 1.0mm以内咬口）长边长（≤2000mm） 含：1.接口形式:法兰连接 | ㎡ | 85.90
428 | 030702008002 | 排气扇连接管D100 | m | 20.00
429 | 030702001003 | 电动挡烟垂壁（防火布） 火灾时底距哋2.2米，1.5米设手动启动装置 | m | 6.53
430 | 030702001004 | 固定挡烟垂壁（防火布） 含：1.火灾时底距哋2.2米 | m | 13.43
431 | 030904003004 | 手动启动装置 | 个 | 6
432 | 030703011001 | 单层百叶风口400*400 | 个 | 12
433 | 030703011002 | 防雨百叶D100 | 个 | 25
434 | 030703001001 | 排烟阀（电控常闭）800*250 含：1.连锁风机开启，1.5米设手动启动装置 | 个 | 3
435 | 030703001002 | 280°常开防火阀800*250 | 个 | 3
436 | 030703001003 | 280°排烟防火阀（常开）1400*320 含：1.熔断关闭时联锁排烟风机停止运转 | 个 | 1
437 | 030413003009 | 打孔、打洞、预留孔洞 预留孔洞 混凝土墙体洞口周长（≤2000mm） | 个 | 2
438 | 030413003010 | 穿墙风管洞修补 周长（≤3000mm）{水泥砂浆 1∶3} | 个 | 2
439 | 桂031002004017 | 风管系统双向抗震支架(热镀锌钢)长边800mm | 个 | 10
440 | 030704001001 | 通风、防排烟工程检测、调试 | 系统 | 1
小计
∑人工费
∑材料费
∑机械费
∑管理费
∑利润
∑增值税
单价措施项目
小计
∑人工费
∑材料费
∑机械费
注：材料设备暂估价计入工程量清单综合单价报价。
表-08
分部分项工程和单价措施项目费用表 （适用于单价合同）
工程名称:广西中医药研究院附属中医医院建设项目(一期) | [5 empty] | 第30页 共30页
序号 | 项目编码 | 项目名称及 项目特征描述 | 计量 单位 | 工程量 | 金额(元)
[5 empty] | 综合单价 | 合价 | 其中： 暂估价
∑管理费
∑利润
∑增值税
合计
∑人工费
∑材料费
∑机械费
∑管理费
∑利润
∑增值税
总计
∑人工费
∑材料费
∑机械费
∑管理费
∑利润
∑增值税
注：材料设备暂估价计入工程量清单综合单价报价。
表-08

## 表-10总价措施项目费用表
总价措施项目费用表
工程名称:广西中医药研究院附属中医医院建设项目(一期) |  |  |  |  | 第1页 共3页
序 号 | 项目编码 | 项目名称 | 计算过程 | 金额 （元） | 增值税(元) 税率9% | 含税金额 （元）
广西中医药研究院附属中医医院建设项目(一期)-拆除工程
一 |  | 2024拆除工程一般计税法
1 | 桂011801001001 | 安全文明施工费 | ∑(分部分项人机+单价措施人机)
3 | 桂011801003001 | 雨季施工增加费
4 | 桂011801004001 | 工程定位复测费
合计
广西中医药研究院附属中医医院建设项目(一期)-装修工程
一 |  | 2024建筑装饰装修工程一般计税法
1 | 桂011801001002 | 安全文明施工费 | ∑(分部分项人机+单价措施人机)
2 | 桂011801002002 | 检验试验配合费
3 | 桂011801003002 | 雨季施工增加费
4 | 桂011801004002 | 工程定位复测费
合计
广西中医药研究院附属中医医院建设项目(一期)-安装拆除工程
一 |  | 安装拆除工程(营改增)简易计税法
1 | 桂031401001001 | 安全文明施工费 | ∑分部分项、单价措施(人工费+机械费)
1.1 |  | 环境保护费
1.2 |  | 文明施工费
1.3 |  | 安全施工费
1.4 |  | 临时设施费
3 | 桂031401003001 | 雨季施工增加费
10 | 桂031401010001 | 脚手架工程费
合计
广西中医药研究院附属中医医院建设项目(一期)-电气工程
一 |  | 2023给排水、燃气、电气、通风空调、消防、建筑智能、通信、自控仪表工程一般计税法
1 | 桂031401001002 | 安全文明施工费 | ∑分部分项及单价措施费定额(人工费+机械费)
2 | 桂031401002002 | 检验试验配合费
3 | 桂031401003002 | 雨季施工增加费
注：此表增值税是指建筑服务增值税，在一般计税法中为增值税销项税，在简易计税法中为应纳增值税。
表-10
总价措施项目费用表
工程名称:广西中医药研究院附属中医医院建设项目(一期) |  |  |  |  | 第2页 共3页
序 号 | 项目编码 | 项目名称 | 计算过程 | 金额 （元） | 增值税(元) 税率9% | 含税金额 （元）
9 | 桂031401010002 | 脚手架搭拆费
合计
广西中医药研究院附属中医医院建设项目(一期)-给排水工程
一 |  | 2023给排水、燃气、电气、通风空调、消防、建筑智能、通信、自控仪表工程一般计税法
1 | 桂031401001003 | 安全文明施工费 | ∑分部分项及单价措施费定额(人工费+机械费)
2 | 桂031401002003 | 检验试验配合费
3 | 桂031401003003 | 雨季施工增加费
9 | 桂031401010003 | 脚手架搭拆费
合计
广西中医药研究院附属中医医院建设项目(一期)-弱电工程
一 |  | 2023给排水、燃气、电气、通风空调、消防、建筑智能、通信、自控仪表工程一般计税法
1 | 桂031401001004 | 安全文明施工费 | ∑分部分项及单价措施费定额(人工费+机械费)
2 | 桂031401002004 | 检验试验配合费
3 | 桂031401003004 | 雨季施工增加费
9 | 桂031401010004 | 脚手架搭拆费
合计
广西中医药研究院附属中医医院建设项目(一期)-消防电工程
一 |  | 2023给排水、燃气、电气、通风空调、消防、建筑智能、通信、自控仪表工程一般计税法
1 | 桂031401001005 | 安全文明施工费 | ∑分部分项及单价措施费定额(人工费+机械费)
2 | 桂031401002005 | 检验试验配合费
3 | 桂031401003005 | 雨季施工增加费
9 | 桂031401010005 | 脚手架搭拆费
合计
广西中医药研究院附属中医医院建设项目(一期)-消防水工程
一 |  | 2023给排水、燃气、电气、通风空调、消防、建筑智能、通信、自控仪表工程一般计税法
注：此表增值税是指建筑服务增值税，在一般计税法中为增值税销项税，在简易计税法中为应纳增值税。
表-10
总价措施项目费用表
工程名称:广西中医药研究院附属中医医院建设项目(一期) |  |  |  |  | 第3页 共3页
序 号 | 项目编码 | 项目名称 | 计算过程 | 金额 （元） | 增值税(元) 税率9% | 含税金额 （元）
1 | 桂031401001006 | 安全文明施工费 | ∑分部分项及单价措施费定额(人工费+机械费)
2 | 桂031401002006 | 检验试验配合费
3 | 桂031401003006 | 雨季施工增加费
9 | 桂031401010006 | 脚手架搭拆费
合计
广西中医药研究院附属中医医院建设项目(一期)-暖通工程
一 |  | 2023给排水、燃气、电气、通风空调、消防、建筑智能、通信、自控仪表工程一般计税法
1 | 桂031401001007 | 安全文明施工费 | ∑分部分项及单价措施费定额(人工费+机械费)
2 | 桂031401002007 | 检验试验配合费
3 | 桂031401003007 | 雨季施工增加费
9 | 桂031401010007 | 脚手架搭拆费
合计
合计
注：此表增值税是指建筑服务增值税，在一般计税法中为增值税销项税，在简易计税法中为应纳增值税。
表-10

## 表-11其他项目费用汇总表
其他项目费用汇总表 （适用于单价合同）
工程名称:广西中医药研究院附属中医医院建设项目(一期) |  |  | 第1页 共3页
序号 | 项目名称 | 不含税金额(元) | 增值税(元) 税率9% | 含税金额(元)
广西中医药研究院附属中医医院建设项目(一期)-拆除工程
一 | 2024拆除工程一般计税法
1 | 暂列金额
2 | 材料设备暂估价 | ― | ― | ―
3 | 专业工程暂估价
4 | 计日工
5 | 总承包服务费
6 | 安全生产责任保险费暂估价 | 114.75 | 10.33 | 125.08
广西中医药研究院附属中医医院建设项目(一期)-装修工程
一 | 2024建筑装饰装修工程一般计税法
1 | 暂列金额 | 60000 | 5400 | 65400
2 | 材料设备暂估价 | ― | ― | ―
3 | 专业工程暂估价
4 | 计日工
5 | 总承包服务费
6 | 安全生产责任保险费暂估价 | 3109.31 | 279.84 | 3389.15
广西中医药研究院附属中医医院建设项目(一期)-安装拆除工程
一 | 安装拆除工程(营改增)简易计税法
1 | 暂列金额
2 | 材料设备暂估价 | ― | ― | ―
3 | 专业工程暂估价
4 | 计日工
5 | 总承包服务费
6 | 安全生产责任保险费暂估价 | 73.04 |  | 73.04
广西中医药研究院附属中医医院建设项目(一期)-电气工程
一 | 2023给排水、燃气、电气、通风空调、消防、建筑智能、通信、自控仪表工程一般计税法
1 | 暂列金额
2 | 材料设备暂估价 | ― | ― | ―
3 | 专业工程暂估价
4 | 安全生产责任保险费暂估价 | 2278.41 | 205.06 | 2483.47
5 | 计日工
6 | 总承包服务费
注：1.此表增值税是指建筑服务增值税，在一般计税法中为增值税销项税，在简易计税法中为应纳增值税。 2.材料暂估单价进入清单项目综合单价，此处不汇总。
表-11
其他项目费用汇总表 （适用于单价合同）
工程名称:广西中医药研究院附属中医医院建设项目(一期) |  |  | 第2页 共3页
序号 | 项目名称 | 不含税金额(元) | 增值税(元) 税率9% | 含税金额(元)
广西中医药研究院附属中医医院建设项目(一期)-给排水工程
一 | 2023给排水、燃气、电气、通风空调、消防、建筑智能、通信、自控仪表工程一般计税法
1 | 暂列金额
2 | 材料设备暂估价 | ― | ― | ―
3 | 专业工程暂估价
4 | 安全生产责任保险费暂估价 | 449.94 | 40.49 | 490.43
5 | 计日工
6 | 总承包服务费
广西中医药研究院附属中医医院建设项目(一期)-弱电工程
一 | 2023给排水、燃气、电气、通风空调、消防、建筑智能、通信、自控仪表工程一般计税法
1 | 暂列金额
2 | 材料设备暂估价 | ― | ― | ―
3 | 专业工程暂估价
4 | 安全生产责任保险费暂估价 | 523.39 | 47.1 | 570.49
5 | 计日工
6 | 总承包服务费
广西中医药研究院附属中医医院建设项目(一期)-消防电工程
一 | 2023给排水、燃气、电气、通风空调、消防、建筑智能、通信、自控仪表工程一般计税法
1 | 暂列金额
2 | 材料设备暂估价 | ― | ― | ―
3 | 专业工程暂估价
4 | 安全生产责任保险费暂估价 | 163.65 | 14.73 | 178.38
5 | 计日工
6 | 总承包服务费
广西中医药研究院附属中医医院建设项目(一期)-消防水工程
一 | 2023给排水、燃气、电气、通风空调、消防、建筑智能、通信、自控仪表工程一般计税法
1 | 暂列金额
2 | 材料设备暂估价 | ― | ― | ―
3 | 专业工程暂估价
注：1.此表增值税是指建筑服务增值税，在一般计税法中为增值税销项税，在简易计税法中为应纳增值税。 2.材料暂估单价进入清单项目综合单价，此处不汇总。
表-11
其他项目费用汇总表 （适用于单价合同）
工程名称:广西中医药研究院附属中医医院建设项目(一期) |  |  | 第3页 共3页
序号 | 项目名称 | 不含税金额(元) | 增值税(元) 税率9% | 含税金额(元)
4 | 安全生产责任保险费暂估价 | 311.11 | 28 | 339.11
5 | 计日工
6 | 总承包服务费
广西中医药研究院附属中医医院建设项目(一期)-暖通工程
一 | 2023给排水、燃气、电气、通风空调、消防、建筑智能、通信、自控仪表工程一般计税法
1 | 暂列金额
2 | 材料设备暂估价 | ― | ― | ―
3 | 专业工程暂估价
4 | 安全生产责任保险费暂估价 | 102.22 | 9.2 | 111.42
5 | 计日工
6 | 总承包服务费
| 合计 | 67125.82 | 6034.75 | 73160.57
注：1.此表增值税是指建筑服务增值税，在一般计税法中为增值税销项税，在简易计税法中为应纳增值税。 2.材料暂估单价进入清单项目综合单价，此处不汇总。
表-11

## 表-11-1暂列金额明细表
暂列金额明细表
工程名称:广西中医药研究院附属中医医院建设项目(一期) |  |  | 第1页 共1页
序号 | 项目名称 | 计量单位 | 不含税暂列金额 (元) | 备注
广西中医药研究院附属中医医院建设项目(一期)-拆除工程
1 | 暂列金额
| 广西中医药研究院附属中医医院建设项目(一期)-装修工程 |  | 60000
1 | 暂列金额 | 元 | 60000
1.1 | 暂列金额 | 元 | 60000
广西中医药研究院附属中医医院建设项目(一期)-安装拆除工程
1 | 暂列金额
广西中医药研究院附属中医医院建设项目(一期)-电气工程
1 | 暂列金额
广西中医药研究院附属中医医院建设项目(一期)-给排水工程
1 | 暂列金额
广西中医药研究院附属中医医院建设项目(一期)-弱电工程
1 | 暂列金额
广西中医药研究院附属中医医院建设项目(一期)-消防电工程
1 | 暂列金额
广西中医药研究院附属中医医院建设项目(一期)-消防水工程
1 | 暂列金额
广西中医药研究院附属中医医院建设项目(一期)-暖通工程
1 | 暂列金额
| 合计 |  | 60000
注：1.此表由招标人填写，如不能详列，也可只列暂定金额总额，投标人应将上述暂列金额计入总价中。 2.表中暂列金额不含建筑服务增值税。
表-11-1

## 表-11-2材料工程设备暂估单价及调整表
材料（工程设备）暂估单价及调整表 （适用于单价合同）
工程名称:广西中医药研究院附属中医医院建设项目(一期) | [9 empty] | 第1页 共1页
序号 | 材料名称、规格、型号 | 计量 单位 | 数量 |  | 暂估价(元) |  | 确认价(元) |  | 差额±(元) |  | 备注
|  |  | 暂估数量 | 确认数量 | 单价 | 合价 | 单价 | 合价 | 单价 | 合价
1 | 合 计
2 | 其中：甲供材
注：1.此表由招标人填写“暂估价”，投标人应将“暂估价”计入投标总价中，结算时按合同约定的结算价填写。 2.表中材料设备价格在一般计税法中不含增值税，在简易计税法中包含材料设备价格进项税，但不含建筑服务增值税。
表-11-2

## 表-11-3专业工程暂估价及结算价表
专业工程暂估价及结算价表
工程名称:广西中医药研究院附属中医医院建设项目(一期) |  |  |  | 第1页 共1页
序号 | 工程名称 | 工程内容 | 不含税暂估价 (元) | 不含税结算价 (元) | 备注
广西中医药研究院附属中医医院建设项目(一期)-拆除工程
1 | 专业工程暂估价
广西中医药研究院附属中医医院建设项目(一期)-装修工程
1 | 专业工程暂估价
广西中医药研究院附属中医医院建设项目(一期)-安装拆除工程
1 | 专业工程暂估价
广西中医药研究院附属中医医院建设项目(一期)-电气工程
1 | 专业工程暂估价
广西中医药研究院附属中医医院建设项目(一期)-给排水工程
1 | 专业工程暂估价
广西中医药研究院附属中医医院建设项目(一期)-弱电工程
1 | 专业工程暂估价
广西中医药研究院附属中医医院建设项目(一期)-消防电工程
1 | 专业工程暂估价
广西中医药研究院附属中医医院建设项目(一期)-消防水工程
1 | 专业工程暂估价
广西中医药研究院附属中医医院建设项目(一期)-暖通工程
1 | 专业工程暂估价
合计
注：1.此表“暂估金额”由招标人填写，投标人应将“暂估金额”计入投标总价中，结算时按合同约定的结算金额填写。 2.表中专业工程暂估价不含建筑服务增值税。
表-11-3

## 表-19发包人提供主要材料和工程设备一览表
发包人提供主要材料和工程设备一览表
工程名称:广西中医药研究院附属中医医院建设项目(一期) | [5 empty] | 编号:
序号 | 材料(工程设备)名称、规格、型号 | 单位 | 数量 | 单价 (元) | 交货方式 | 送达地点 | 备注
1 | 合计
注：1.此表由招标人填写，供投标人在投标报价中确定总承包服务费时参考。 2.表中材料设备价格在一般计税法中不包含增值税，在简易计税法中包含材料设备增值税，但不含建筑服务增值税。
表-19

## 表-22本工程材料和工程设备一览表
本工程材料和工程设备一览表
工程名称:广西中医药研究院附属中医医院建设项目(一期) |  |  |  | 第1页 共23页
序号 | 材料编码 | 名称、规格、型号 | 单位 | 数量 | 投标单价（元）
1 |  | ◆材料◆
2 | 010301002 | 钢丝 Φ1.6 | kg
3 | 010310001 | 镀锌铁丝(综合) | kg
4 | 010310013 | 镀锌铁丝φ0.7 | kg
5 | 010901002 | 圆钢HPB235 Φ6以内 | kg
6 | 010902002 | 圆钢HPB300φ10以上（综合） | t
7 | 010903001 | 圆钢HPB300 Φ10以内(综合) | kg
8 | 010903015 | 圆钢HPB300 Φ10～14 | kg
9 | 011301001 | 扁钢（综合） | t
10 | 011302003 | 扁钢 -40×4 | kg
11 | 011302005 | 扁钢 ≤-25×4 | kg
12 | 011302006 | 扁钢 ≤-60×5 | kg
13 | 011303001 | 镀锌扁钢(综合) | kg
14 | 011902005 | 槽钢 ［5#～16# | kg
15 | 012103001 | 等边角钢(综合) | kg
16 | 012103010 | 等边角钢 ≤5.0# | kg
17 | 012105004 | 镀锌角钢50×5 | kg
18 | 012902001 | 钢板(综合) | kg
19 | 014101004 | 铜丝 Φ1.6 | kg
20 | 015302003 | 铅板 3mm | kg
21 | 015303002 | 封铅 含铅 65% 含锡 35 % | kg
22 | 020101002 | 橡胶板 2mm | ㎡
23 | 020101003.1 | 同质透心地胶（医用）2mm | ㎡
24 | 020101009 | 橡胶板 1～3mm | kg
25 | 020102005 | 石棉橡胶板 低压 0.8～6mm | kg
26 | 020303001 | 橡胶密封条 | m
27 | 020901008 | 软膜（成品） | ㎡
28 | 020901009 | 塑料薄膜（养护） | ㎡
29 | 021301001 | 塑料带 20mm×40m | 卷
30 | 021303001 | 聚四氟乙烯生料带 宽20mm | m
31 | 021913001 | 低发泡聚乙烯 | 
32 | 022705003 | 棉丝 | kg
33 | 022705004 | 棉纱头 | kg
34 | 022706004 | 白布0.9m | ㎡
35 | 022706010 | 破布 | kg
36 | 022905003 | 真丝绸布 宽0.9m | m
表-22
本工程材料和工程设备一览表
工程名称:广西中医药研究院附属中医医院建设项目(一期) |  |  |  | 第2页 共23页
序号 | 材料编码 | 名称、规格、型号 | 单位 | 数量 | 投标单价（元）
37 | 023101002 | 尼龙编织布 | ㎡
38 | 030101002 | 铆钉 | kg
39 | 030103002 | 抽芯铆钉M4 | 百个
40 | 030107004 | 镀锌螺钉M2～5×4～50 | 个
41 | 030108001 | 自攻螺钉 | 百个
42 | 030108010 | 自攻螺钉 M5×25 | 个
43 | 030108015 | 自攻螺钉 M6×45 | 个
44 | 030110003 | 镀锌自攻螺钉M（4~6）×（20~35） | 个
45 | 030110003 | 镀锌自攻螺钉 M4～6×20～35 | 个
46 | 030110004 | 镀锌自攻螺钉M3×10 | 百个
47 | 030112001 | 木螺钉 | 百个
48 | 030112002 | 木螺钉 | 个
49 | 030112005 | 木螺钉 m2～4×6～65 | 个
50 | 030112012 | 木螺钉M4×50 | 百个
51 | 030112018 | 木螺钉 M6×50 | 个
52 | 030113002 | 镀锌木螺钉 M4.5～6×15～100 | 个
53 | 030116001 | 沉头螺钉M（4~5）×（35~50） | 个
54 | 030119001 | 机螺钉 | kg
55 | 030120002 | 镀锌机螺钉 M6～12×12～120 | 个
56 | 030124001 | 装饰螺钉 | 百个
57 | 030125001 | 螺栓（综合） | kg
58 | 030126005 | 螺栓 M5×20 | 套
59 | 030126007 | 螺栓 M6～12×12～50 | 套
60 | 030126015 | 螺栓 M8×18～25 | 套
61 | 030126034 | 螺栓 M10×80～130 | 套
62 | 030126044 | 螺栓 M12×40～65 | 套
63 | 030126062 | 螺栓 M16×50～80 | 套
64 | 030127009 | 镀锌螺栓 M6×25 | 套
65 | 030127015 | 镀锌螺栓 M8×25 | 套
66 | 030127023 | 镀锌螺栓 M8×100 | 套
67 | 030127034 | 镀锌螺栓 M10×100 | 套
68 | 030127035 | 镀锌螺栓 M10×100 | 套
69 | 030127056 | 镀锌螺栓 M16×85～140 | 套
70 | 030131003 | 不锈钢螺栓 M6×25 | 套
71 | 030156001 | 膨胀螺栓 | 套
72 | 030156005 | 膨胀螺栓 M6 | 套
表-22
本工程材料和工程设备一览表
工程名称:广西中医药研究院附属中医医院建设项目(一期) |  |  |  | 第3页 共23页
序号 | 材料编码 | 名称、规格、型号 | 单位 | 数量 | 投标单价（元）
73 | 030156006 | 膨胀螺栓 M6～10 | 套
74 | 030156011 | 膨胀螺栓 M6×85 | 套
75 | 030156012 | 膨胀螺栓 M8 | 套
76 | 030156013 | 膨胀螺栓 M8×60 | 套
77 | 030156014 | 膨胀螺栓 M8×65 | 套
78 | 030156015 | 膨胀螺栓 M8×75 | 百套
79 | 030156016 | 膨胀螺栓 M8×80 | 套
80 | 030156018 | 膨胀螺栓 M10 | 套
81 | 030156023 | 膨胀螺栓 M10×80 | 套
82 | 030156026 | 膨胀螺栓 M12 | 套
83 | 030156031 | 膨胀螺栓 M12×110 | 套
84 | 030156034 | 膨胀螺栓 M16 | 套
85 | 030168003 | 镀锌锁紧螺母 15～50 | 个
86 | 030168004 | 镀锌锁紧螺母 20 | 个
87 | 030168009 | 镀锌锁紧螺母 100 | 个
88 | 030169003 | 镀锌螺母 M10 | 个
89 | 030171101 | 螺母 | 百个
90 | 030171102 | 螺母 | kg
91 | 030172001 | 垫圈 | 百个
92 | 030172003 | 垫圈 M2～8 | 10个
93 | 030173003 | 镀锌垫圈 M8 | 个
94 | 030174002 | 镀锌弹簧垫圈 M8 | 个
95 | 030177001 | 钢垫圈 | kg
96 | 030182005 | 塑料胀管 Φ6～8 | 颗
97 | 030183001 | 铁钉（综合） | kg
98 | 030188004 | 射钉（枪钉） | 盒
99 | 030188006 | 气排钉 | 盒
100 | 030192000 | 圆钉（综合） | kg
101 | 030192002 | 圆钉 50~75 | kg
102 | 030311094 | 铜合页 | 个
103 | 030311134 | 角码 | 个
104 | 030501002 | 木拉手 | 个
105 | 030502001 | 抽屉轨道 | 副
106 | 030701006 | 不锈钢卫生纸盒 | 个
107 | 031301006 | 砂轮片 Φ400 | 片
108 | 031302001 | 尼龙砂轮片 Φ100 | 片
表-22
本工程材料和工程设备一览表
工程名称:广西中医药研究院附属中医医院建设项目(一期) |  |  |  | 第4页 共23页
序号 | 材料编码 | 名称、规格、型号 | 单位 | 数量 | 投标单价（元）
109 | 031304001 | 碟形钢丝砂轮片 Φ100 | 片
110 | 031311001 | 电焊条（综合） | kg
111 | 031311002 | 电焊条 结422 Φ2.5～3.2 | kg
112 | 031311003 | 电焊条 结422 Φ3.2 | kg
113 | 031311008 | 碳钢焊条 | kg
114 | 031311008 | 低碳钢电焊条 | kg
115 | 031321001 | 焊锡丝 综合 | kg
116 | 031321003 | 焊锡 | kg
117 | 031321006 | 焊锡条 | kg
118 | 031324001 | 不锈钢焊丝 | kg
119 | 031332001 | 焊锡膏 | kg
120 | 031332002 | 焊锡膏 瓶装50g | kg
121 | 031337001 | 冲击钻头（综合） | 根
122 | 031337003 | 冲击钻头 φ(6~12) | 个
123 | 031337010 | 冲击钻头 φ12 | 个
124 | 031337011 | 冲击钻头 φ14 | 个
125 | 031337014 | 冲击钻头 Φ20 | 个
126 | 031338001 | 合金钢钻头（综合） | 个
127 | 031338008 | 合金钢钻头 φ50mm以内 | 个
128 | 031339005 | 金刚钻钻头 Φ63 | 个
129 | 031339006 | 金刚钻钻头 Φ83 | 个
130 | 031339007 | 金刚钻钻头 Φ108 | 个
131 | 031345001 | 钢锯条 | 根
132 | 031345007 | 钢割片 | 片
133 | 031346001 | 钢丝刷子 | 把
134 | 031347001 | 砂纸 | 张
135 | 031347002 | 砂纸（木） | 张
136 | 031347003 | 水砂纸 | 张
137 | 031347004 | 铁砂布 | 张
138 | 032116017 | 门窗固定连接铁件（地脚）3×30×300 | 个
139 | 032118002 | 不锈钢连接件 | 个
140 | 032118013 | 镀锌全螺纹吊杆 φ6 | m
141 | 032120001 | PVC管专用弹簧 | 根
142 | 032124007 | 尼龙线卡 | 只
143 | 040102001 | 砌筑水泥 M32.5 | t
144 | 040102001 | 砌筑水泥 M32.5 | t
表-22
本工程材料和工程设备一览表
工程名称:广西中医药研究院附属中医医院建设项目(一期) |  |  |  | 第5页 共23页
序号 | 材料编码 | 名称、规格、型号 | 单位 | 数量 | 投标单价（元）
145 | 040102004 | 普通硅酸盐水泥 P.O 42.5MPa | kg
146 | 040103001 | 白水泥（综合） | t
147 | 040103002 | 白水泥（综合） | kg
148 | 040301001 | 砂（综合） | 
149 | 040301001 | 砂(综合) | 
150 | 040301001 | 砂(综合) | 
151 | 040301003 | 细砂 | 
152 | 040301004 | 中砂 | 
153 | 040502003 | 碎石（5~20）mm | 
154 | 040701001 | 陶粒 | 
155 | 041301002 | 页岩标准砖 240×115×53 | 块
156 | 041302001 | 多孔页岩砖 240×115×90 | 千块
157 | 041504004.1 | 蒸压加气砼砌块 600×200×180 | 
158 | 041504010.1 | 蒸压加气砼砌块 600×200×100 | 
159 | 043011001 | 干混普通砌筑砂浆 DM-G M5 | t
160 | 043011002 | 干混普通砌筑砂浆 DM-G M7.5 | t
161 | 043011005 | 干混普通砌筑砂浆 DM-G M20 | t
162 | 043012001 | 干混薄层砌筑砂浆 DM-T M5 | t
163 | 043013003 | 干混普通抹灰砂浆 DP-G M10 | t
164 | 043013004 | 干混普通抹灰砂浆 DP-G M15 | t
165 | 043017002 | 干混地面砂浆 DS M20 | t
166 | 043021001 | 干混自流平砂浆 DSL | t
167 | 050101001 | 木材（综合） | 
168 | 050101001 | 木材(综合) | 
169 | 050301001 | 一等杉木板枋材（综合） | 
170 | 050301003 | 一等杉木枋材 | 
171 | 050306001 | 周转板枋材 | 
172 | 050306002 | 周转枋材 | 
173 | 050501004 | 胶合板5mm | ㎡
174 | 050501009 | 胶合板12mm | ㎡
175 | 050501012 | 18mmENF免漆板 | ㎡
176 | 053501002 | 竹篾 | 百根
177 | 062103001 | 车边镜面玻璃 6mm | ㎡
178 | 070103009 | 400x800柔光通体砖墙面瓷砖 | ㎡
179 | 070503002 | 防滑地砖 300×300×9 | ㎡
180 | 070503004 | 防滑地砖 400×400×9 | ㎡
表-22
本工程材料和工程设备一览表
工程名称:广西中医药研究院附属中医医院建设项目(一期) |  |  |  | 第6页 共23页
序号 | 材料编码 | 名称、规格、型号 | 单位 | 数量 | 投标单价（元）
181 | 071901004.1 | 同质透心地胶（医用）2mm | ㎡
182 | 072101005.2 | 2mm橡胶踢脚线 | m
183 | 072101005.3 | 2mm橡胶踢脚线 | m
184 | 080301001 | 25mm人工仿大理石门槛石 | ㎡
185 | 081101001 | 人造大理石板（综合） | ㎡
186 | 081704001 | 18厚人造石窗台石 | ㎡
187 | 090101001 | 石膏板 | ㎡
188 | 090101001.1 | 石膏板8mm | ㎡
189 | 090502002.1 | 1600x1000x1.2mm铝单板 | ㎡
190 | 090503001.1 | 铝板 300×300 | ㎡
191 | 090503004.1 | 铝扣板 600×600×0.8mm | ㎡
192 | 091301001.1 | 8mm医疗洁净板护墙板饰面 | ㎡
193 | 091301001.2 | 25mm医疗洁净板护墙板 | ㎡
194 | 093901006.1 | 卫生间防水隔板 | ㎡
195 | 100102001 | 轻钢大龙骨 h60 | m
196 | 100102002 | 轻钢大龙骨 h45 | m
197 | 100102003 | 轻钢中龙骨 h19 | m
198 | 100102004 | 轻钢小龙骨 h19 | m
199 | 100102005 | 轻钢中龙骨横撑 h19 | m
200 | 100105001 | 镀锌轻钢龙骨75×50 | m
201 | 100105002 | 镀锌轻钢龙骨75×40 | m
202 | 101301001 | 轻钢龙骨主接件 | 个
203 | 101301002 | 轻钢龙骨次接件 | 个
204 | 101301003 | 轻钢龙骨小接件 | 个
205 | 101302002 | 轻钢中龙骨平面连接件 | 个
206 | 101302003 | 轻钢小龙骨平面连接件 | 个
207 | 101302004 | 轻钢大龙骨垂直吊挂件 | 个
208 | 101302005 | 轻钢中龙骨垂直吊挂件 | 个
209 | 101302006 | 轻钢小龙骨垂直吊挂件 | 个
210 | 110903001 | 铝合金平开门带亮（成品） | ㎡
211 | 110911001 | 铝合金固定窗（成品） | ㎡
212 | 110914001 | 成品医用钢制门 | ㎡
213 | 110915001.1 | 80系列不带纱中空推拉窗 洞口面积＞2㎡（1.4mm） | ㎡
214 | 110915001.2 | 80系列不带纱中空推拉窗洞口面积≤2㎡（1.4mm） | ㎡
215 | 112103001.1 | 不锈钢纱扇（成品） | ㎡
216 | 112301001.1 | 成品医用钢制门,带透视窗 | ㎡
表-22
本工程材料和工程设备一览表
工程名称:广西中医药研究院附属中医医院建设项目(一期) |  |  |  | 第7页 共23页
序号 | 材料编码 | 名称、规格、型号 | 单位 | 数量 | 投标单价（元）
217 | 120107004 | 木质装饰线条 20×5mm | m
218 | 120125004 | 硬木踢脚线 120×15 | ㎡
219 | 120303004 | 铝合金角线 20×20×1 | m
220 | 120313001 | 卡条 | 个
221 | 122305001 | 成品医用PVC防撞靠墙扶手 | m
222 | 122305001 | 塑料扶手 | m
223 | 130102001 | 调和漆(综合) | kg
224 | 130109001 | 酚醛磁漆(各种颜色) | kg
225 | 130132001 | 油灰 | kg
226 | 130301001 | 乳胶漆 | kg
227 | 130308004 | 聚氨酯甲乙料 | kg
228 | 130311003 | 成品腻子粉（一般型） | kg
229 | 130503001 | 沥青漆 | kg
230 | 130507001 | 防锈漆 | kg
231 | 130507002 | 红丹防锈漆 | kg
232 | 130507011 | 醇酸防锈漆 C53-1 | kg
233 | 130519001 | 沥青绝缘漆 | kg
234 | 130705002 | 铅油 | kg
235 | 133504001 | 防水粉 | kg
236 | 133508002 | 嵌缝膏 | kg
237 | 133509002 | 中性耐候硅胶（500ml/支） | 支
238 | 133510002 | 密封油膏 | kg
239 | 133515001 | 油浸石棉盘根(综合) | kg
240 | 133901001 | 防腐油 | kg
241 | 134101001 | 嵌缝料 | kg
242 | 140101001 | 清油 | kg
243 | 140301004 | 国V汽油 92# | kg
244 | 140501003 | 油漆溶剂油 | kg
245 | 140702001 | 机油（综合） | kg
246 | 140901002 | 电力复合酯 一级 | kg
247 | 142103002 | 呋喃树脂YJ型 | kg
248 | 143124001 | 漂白粉 | kg
249 | 143303001 | 硬酯酸 一级 | kg
250 | 143305003 | 二甲苯 | kg
251 | 143306006 | 酒精 | kg
252 | 143309001 | 丙酮 | kg
表-22
本工程材料和工程设备一览表
工程名称:广西中医药研究院附属中医医院建设项目(一期) |  |  |  | 第8页 共23页
序号 | 材料编码 | 名称、规格、型号 | 单位 | 数量 | 投标单价（元）
253 | 143520001 | 隔离剂 | kg
254 | 143537003 | 聚醋酸乙烯乳液 | kg
255 | 143901001 | 乙炔气 | 
256 | 143901002a | 乙炔气（带气瓶） | kg
257 | 143901002 | 乙炔气 | kg
258 | 143906001 | 氧气 | 
259 | 143908001 | 氩气 | 
260 | 144101005 | 建筑胶 | kg
261 | 144106001 | 石材（云石）胶 | kg
262 | 144108001 | 乳白胶 | kg
263 | 144110004 | 硅酮耐候密封胶 | kg
264 | 144113002 | 玻璃胶 310g | 支
265 | 144113003 | 玻璃胶 350g | 支
266 | 144114001 | 密封胶 | kg
267 | 144114002 | 密封胶 KS型 | kg
268 | 144114003 | 密封胶 XY02# | kg
269 | 144114006 | 聚氯乙烯热熔密封胶 | kg
270 | 144114009 | 聚氨酯发泡密封胶（750mL/支） | 支
271 | 144115001 | 万能胶 | kg
272 | 144115017 | 地板胶水 | kg
273 | 144116003 | 胶合剂 | kg
274 | 144116008 | 粘接剂 | kg
275 | 144116015 | 干粉型粘结剂 | kg
276 | 144116017 | 塑料粘结剂 | kg
277 | 144116024 | 专用界面剂 | kg
278 | 144301001 | 胶带 | m
279 | 144301004 | 自粘性橡胶带 20mm×5m | 卷
280 | 144301005 | 自粘性塑料带 20mm×20m | 卷
281 | 144301006 | 双面强力弹性胶带 | m
282 | 144306001 | 防水胶布 | 卷
283 | 144309001 | 塑料粘胶带 | 卷
284 | 144309002 | 塑料胶布带 20mm×10m | 卷
285 | 144309004 | 塑料胶布带 25mm×10m | 卷
286 | 150102002 | 石棉绒(综合) | kg
287 | 170303001 | 镀锌钢管 DN15 | m
288 | 170508003 | 不锈钢管φ16×1 304 材质 | m
表-22
本工程材料和工程设备一览表
工程名称:广西中医药研究院附属中医医院建设项目(一期) |  |  |  | 第9页 共23页
序号 | 材料编码 | 名称、规格、型号 | 单位 | 数量 | 投标单价（元）
289 | 170508017.1 | 不锈钢管φ25×1.5 304 材质 | m
290 | 170508029 | 不锈钢管φ60×1.5 201材质 | m
291 | 172502001 | PP－R给水管 de20 | m
292 | 172504001 | 硬聚氯乙烯(PVC－U)排水管 De50 | m
293 | 172513000 | 塑料软管 | kg
294 | 172515001 | 软管 DN15 L=30～50cm | 根
295 | 172517002 | 异型塑料管 Φ5 | m
296 | 180313003 | 镀锌弯头 DN25 | 个
297 | 180319001 | 镀锌丝堵 DN15 | 个
298 | 180327001 | 外丝 DN15 | 个
299 | 180331003 | 镀锌三通 DN25 | 个
300 | 180912000 | 塑料堵头（成品） | 个
301 | 181506009 | 镀锌钢管接头 DN100 | 个
302 | 181507001 | 镀锌六角外丝 DN15 | 个
303 | 181510001 | 钢制管箍 DN15 | 个
304 | 181510002 | 钢制管箍 DN20 | 个
305 | 181510004 | 钢制管箍 DN32 | 个
306 | 181510005 | 钢制管箍 DN40 | 个
307 | 181510006 | 钢制管箍 DN50 | 个
308 | 181512001 | 镀锌管箍 DN15 | 个
309 | 181512002 | 镀锌管箍 DN20 | 个
310 | 181512003 | 镀锌管箍 DN25 | 个
311 | 181512005 | 镀锌管箍 DN40 | 个
312 | 181514006 | 镀锌活接头 DN50 | 个
313 | 181515003 | 钢制活接头 DN25 | 个
314 | 181515006 | 钢制活接头 DN50 | 个
315 | 182501001 | 塑料管卡 de20 | 个
316 | 182501005 | 塑料管卡 de50 | 个
317 | 182501007 | 塑料管卡 de75 | 个
318 | 182501008 | 塑料管卡 de110 | 个
319 | 182503001 | 镀锌管卡子(钢管用) DN15 | 个
320 | 182503002 | 镀锌管卡子(钢管用) DN20 | 个
321 | 182503003 | 镀锌管卡子(钢管用) DN25 | 个
322 | 182503005 | 镀锌管卡子(钢管用) DN40 | 个
323 | 182503009 | 镀锌管卡子(钢管用) DN100 | 个
324 | 182504001 | 镀锌管卡子(给水管用)DN15 | 个
表-22
本工程材料和工程设备一览表
工程名称:广西中医药研究院附属中医医院建设项目(一期) |  |  |  | 第10页 共23页
序号 | 材料编码 | 名称、规格、型号 | 单位 | 数量 | 投标单价（元）
325 | 182504002 | 镀锌管卡子(给水管用)DN20 | 个
326 | 182504003 | 镀锌管卡子(给水管用)DN25 | 个
327 | 182504004 | 镀锌管卡子(给水管用)DN32 | 个
328 | 182504005 | 镀锌管卡子(给水管用)DN40 | 个
329 | 182504006 | 镀锌管卡子(给水管用)DN50 | 个
330 | 182504007 | 镀锌管卡子(给水管用)DN65 | 个
331 | 182504008 | 镀锌管卡子(给水管用)DN80 | 个
332 | 182511000 | 接地卡子(综合) | 个
333 | 182519001 | 固定卡子 1.5×32 | 套
334 | 182519002 | 固定卡子 3×80 | 套
335 | 182525002 | 管码 FCP20 | 个
336 | 182525003 | 管码 FCP25 | 个
337 | 182529003 | U型管卡子DN25 | 个
338 | 182529004 | U型管卡子DN32 | 个
339 | 182529005 | U型管卡子DN40 | 个
340 | 182529006 | U型管卡子DN50 | 个
341 | 182529007 | U型管卡子DN65 | 个
342 | 182529008 | U型管卡子DN80 | 个
343 | 182529009 | U型管卡子DN100 | 个
344 | 182529011 | U型管卡子DN150 | 个
345 | 190301006.1 | 闸阀 Z15T-10 DN50 | 个
346 | 200108008 | 平焊法兰 1.6MPa DN80 | 副
347 | 200110011 | 平焊法兰 1.6MPa DN150 | 片
348 | 201105000 | 镀锌法兰座 | 个
349 | 203302000 | 石棉橡胶板(综合) | kg
350 | 213313001 | 角型阀(带铜活) DN15 | 个
351 | 213321000 | 大便器胶皮碗 | 个
352 | 213321001 | 便器接头 De130×110 | 个
353 | 213322001 | 存水弯 De32 | 个
354 | 213322010 | 大便器塑料存水弯 DN100 | 个
355 | 213323001 | 洗脸盆下水口 De32 | 个
356 | 213327001 | 透气帽(铅丝球) DN50 | 个
357 | 213327002 | 透气帽(铅丝球) DN75 | 个
358 | 213327003 | 透气帽(铅丝球) DN100 | 个
359 | 225703000 | 减震垫 | 块
360 | 241101001 | 压力表 0～1.6MPa | 块
表-22
本工程材料和工程设备一览表
工程名称:广西中医药研究院附属中医医院建设项目(一期) |  |  |  | 第11页 共23页
序号 | 材料编码 | 名称、规格、型号 | 单位 | 数量 | 投标单价（元）
361 | 243301001 | 色带20mm×20m | 卷
362 | 246302001 | 压力表气门 QZ-2 黄铜 M10-Φ6 | 个
363 | 270601003 | 接地线 BV-5.5～16 | m
364 | 270602002 | 接地铜编织线16mm2 | m
365 | 271702001 | 绝缘黑胶布 20mm×20m | 卷
366 | 280104002 | 镀锡裸铜绞线 TJX-16 | kg
367 | 280301004 | 铜芯塑料绝缘导线 BV-1.5 | m
368 | 280301007 | 铜芯塑料绝缘导线 BV-6.0 | m
369 | 280304003 | 塑料软铜绝缘导线 BVR-4 | m
370 | 280304004 | 塑料软铜绝缘导线 BVR-6 | m
371 | 290622001 | 阻燃管接头 FST15 | 个
372 | 290622002 | 阻燃管接头 FST20 | 个
373 | 290622003 | 阻燃管接头 FST25 | 个
374 | 290623001 | 直管接头Φ16 | 个
375 | 290623002 | 直管接头Φ20 | 个
376 | 290628002 | 塑料护口 15～20 | 个
377 | 290628003 | 塑料护口 15～50 | 个
378 | 290628004 | 塑料护口（钢管用）15～20 | 个
379 | 290628012 | 塑料护口（钢管用）100 | 个
380 | 290631007 | 电缆吊挂 3×50 | 套
381 | 290632004 | 镀锌电缆卡子 2×35 | 套
382 | 290632012 | 灯具卡子 | 个
383 | 290634001 | 套管 KT2型 | 个
384 | 290640001 | 铜接线卡1.0-2.5 | 个
385 | 290905002 | 铜接线端子 DT-4mm2 | 个
386 | 290905003 | 铜接线端子 DT-6mm2 | 个
387 | 290905005 | 铜接线端子 DT-16mm2 | 个
388 | 290905007 | 铜接线端子 DT-35mm2 | 个
389 | 291111001 | 开关盒 | 个
390 | 291112001 | 接线盒 | 个
391 | 292702006 | 尼龙扎带(综合) | 个
392 | 292702010 | 尼龙扎带 100～150 | 个
393 | 330107003 | 镀锌圆钢支架 Φ10～14 | 套
394 | 340105003 | 钨棒 | kg
395 | 340502002 | 打印纸 | 箱
396 | 340502022 | 清洁纸 300×350 | 张
表-22
本工程材料和工程设备一览表
工程名称:广西中医药研究院附属中医医院建设项目(一期) |  |  |  | 第12页 共23页
序号 | 材料编码 | 名称、规格、型号 | 单位 | 数量 | 投标单价（元）
397 | 340702001 | 防尘面罩 | 套
398 | 340703001 | 护目镜 | 套
399 | 340901001 | 电池 1# | 节
400 | 340901002 | 电池 5# | 节
401 | 341101001 | 水 | 
402 | 341301002 | 端子号牌 | 个
403 | 341301007 | 铝牌 | 个
404 | 341301011 | 标志牌 塑料扁形 | 个
405 | 341508001 | 其他材料费 | 元
406 | 341508006 | 其他材料费 | 元
407 | 341509001 | 校验材料费 | 元
408 | 350103001 | 胶合板模板1830×915×18 | ㎡
409 | 350104001 | 木模板 | 
410 | 350104002 | 复合木模板面板 | ㎡
411 | 350202001 | 模板支撑钢管及扣件 | kg
412 | 350302001 | 回转扣件 | 个
413 | 350302003 | 直角扣件 | 个
414 | 350303001 | 脚手架焊接钢管48.3×3.6 | t
415 | 350307002 | 竹脚手板 | ㎡
416 | 351101001 | 钢凿 | 个
417 | 370905001 | 钢垫板 | kg
418 | A143322001 | 聚四氟乙烯（液体） | g
419 | B-C.1 | 医用布艺窗帘 材料费 | ㎡
420 | B-C.1 | 垃圾弃置消纳费 材料费 | 
421 | B-C.2 | 成品残卫门 材料费 | 樘
422 | C00010160 | 其他材料费 | 元
423 |  | ◆商品砼◆
424 | 043104003.1 | 预拌普通混凝土 C20[商品砼] | 
425 | 043115008.1 | 预拌细石混凝土 C20[商品砼] | 
426 |  | ◆配合比◆
427 | 800102004 | 水泥砂浆 1∶2.5 | 
428 | 800102004 | 水泥砂浆 1∶2.5 | 
429 | 800102004 | 水泥砂浆 1∶2.5 | 
430 | 800102005 | 水泥砂浆 1∶3 | 
431 | 800102005 | 水泥砂浆 1∶3 | 
432 | 800102006 | 水泥砂浆 1∶4 | 
表-22
本工程材料和工程设备一览表
工程名称:广西中医药研究院附属中医医院建设项目(一期) |  |  |  | 第13页 共23页
序号 | 材料编码 | 名称、规格、型号 | 单位 | 数量 | 投标单价（元）
433 | 800702003 | 水泥防水砂浆(加防水粉5％) 1∶2.5 | 
434 | 801101001 | 素水泥浆 | 
435 | 802102007 | 碎石 GD20 中砂水泥 32.5 C20 | 
436 | 802302002 | 中砂 陶粒 水泥32.5 LC7.5 | 
437 |  | ◆主材◆
438 | 010000103A.1 | 等边角钢40*4 | kg
439 | 010000103A.1 | 桥架支架 | kg
440 | 010000103A.1 | 型钢（综合） | kg
441 | 023110001.1 | 帆布（皮革） | ㎡
442 | 155903001.1 | 阻火圈 DN100 | 个
443 | 170014000.1 | 镀锌钢管SC100 | m
444 | 170014000.1 | 消火栓热浸镀锌加厚钢管 DN65 | m
445 | 170014000.2 | 消火栓热浸镀锌加厚钢管 DN100 | m
446 | 170014000.3 | 热浸镀锌加厚钢管 DN150 | m
447 | 170014000.4 | 热浸镀锌加厚钢管 DN100 | m
448 | 170014000.5 | 热浸镀锌加厚钢管 DN80 | m
449 | 170014000.6 | 热浸镀锌加厚钢管 DN65 | m
450 | 170014000.7 | 热浸镀锌加厚钢管 DN50 | m
451 | 170014000.8 | 热浸镀锌加厚钢管 DN40 | m
452 | 170014000.9 | 热浸镀锌加厚钢管 DN32 | m
453 | 170014000.10 | 热浸镀锌加厚钢管 DN25 | m
454 | 170502000.1 | 薄壁不锈钢给水管 DN20 | m
455 | 170502000.2 | 薄壁不锈钢给水管 DN15 | m
456 | 172500000.1 | PVC-U排水管及管件安装 dn75 | m
457 | 172500000.1 | 刚性阻燃管PC25 | m
458 | 172500000.1 | 砖、混凝土结构暗配 塑料管FPC20 | m
459 | 172500000.1 | 低噪声PVC-U排水管(高密度型)及管件安装 de110 | m
460 | 172500000.2 | 刚性阻燃管PC20 | m
461 | 172500000.3 | 低噪声PVC-U排水管(普通型)及管件安装 de110 | m
462 | 172500000.3 | 16PVC | m
463 | 172500000.4 | 低噪声PVC-U排水管(普通型)及管件安装 de50 | m
464 | 172500000.4 | 刚性阻燃管PC25 | m
465 | 172500000.5 | 刚性阻燃管PC20 | m
466 | 172500000.6 | 刚性阻燃管PC20 | m
467 | 172502000.1 | PPR塑料给水管 DN20 | m
468 | 172502000.2 | PPR塑料给水管 DN15 | m
表-22
本工程材料和工程设备一览表
工程名称:广西中医药研究院附属中医医院建设项目(一期) |  |  |  | 第14页 共23页
序号 | 材料编码 | 名称、规格、型号 | 单位 | 数量 | 投标单价（元）
469 | 172506000.1 | PE双壁波纹管(SN8) de160 | m
470 | 172801000.3 | 钢塑复合压力管(PSP) DN80 | m
471 | 172801000.4 | 钢塑复合压力管(PSP) DN65 | m
472 | 172801000.5 | 钢塑复合压力管(PSP) DN50 | m
473 | 172801000.6 | 钢塑复合压力管(PSP) DN40 | m
474 | 172801000.7 | 钢塑复合压力管(PSP) DN32 | m
475 | 172801000.8 | 钢塑复合压力管(PSP) DN25 | m
476 | 180002000 | 沟槽管件 | 个
477 | 180002000.1 | 沟槽管件 DN65 | 个
478 | 180002000.2 | 沟槽管件 DN100 | 个
479 | 180002000.3 | 沟槽管件 DN150 | 个
480 | 180002000.4 | 沟槽管件 DN80 | 个
481 | 180002000.5 | 沟槽管件 DN65 | 个
482 | 180002000.6 | 沟槽管件 DN100 | 个
483 | 180003000 | 沟槽卡箍 | 套
484 | 180003000.1 | 沟槽卡箍 DN65 | 套
485 | 180003000.2 | 沟槽卡箍 DN100 | 套
486 | 180003000.3 | 沟槽卡箍 DN150 | 套
487 | 180003000.4 | 沟槽卡箍 DN80 | 套
488 | 180003000.5 | 沟槽卡箍 DN65 | 套
489 | 180003000.6 | 沟槽卡箍 DN100 | 套
490 | 180003000.7 | 沟槽卡箍 DN65 | 套
491 | 180003000.8 | 沟槽卡箍 | 套
492 | 180003000.9 | 沟槽卡箍 | 套
493 | 180300000.1 | 钢管管件 DN50 | 个
494 | 180300000.2 | 钢管管件 DN40 | 个
495 | 180300000.3 | 钢管管件 DN32 | 个
496 | 180300000.4 | 钢管管件 DN25 | 个
497 | 180903000 | 塑料给水管件 | 个
498 | 181101000 | 钢塑复合管件 | 个
499 | 190000000.1 | 末端试水装置 DN25 | 个
500 | 194101000.1 | 泄水阀 DN65 | 个
501 | 194101000.2 | 信号闸阀 DN150 | 个
502 | 194101000.3 | 蝶阀 DN100 | 个
503 | 194103000.1 | 减压阀 DN50 | 个
504 | 194103000.1 | 末端试水阀 DN25 | 个
表-22
本工程材料和工程设备一览表
工程名称:广西中医药研究院附属中医医院建设项目(一期) |  |  |  | 第15页 共23页
序号 | 材料编码 | 名称、规格、型号 | 单位 | 数量 | 投标单价（元）
505 | 194110000.1 | 氧气维修阀门 | 个
506 | 194110000.1 | 闸阀 DN80 | 个
507 | 194110000.2 | 减压阀 DN80 | 个
508 | 211501000.1 | 蹲式大便器 | 个
509 | 211502000.1 | 坐便器 | 个
510 | 212501000.1 | 蹲式大便器低水箱 | 个
511 | 212503000.1 | 坐便器水箱(带配件) | 套
512 | 213308001.1 | 恒温混合阀感应式水嘴DN15 | 个
513 | 213320000.1 | 大便器冲洗管 | 根
514 | 213326002.1 | 蹲式大便器低水箱配件 | 套
515 | 224101000.1 | 单层百叶风口400*400 | 个
516 | 224101000.2 | 防雨百叶D100 | 个
517 | 224503000.1 | 排气扇连接管D100 | m
518 | 226101000.1 | 排烟阀（电控常闭）800*250 | 个
519 | 226101000.2 | 280°常开防火阀800*250 | 个
520 | 226101000.3 | 280°排烟防火阀（常开）1400*320 | 个
521 | 230100000.1 | 灭火器放置箱（内含2具手提式灭火器MF/ABC5） | 具
522 | 230303000.1 | 薄型单栓消防软管卷盘消火栓箱 | 套
523 | 232101000.1 | 闭式玻璃球喷头 K=80,68℃ | 个
524 | 233700000.1 | 点型光电感烟探测器 | 个
525 | 233902000.1 | 声光警报器 | 个
526 | 234001000.1 | 输入单输出模块C | 个
527 | 234001000.1 | 输入单输出模块I/O | 个
528 | 234001000.2 | 输入模块I | 个
529 | 234001000.3 | 广播模块B | 个
530 | 234001000.4 | 短路隔离器 | 个
531 | 234001000.5 | 消防电源监控模块 | 个
532 | 234001000.6 | 电气火灾监控模块 | 个
533 | 234101000.1 | 手动报警按钮（带电话插孔） | 套
534 | 234101000.2 | 消火栓按钮 | 套
535 | 234301000.1 | 吸顶音箱 | 只
536 | 234501000.1 | 不锈钢减压孔板 DN150 | 个
537 | 240101000.1 | 螺翼式水表 DN50 | 个
538 | 240102000.1 | 螺翼式水表 DN80 | 个
539 | 264501000.1 | 跳线 RJ45、RJ11接头 | 个
540 | 280310000.1 | 桥架内穿线 报警二总线(主)NH-RVS-2x2.5mm² | m
表-22
本工程材料和工程设备一览表
工程名称:广西中医药研究院附属中医医院建设项目(一期) |  |  |  | 第16页 共23页
序号 | 材料编码 | 名称、规格、型号 | 单位 | 数量 | 投标单价（元）
541 | 280310000.2 | 桥架内穿线 消防电话线 NH-RVVP-2x2.5mm² | m
542 | 280310000.3 | 桥架内穿线 消防广播线 NH-RVVP-2x2.5mm² | m
543 | 282718000.1 | 跳线 安装双绞线跳线 | 条
544 | 290603000.1 | 镀锌钢管SC15 | m
545 | 290603000.2 | 镀锌钢管SC20 | m
546 | 290702000.1 | 电力电缆头制作、安装 终端头 1 KV以下 热缩式 WDZ-YJY-0.6/1kV-4x25+1x16mm2 | 套
547 | 290702000.2 | 电力电缆头制作、安装 终端头 1 KV以下 热缩式 WDZ-YJY-0.6/1kV-4x35+1x16mm2 | 套
548 | 290702000.4 | 电力电缆头制作、安装 终端头 1 KV以下 热缩式 WDZ-YJE-0.6/1kV-3x25+2x16mm2 | 套
549 | 300703001.1 | 消防专用电话分机 | 部
550 | 300703001.1 | 床头分机 | 部
551 | 301101000.1 | 电视插座 | 个
552 | 301302000.1 | 内网信息出线口 | 个
553 | 301302000.2 | 外网信息出线口 | 个
554 | 500102001.1 | 天花式排气扇 | 台
555 | 500102001.1 | 300*300mm顶装排气扇 0.25kw | 台
556 | 550117001.1 | 配电箱 4AL | 台
557 | 550117001.2 | 空调配电箱 4KTAL | 台
558 | 550117001.3 | 配电箱 5AL | 台
559 | 550117001.4 | 空调配电箱 5KTAL | 台
560 | 550117001.5 | 消防排烟风机配电箱 AC.PY | 台
561 | 550117001.7 | 抢救室配电箱 QJAL | 台
562 | 550117001.8 | 应急照明配电箱 ALE | 台
563 | 550117001.9 | 电动挡烟垂壁控制箱 JLX | 台
564 | 550117001.10 | 开水间配电箱 RS | 台
565 | 550117001.11 | 普通电梯配电箱 AT.DT1 | 台
566 | 550909000.1 | 接线端子箱 DZX | 台
567 | B-.1 | 挂号机 | 台
568 | B-.1 | 手动启动装置 | 个
569 | B-Z.1 | 诊室LED呼叫显示屏 主材费 | 元
570 | B-Z.1 | 桥架单向抗震支架 CT-200 主材费 | 元
571 | B-Z.1 | 管道单向抗震支架 DN65 主材费 | 元
572 | B-Z.2 | 桥架双向抗震支架 CT-200 主材费 | 元
573 | B-Z.2 | 桥架双向抗震支架 CT-200 主材费 | 元
574 | B-Z.2 | 管道双向抗震支架 DN65 主材费 | 元
575 | B-Z.3 | 风管系统双向抗震支架(热镀锌钢)长边800mm 主材费 | 元
表-22
本工程材料和工程设备一览表
工程名称:广西中医药研究院附属中医医院建设项目(一期) |  |  |  | 第17页 共23页
序号 | 材料编码 | 名称、规格、型号 | 单位 | 数量 | 投标单价（元）
576 | B-Z.3 | 桥架单向抗震支架 CT-200 主材费 | 元
577 | B-Z.3 | 管道单向抗震支架 DN80 主材费 | 元
578 | B-Z.3 | 治疗设备带 200mm*65mm 主材费 | 元
579 | B-Z.4 | 真空终端 主材费 | 元
580 | B-Z.4 | 管道双向抗震支架 DN80 主材费 | 元
581 | B-Z.5 | 氧气终端 主材费 | 元
582 | B-Z.5 | 管道单向抗震支架 DN100 主材费 | 元
583 | B-Z.6 | 管道双向抗震支架 DN100 主材费 | 元
584 | B-Z.7 | 管道单向抗震支架 DN150 主材费 | 元
585 | B-Z.8 | 管道双向抗震支架 DN150 主材费 | 元
586 | B4-1950.1 | W100x1600mm定制LED线条灯 10W | 10m
587 | B4-1950.2 | LED灯带 10W | 10m
588 | B5-0086.1 | 台式电脑 | 台
589 | B5-0110.1 | 信息交互管理主机 | 套
590 | B5-0292.1 | 楼层配线架FD | 架
591 | B5-0292.2 | 楼层配线架FD | 架
592 | B5-0292.3 | 楼层配线架FD | 架
593 | B5-0300.1 | 楼层配线架 | 架
594 | B5-0507.1 | 液晶电视 | 套
595 | B5-0507.2 | 液晶电视分诊显示屏 | 套
596 | B5-0516.1 | 调制器 | 套
597 | B5-0521.1 | 混合器 | 套
598 | B5-0526.1 | 加扰器 | 套
599 | B5-0526.2 | 解扰器 | 套
600 | B5-0620.1 | 四分支器 | 个
601 | B5-0782.1 | 干线放大器 | 台
602 | B5-0782.2 | 楼栋放大器 | 台
603 | B5-0797.1 | 液晶门口分机 | 台
604 | B5-0962.1 | 半球彩色转黑白摄像机 | 台
605 | B5-0996.1 | 电视监控设备安装、调试 监控摄像设备 电源 | 台
606 | B5-1244.1 | 火灾显示盘 | 台
607 | B5-1271.1 | IP网络医护主机 | 台
608 | B6-0105.1 | 走廊显示屏 | 台
609 | B7-0066.1 | 消防轴流风机HTF(A)-I-NO.9 | 台
610 | B9-0720.1 | 热水宝 额定功率2.5Kw | 台
611 | B9-1089.1 | 压力监控报警箱 | 台
表-22
本工程材料和工程设备一览表
工程名称:广西中医药研究院附属中医医院建设项目(一期) |  |  |  | 第18页 共23页
序号 | 材料编码 | 名称、规格、型号 | 单位 | 数量 | 投标单价（元）
612 | B9-1089.2 | 氧气二级减压箱 | 台
613 | Z010000103.1 | 角钢40*4 | kg
614 | Z010000103.2 | 角钢40*4 | kg
615 | Z012902035.1 | 钢板 10~16mm | kg
616 | Z012906002.1 | 镀锌钢板 0.75mm | ㎡
617 | Z012906004.1 | 镀锌钢板 1.0mm | ㎡
618 | Z130105001.1 | 酚醛调和漆（各色） | kg
619 | Z130105001.1 | 桥架支架刷油 | kg
620 | Z130105001.1 | 酚醛调和漆（各色） | kg
621 | Z130105001.1 | 酚醛调和漆（各色） | kg
622 | Z130507003.1 | 酚醛防锈漆 （各种颜色） | kg
623 | Z130507003.1 | 酚醛防锈漆 （各种颜色） | kg
624 | Z130507003.1 | 桥架支架刷油 | kg
625 | Z130507011.1 | 醇酸防锈漆 C53-1 | kg
626 | Z170102000.1 | 焊接钢管（综合) | kg
627 | Z170303000.1 | 镀锌钢管SC50 | m
628 | Z170303000.1 | 砖、混凝土结构暗配 钢管SC20 | m
629 | Z170303000.2 | 砖、混凝土结构暗配 钢管SC20 | m
630 | Z170303000.2 | 镀锌钢管SC40 | m
631 | Z170303000.3 | 砖、混凝土结构暗配 钢管SC20 | m
632 | Z170303000.3 | 镀锌钢管SC32 | m
633 | Z170303000.4 | 镀锌钢管SC25 | m
634 | Z170303000.5 | 镀锌钢管SC20 | m
635 | Z170303000.6 | 镀锌钢管SC15 | m
636 | Z170303000.7 | 镀锌钢管SC100 | m
637 | Z170303000.8 | 镀锌钢管SC20 | m
638 | Z170303000.9 | 镀锌钢管SC40 | m
639 | Z210901000.1 | 洗手盆 | 个
640 | Z231300000.2 | 水流指示器 DN150 | 个
641 | Z250001001.1 | 4寸LED筒灯 8W | 套
642 | Z250001001.2 | 600X600mmLED面板灯 2*28W | 套
643 | Z250001001.3 | 300X300mmLED防潮灯 2*14W | 套
644 | Z250001001.4 | 600X600mmLED防潮灯 2*28W | 套
645 | Z250001001.5 | 双头应急灯 常,急2x3W | 套
646 | Z250001001.6 | 疏散出口指示灯 常,急1x1W | 套
647 | Z250001001.7 | 楼层标志灯 常,急1x1W | 套
表-22
本工程材料和工程设备一览表
工程名称:广西中医药研究院附属中医医院建设项目(一期) |  |  |  | 第19页 共23页
序号 | 材料编码 | 名称、规格、型号 | 单位 | 数量 | 投标单价（元）
648 | Z250001001.8 | 单向疏散指示灯 常,急1x1W | 套
649 | Z250001001.9 | 多信息复合标志灯 常,急1x1W | 套
650 | Z250001001.10 | 应急单管LED灯 常,急LED 28W~220V | 套
651 | Z250001001.11 | 双向疏散指示灯 常,急1x1W | 套
652 | Z250001001.12 | LED灯 | 套
653 | Z250001001.14 | 600X600mmLED面板灯 1*28W | 套
654 | Z250001001.15 | 600X600mmLED面板灯 2*18W | 套
655 | Z250001001.16 | 600X600mmLED面板灯 1*24W | 套
656 | Z260501001.1 | 床头灯开关 | 个
657 | Z260501001.2 | 暗装双联单控开关~250V 10A | 个
658 | Z260501001.3 | 暗装三联单控开关~250V 10A | 个
659 | Z260501001.4 | 暗装四联单控开关~250V 10A | 个
660 | Z260501001.5 | 暗装单联单控开关~250V 10A | 个
661 | Z264101001.1 | 安全型普通五孔插座 10A~250V | 套
662 | Z264101001.2 | 安全型防溅五孔插座(带防溅盒) 10A~250V | 套
663 | Z264101001.3 | 安全型挂式空调插座 16A~250V | 套
664 | Z264101001.5 | 五孔电源插座 10A | 套
665 | Z264101001.6 | 安全型普通五孔插座 10A~250V | 套
666 | Z264101001.7 | 安全型普通五孔插座 10A~250V | 套
667 | Z280301000.1 | 管内穿线 WDZ-BYJ-450/750V-1.5mm2 | m
668 | Z280301000.1 | 管内穿线 24V电源线 WDZN-BYJ-2.5mm² | m
669 | Z280301000.2 | 管内穿线 BV-6mm2 | m
670 | Z280301000.2 | 桥架内穿线 24V电源线 WDZN-BYJ-4mm² | m
671 | Z280301000.3 | 线槽配线 WDZ-BYJ-450/750V-2.5mm2 | m
672 | Z280301000.4 | 线槽配线 WDZ-BYJ-450/750V-4mm2 | m
673 | Z280301000.5 | 线槽配线 WDZ-BYJ-450/750V-6mm2 | m
674 | Z280301000.6 | 管内穿线 WDZ-BYJ-450/750V-2.5mm2 | m
675 | Z280301000.7 | 管内穿线 WDZ-BYJ-450/750V-4mm2 | m
676 | Z280301000.8 | 管内穿线 WDZ-BYJ-450/750V-6mm2 | m
677 | Z280301000.9 | 管内穿线 WDZN-BYJ-450/750V-2.5mm2 | m
678 | Z280311000.1 | 管内穿线 六类网线CAT6 | m
679 | Z280311000.2 | 管内穿线 六类网线CAT6-UTP | m
680 | Z280311000.3 | 桥架内布放 六类网线CAT6-UTP | m
681 | Z281100000.1 | 铜芯电力电缆敷设 WDZ-YJY-0.6/1kV-5x6mm2 | m
682 | Z281100000.2 | 铜芯电力电缆敷设 WDZ-YJY-0.6/1kV-5x10mm2 | m
683 | Z281100000.3 | 铜芯电力电缆敷设 WDZ-YJY-0.6/1kV-4x25+1x16mm2 | m
表-22
本工程材料和工程设备一览表
工程名称:广西中医药研究院附属中医医院建设项目(一期) |  |  |  | 第20页 共23页
序号 | 材料编码 | 名称、规格、型号 | 单位 | 数量 | 投标单价（元）
684 | Z281100000.4 | 铜芯电力电缆敷设 WDZ-YJY-0.6/1kV-4x35+1x16mm2 | m
685 | Z281100000.6 | 矿物质电力电缆敷设 BTTZ-0.6/1kV-5x2.5mm2 | m
686 | Z281100000.7 | 矿物质电力电缆敷设 BTTZ-0.6/1kV-5x6mm2 | m
687 | Z281100000.8 | 铜芯电力电缆敷设 WDZN-YJY-0.6/1KV-4x4mm2 | m
688 | Z281100000.9 | 铜芯电力电缆敷设 WDZ-YJE-0.6/1kV-3x25+2x16mm2 | m
689 | Z281128000.1 | 手动控制线NH-KVV-3x1.5mm² | m
690 | Z2811340014.1 | 电动挡烟垂壁（防火布） | ㎡
691 | Z2811340014.2 | 固定挡烟垂壁（防火布） | ㎡
692 | Z2811340023.1 | 管内穿线 多芯软导线 RVV2*1.5mm2 | m
693 | Z2811340023.1 | 管内穿线 报警二总线(支)NH-RVS-2x1.5mm² | m
694 | Z2811340023.2 | 管内穿线 多芯软导线 RVV2*0.75mm2 | m
695 | Z2811340023.2 | 管内穿线 消防电源监控线NH-RVS-2x1.5mm² | m
696 | Z2811340023.4 | 管内穿线 消防电话线 NH-RVVP-2x1.5mm² | m
697 | Z2811340023.4 | 管内穿线 消防广播线 NH-RVVP-2x1.5mm² | m
698 | Z282500000.1 | 6芯多模光纤 | m
699 | Z282500000.2 | 6芯多模光纤 | m
700 | Z282901000.1 | 管内穿放视频同轴电缆SYWV75-5 | m
701 | Z282901000.2 | 桥架内穿放视频同轴电缆SYWV75-5 | m
702 | Z282901000.3 | 桥架内穿放视频同轴电缆SYWV75-7 | m
703 | Z282901000.4 | 桥架内穿放视频同轴电缆SYWV75-9 | m
704 | Z290101000.1 | 防火桥架 CT 100x50 δ=1.0mm | m
705 | Z290101000.1 | 弱电桥架：200x100 δ=1.2mm | m
706 | Z290101000.1 | 强电专用金属桥架200*100 δ=1.2mm | m
707 | Z290101000.2 | 强电专用金属桥架300*100 δ=1.2mm | m
708 | Z291115001.1 | 电视接线箱 | 个
709 | Z291115001.2 | 网络接线箱 | 个
710 | Z291115001.3 | 广播接线箱 | 个
711 | Z291115001.4 | 视频监控接线箱 | 个
712 | Z291115001.5 | 光纤电视器件箱 | 个
713 | Z301303001.1 | 电话插口 | 个
714 |  | ◆设备◆
715 | B5-0082.1 | 交换机 固定配置 ≤24口 | 台
716 |  | ◆机械台班组成◆
717 | 000502002 | 2023安装机械第一类费用 | 元
718 | 002401001 | 机械台班人工费 | 元
719 | 140301004 | 汽油92# | kg
表-22
本工程材料和工程设备一览表
工程名称:广西中医药研究院附属中医医院建设项目(一期) |  |  |  | 第21页 共23页
序号 | 材料编码 | 名称、规格、型号 | 单位 | 数量 | 投标单价（元）
720 | 140304001 | 轻柴油 0# | kg
721 | 140304001 | 轻柴油0# | kg
722 | 341103001 | 电 | kW·h
723 | 994701004 | 折旧费 | 元
724 | 994701005 | 检修费 | 元
725 | 994701006 | 维护费 | 元
726 | 994701007 | 安拆及场外运输费 | 元
727 | 994701008 | 其他费 | 元
728 |  | ◆机械◆
729 | 341509003 | 其他机械费 | 元
730 | 980301005 | 精密交/直流稳压电源 | 台班
731 | 980301006 | 交流稳压电源 | 台班
732 | 980303001 | 电压电流表 | 台班
733 | 980502004 | 数字万用表PS-56 | 台班
734 | 980502011 | 手持式万用表 | 台班
735 | 980502012 | 工业用真效值万用表 | 台班
736 | 980503001 | 数字电压表 PZ38 | 台班
737 | 980604001 | 计时／ 计频器／ 校准器 | 台班
738 | 980704001 | 脉冲信号发生器 NF-1513A | 台班
739 | 980901003 | 场强仪 5MHz～1GHz，-10～130dBμV | 台班
740 | 981101007 | 钳形接地电阻测试仪 | 台班
741 | 981110002 | 绝缘电阻测试仪 ZC-8 | 台班
742 | 981117001 | 交/直流低电阻测试仪 | 台班
743 | 981118001 | 接地引下导通电阻测试仪 | 台班
744 | 981701001 | 对讲机 C15 | 台班
745 | 981701002 | 网络测试仪 | 台班
746 | 982501002 | 频谱分析仪 HP8563E | 台班
747 | 983003001 | 网络分析仪HP8410 C | 台班
748 | 983701003 | 笔记本电脑 | 台班
749 | 983702003 | 宽行打印机 | 台班
750 | 983901001 | 彩色监视器 14" | 台班
751 | 984101001 | 电动综合校验台 | 台班
752 | 984301001 | 便携式综合校验仪 2422 | 台班
753 | 984703001 | 火灾探测器实验器 BHTS-1 | 台班
754 | 984717001 | 其他各种仪器仪表 | 台班
755 | 990506002 | 混凝土振捣器 插入式 | 台班
表-22
本工程材料和工程设备一览表
工程名称:广西中医药研究院附属中医医院建设项目(一期) |  |  |  | 第22页 共23页
序号 | 材料编码 | 名称、规格、型号 | 单位 | 数量 | 投标单价（元）
756 | 990516001 | 干混砂浆罐式搅拌机 公称储量20000L | 台班
757 | 990703004 | 轮胎式装载机 斗容量2 | 台班
758 | 990704004 | 载重汽车 装载质量4t | 台班
759 | 990704005 | 载重汽车 装载质量5t | 台班
760 | 990704006 | 载重汽车 装载质量6t | 台班
761 | 990704007 | 载重汽车 装载质量8t | 台班
762 | 990705002 | 自卸汽车 装载质量3.5t | 台班
763 | 990705006 | 自卸汽车 装载质量10t | 台班
764 | 990903001 | 汽车式起重机 提升质量5t | 台班
765 | 990903002 | 汽车式起重机 提升质量8t | 台班
766 | 990903007 | 汽车式起重机 提升质量25t | 台班
767 | 990916003 | 电动单筒慢速卷扬机 牵引力30kN | 台班
768 | 990922001 | 吊装机械(综合) | 台班
769 | 991305001 | 电动夯实机 夯击能量 250N.m | 台班
770 | 991908001 | 台式钻床 钻孔直径 16mm | 台班
771 | 991908002 | 立式钻床 钻孔直径 25mm | 台班
772 | 991911004 | 开孔机 开孔直径≤114 | 台班
773 | 991912001 | 混凝土钻孔机 ZZH1-160 | 台班
774 | 991913004 | 普通车床 工件直径630mm×工件长度2000mm | 台班
775 | 991920001 | 管子切断机 管径60mm | 台班
776 | 991922001 | 抛光机 | 台班
777 | 991923001 | 台式砂轮机 砂轮直径100mm | 台班
778 | 991924001 | 管子套丝机 φ159mm | 台班
779 | 991924002 | 管子切断套丝机 管径159mm | 台班
780 | 991924003 | 螺栓套丝机 直径39mm | 台班
781 | 991926001 | 电动弯管机 管径108mm | 台班
782 | 991928001 | 折方机 厚度×宽度4×2000 | 台班
783 | 991930001 | 滚槽机 | 台班
784 | 991938001 | 咬口机 板厚 1.2mm | 台班
785 | 992101001 | 木工圆锯机 直径500mm | 台班
786 | 992103001 | 木工单面压刨床 刨削宽度600mm | 台班
787 | 992301003 | 砂轮切割机 砂轮直径400mm | 台班
788 | 992301004 | 砂轮切割机 砂轮直径500mm | 台班
789 | 992304001 | 半自动切割机 厚度100mm | 台班
790 | 992307001 | 等离子切割机 电流400A | 台班
791 | 992314001 | 角向磨光机 | 台班
表-22
本工程材料和工程设备一览表
工程名称:广西中医药研究院附属中医医院建设项目(一期) |  |  |  | 第23页 共23页
序号 | 材料编码 | 名称、规格、型号 | 单位 | 数量 | 投标单价（元）
792 | 992501001 | 交流电弧焊机 容量21kV·A | 台班
793 | 992501002 | 交流电弧焊机 容量30kV·A | 台班
794 | 992502005 | 直流电弧焊机 容量20kV·A | 台班
795 | 992511001 | 热熔对接焊机 直径63mm | 台班
796 | 994301001 | 电动空气压缩机 排气量0.3/min | 台班
797 | 994410004 | 试压泵 压力30MPa | 台班
798 | 994410006 | 试压泵 压力60MPa | 台班
799 | 994506001 | 手动液压钳（包括钳口） | 台班
800 | 994506004 | 油压接管钳 50t | 台班
801 | 994508001 | 电锤 功率 520W | 台班
802 | 994901001 | 卷扬机带塔 提升质量（3~5）tH=40m | 台·月
803 | J00020010 | 其他机械费 | 元
804 | J03010402 | 汽车式起重机 [提升质量 8t] | 台班
805 | J04010105 | 载货汽车 [装载质量 5t] | 台班
806 |  | 合 计
表-22