## 封面
广西壮族自治区钟山公路养护中心2026-2028年普通国省干线公路市场化养护服务
养护服务清单
投标人名称（盖章）：
法定代表人或者委托代理人（签字或盖章）：
日期：

## 1.【标表1】投标报价汇总表 (2)
投标报价汇总表
合同段：广西壮族自治区钟山公路养护中心2026-2028年普通国省干线公路市场化养护服务 |  |  | 标表1
序号 | 章次 | 科目名称 | 金额（元）
1 | 100 | 总 则
2 | 200 | 路 基
3 | 300 | 路面基层及垫层养护（挖除及修复旧路面基层、垫层等）
4 | 400 | 桥梁、涵洞
5 | 600 | 安全设施及预埋管线
6 | 700 | 绿化及环境保护设施
7 | 第100章至第700章合计
8 | 已包含在清单合计中的材料、工程设备、专业工程暂估价合计
9 | 清单合计减去材料、工程设备、专业工程暂估价合计
10 | 计日工合计
11 | 暂列金额（不含计日工总额）
12 | 招标控制价
清单 第 1 页 |  |  | 共 1 页

## 2.【标表2】工程量清单表_新 (2)
工程量清单表
合同段：广西壮族自治区钟山公路养护中心2026-2028年普通国省干线公路市场化养护服务 |  |  |  |  | 标表2
清单 第100章 总 则
子目号 | 子目名称 | 单位 | 数量 | 单价 | 合价
102 | 工程管理
102-2 | 养护资料编制费（3年期限） | 年 | 3
102-3 | 安全生产费（3年期限） | 年 | 3
清单 第100章 合计 人民币 元
清单 第 1 页 |  |  |  |  | 共 8 页
工程量清单表
合同段：广西壮族自治区钟山公路养护中心2026-2028年普通国省干线公路市场化养护服务 |  |  |  |  | 标表2
清单 第200章 路 基
子目号 | 子目名称 | 单位 | 数量 | 单价 | 合价
201 | 路基路面日常养护（路况巡查、路面清扫、除雪防滑等、清除杂草、清理零星塌方（每处＜5m³）、清淤回填、清除边坡危岩、清理水沟、伸缩缝(沉降缝)及泄水孔维护、修整土路肩及边坡等，详见说明）
201-1 | 路基路面日常养护（路况巡查、路面清扫、除雪防滑等、清除杂草、清理零星塌方（每处＜5m³）、清淤回填、清除边坡危岩、清理水沟、伸缩缝(沉降缝)及泄水孔维护、修整土路肩及边坡等，详见说明）
-a | 日常养护A类路段(207国道K3537.000-K3546.140共9.14km) | 公里*月 | 329.04
-b | 日常养护B类路段(207国道3526.7-3537共10.3km，201省道30.318-33.62共3.302km。合计13.602km） | 公里*月 | 489.672
-c | 日常养护C类路段（241国道2947.703-2967.420共19.717km，323国道698.868-724.947共26.079km,323国道727.345-752.618共25.273km，201省道33.620-40.340共6.72km。合计77.789km | 公里*月 | 2800.404
-d | 日常养护D类路段（538国道111.627-119.348共7.721km，302省道4.520-22.860共18.34km，201省道53.562-74.852共21.29km，合计47.351km） | 公里*月 | 1704.636
204 | 填方路基
204-1 | 路基填筑（包括填前压实）
-a | 清理塌方（每处＞5m3） | m3 | 2000
-b | 路基填土、边坡培土（每处＞5m3） | m3 | 30
-c | 现浇C25砼 | m3 | 40
-d | 拆除M7.5浆砌片石、水泥砖 | m3 | 30
-e | 破除混凝土 | m3 | 50
-f | 破除钢筋混凝土 | m3 | 30
-g | M10水泥砂浆勾缝、抹面 | m2 | 50
207 | 坡面排水
207-1 | 边沟
-a | 开挖边沟 | m3 | 70
-b | 盖板水沟清理 | m | 3000
-c | 更换水沟盖板（利用旧板） | 块 | 100
-d | 更换沟盖板（新板，含钢筋及安装） | m3 | 80
207-10 | 仰斜式排水孔
-a | 预制及安装砼管孔径φ40cm | m | 1
-b | 预制及安装砼管孔径φ50cm | m | 1
-c | 预制及安装砼管孔径φ80cm | m | 1
209 | 挡土墙
209-3 | 砌体挡土墙
-a | 砌筑M7.5浆砌片石（200米内≤50m3） | m3 | 20
-d | 浇筑C20混凝土 | m3 | 40
212 | 钢筋
212-4 | 钢筋
-c | HPB300钢筋 | kg | 3475
-d | HRB400钢筋 | kg | 12000
215 | 计日工及机械台班
215-1 | 计日工及机械台班
-a | 计日工 | 台班 | 200
-b | 自卸车台班（6T以内） | 台班 | 10
清单 第 2 页 |  |  |  |  | 共 8 页
工程量清单表
合同段：广西壮族自治区钟山公路养护中心2026-2028年普通国省干线公路市场化养护服务 |  |  |  |  | 标表2
清单 第200章 路 基
子目号 | 子目名称 | 单位 | 数量 | 单价 | 合价
-c | 自卸车台班（10T以内） | 台班 | 10
-d | 挖掘机台班（0.5m3以内） | 台班 | 10
-e | 挖掘机台班（1.0m3以内） | 台班 | 10
-f | 装载机台班（2.5m3以上） | 台班 | 10
清单 第200章 合计 人民币 元
清单 第 3 页 |  |  |  |  | 共 8 页
工程量清单表
合同段：广西壮族自治区钟山公路养护中心2026-2028年普通国省干线公路市场化养护服务 |  |  |  |  | 标表2
清单 第300章 路面基层及垫层养护（挖除及修复旧路面基层、垫层等）
子目号 | 子目名称 | 单位 | 数量 | 单价 | 合价
302 | 垫层
302-1 | 挖除水泥稳定碎石基层
-a | 挖除水泥稳定碎石基层 | m3 | 50
-b | 挖除级配碎石基层、垫层 | m3 | 80
-c | 铺筑级配碎石基层、垫层（压实厚度8cm） | m3 | 20
-d | 铺筑大粒径碎石基层（压实厚度8cm） | m3 | 50
-e | 铺筑水泥稳定碎石基层压实厚度20cm | m3 | 50
308 | 透层和黏层
308-1 | 乳化沥青透油层（5.5kg/㎡） | m2 | 3200
308-2 | 乳化沥青粘层 | m2 | 8600
308-3 | 1.5cm热沥青同步碎石封油层 | m2 | 10000
310 | 沥青表面处置与封层
310-1 | 沥青表面处置
-a | 路面灌缝（缝宽≤3mm，灌缝胶） | m | 692000
-b | 水泥路面换缝（灌聚氨脂,换缝深度≥2.5cm） | m | 4000
-c | 路面封缝（缝宽＞3mm，5cm宽裂缝贴） | m | 40000
-e | 沥青冷补料修补路面坑槽 | m3 | 40
-f | 感压型沥青冷补料修补路面坑槽 | m3 | 20
311 | 改性沥青及改性沥青混合料
311-2 | 中粒式改性沥青混合料路面
-a | 挖除沥青路面面层拥包、松散 | m2 | 525
-b | 铺筑AC-13沥青混凝土面层（厚度3cm） | m2 | 3400
-c | 铺筑AC-16沥青混凝土面层（厚度4cm） | m2 | 19200
-d | 铺筑AC-16沥青混凝土面层（厚度5cm） | m2 | 30800
312 | 水泥混凝土面板
312-1 | 水泥混凝土面板
-a | 铺筑C25混凝土基层 | m3 | 125
-b | 多锤头碎石化处理 | m2 | 3200
-c | 共振碎石化处理 | m2 | 1400
-d | 破除水泥混凝土面板 | m3 | 120
-e | 浇筑C40水泥混凝土面板（抗折强度不低于5.0MP） | m3 | 400
-f | 铺筑C20混凝土基层 | m3 | 50
-g | 浇筑C30水泥混凝土面板（抗折强度不低于4.5MP） | m3 | 100
-h | 网裂缝贴（100cm宽度） | m | 1000
313 | 路肩培土、中央分隔带回填土、土路肩加固及路缘石
313-5-a | 拆除与铺砌路缘石（整段利用） | m | 100
清单 第300章 合计 人民币 元
清单 第 4 页 |  |  |  |  | 共 8 页
工程量清单表
合同段：广西壮族自治区钟山公路养护中心2026-2028年普通国省干线公路市场化养护服务 |  |  |  |  | 标表2
清单 第400章 桥梁、涵洞
子目号 | 子目名称 | 单位 | 数量 | 单价 | 合价
403 | 钢筋
403-3 | 上部结构钢筋
-b | 钢筋网 | kg | 4000
-c | 钻孔植筋(钢筋直径φ16mm，钻孔深度200mm) | 根 | 100
415 | 桥面铺装
415-2 | 现浇C40钢纤维混凝土 | m3 | 5
415-3 | 防水层
-a | M30水泥砂浆修补（厚2cm） | m2 | 50
-b | 环氧砂浆修补（厚1cm） | m2 | 100
-c | C40现浇防水混凝土桥面铺装层 | m3 | 10
417 | 桥梁接缝和伸缩装置
417-1 | 裂缝宽度 δ ≤0.15mm（表面封闭） | m | 500
417-2 | 裂缝宽度0.3mm＞ δ >0.15mm（压力灌注） | m | 300
417-3 | 异型钢伸缩缝 | m | 40
417-4 | 伸缩缝橡胶止水带 | m | 100
417-5 | 脚手架 | m2 | 20
417-6 | 伸缩缝灌注聚氨酯 | m | 200
417-7 | 修复水泥混凝土桥梁检查步道 | m³ | 10
417-8 | 凿除桥梁铺装钢筋混凝土 | m³ | 40
清单 第400章 合计 人民币 元
清单 第 5 页 |  |  |  |  | 共 8 页
工程量清单表
合同段：广西壮族自治区钟山公路养护中心2026-2028年普通国省干线公路市场化养护服务 |  |  |  |  | 标表2
清单 第600章 安全设施及预埋管线
子目号 | 子目名称 | 单位 | 数量 | 单价 | 合价
602 | 护栏
602-1 | 混凝土护栏（护墙、立柱）
-a | A级混凝土护栏 | m | 10
-b | 路侧SA级混凝土护栏过渡翼墙 | m | 5
-c | 更换钢管护栏 | m | 50
-d | 更换钢管护栏底座 | 个 | 30
-e | 钢管护栏除锈、刷涂防锈漆 | m2 | 100
-f | 喷涂反光漆 | m2 | 50
-g | 破除立柱根部砼 | m3 | 20
-h | 拆除钢护栏波板 | m | 200
-i | 立柱根部C25砼基础加固 | m3 | 10
602-3 | 波形梁钢护栏
-c | 利用旧板旧柱安装波形护栏（Gr-A-4E） | m | 100
-d | 利用旧板旧柱安装波形护栏（Gr-A-2E） | m | 100
-e | 利用旧板新柱安装波形护栏（Gr-A-4E） | m | 100
-f | 利用旧板新柱安装波形护栏（Gr-A-2E） | m | 100
-g | 安装钢护栏二波板 | m | 60
-h | 安装钢护栏三波板 | m | 60
-i | 护栏过度段TR-1 | m | 6
-r | 更换中央分隔带护栏端头 | 块 | 15
-j | 更换二波护栏端头 | 块 | 15
-o | 更换三波护栏端头 | 块 | 15
-k | 二波护栏端头立面标记 | 块 | 100
-p | 三波护栏端头立面标记 | 块 | 100
-l | 制作、安装标志牌立柱（单柱式，含基座） | 套 | 30
604 | 道路交通标志（只含牌）
604-1 | 制作安排标志牌（铝板） | m2 | 50
604-2 | 桥梁标志牌更换安装（信息牌限重牌等） | 块 | 10
604-3 | 桥梁信息牌（铝板53cm×34cm) | 块 | 10
604-4 | 更换反光膜（一级反光膜，按标志牌版面面积计算，含底膜） | m2 | 50
604-5 | 更换反光膜（二级反光膜，按标志牌版面面积计算，含底膜） | m2 | 50
604-6 | 防洪标识（不锈钢烤漆，宽40cm） | m | 20
604-7 | 桥下空间管理告示牌（粘贴型普通膜80*80cm） | 块 | 30
604-8 | 安装附着式轮廓标 | 块 | 100
604-9 | 更换轮廓标（柱式、片式） | 根 | 1000
604-10 | 更换柱式轮廓标(不含材料） | 根 | 1000
604-11 | 更换托架、防阻块 | 个 | 40
604-12 | 里程碑（单、双面） | 块 | 30
604-13 | 百米牌（双面） | 块 | 100
604-14 | 百米牌贴膜更换 | 个 | 100
604-15 | 警示桩更换 | 根 | 50
604-16 | 警示桩刷漆 | 根 | 300
清单 第 6 页 |  |  |  |  | 共 8 页
工程量清单表
合同段：广西壮族自治区钟山公路养护中心2026-2028年普通国省干线公路市场化养护服务 |  |  |  |  | 标表2
清单 第600章 安全设施及预埋管线
子目号 | 子目名称 | 单位 | 数量 | 单价 | 合价
604-17 | 一级路道口桩更换（镀锌管，外露高度160cm，全长180cm，直径14cm） | 根 | 50
604-18 | 二级路道口桩更换（镀锌管，外露高度80cm，全长120cm，直径12cm） | 根 | 150
605 | 道路交通标线
605-1 | 热熔型涂料路面标线
-a | 高亮热熔雨夜标线 | m2 | 200
-b | 普通热熔标线（路面边线、人行横道线、停止线、导流线、箭头线等） | m2 | 11000
-c | 中心振动实线 | m2 | 1500
-d | 减速标线 | m2 | 1500
-e | 减速振动标线 | m2 | 1500
-f | 耐久热涂料路面标线 | m2 | 1360
-g | 冷涂标线 | m2 | 300
-h | 机械铲除路面标线 | m2 | 2000
606 | 防眩设施
606-2 | 安装警示灯(黄闪灯，含基座） | 套 | 5
606-7 | 安装警示灯(黄闪灯） | 套 | 5
606-3 | 安装警示灯(爆闪灯，含基座） | 套 | 5
606-8 | 安装警示灯(爆闪灯） | 套 | 5
606-4 | 维修警示灯（换灯） | 个 | 5
606-5 | 维修警示灯（换电池） | 个 | 5
606-6 | 防撞桶（桶体高度800 825mm，直径580-700mm） | 个 | 30
清单 第600章 合计 人民币 元
清单 第 7 页 |  |  |  |  | 共 8 页
工程量清单表
合同段：广西壮族自治区钟山公路养护中心2026-2028年普通国省干线公路市场化养护服务 |  |  |  |  | 标表2
清单 第700章 绿化及环境保护设施
子目号 | 子目名称 | 单位 | 数量 | 单价 | 合价
704 | 种植乔木、灌木和攀缘植物
704-1 | 人工种植乔木
-a | 伐树挖根 | 棵 | 10
704-2 | 人工种植灌木
-a | 红叶石楠 | 棵 | 10
-b | 红花檵木(树径7cm) | 棵 | 10
-c | 秋枫 | 棵 | 10
-d | 夹竹桃（冠幅80～120，高150～180） | 棵 | 10
-e | 小花紫薇 | 棵 | 10
-f | 三角梅 | 棵 | 10
-g | 蟛蜞菊 | ㎡ | 10
-h | 爬山虎 | 棵 | 10
-i | 炮仗花 | 棵 | 10
-j | 双荚槐 | 棵 | 10
清单 第700章 合计 人民币 元
清单 第 8 页 |  |  |  |  | 共 8 页