## 封-2招标控制价
临桂区临桂镇上全村委上塘村水库美丽移民村工程
工程
招 标 控 制 价
桂林市临桂区生态移民发展中心
招 标 人:
(单位盖章)
亿诚建设项目管理有限公司
造价咨询人:
(单位盖章)
软件名称及版本号:博奥云计价软件
| 工程计价软件测评合格编号:2019J02 |  |  | 封-1

## 扉-2招标控制价
临桂区临桂镇上全村委上塘村水库美丽移民村工程
工程
招 标 控 制 价
招标控制价 |  | (小写): |  | 1202609.46元
|  | (大写): |  | 壹佰贰拾万零贰仟陆佰零玖元肆角陆分
|  |  | 桂林市临桂区生态移民发展中心 |  |  | 亿诚建设项目管理 有限公司
招标人: |  |  |  |  | 造价咨询人:
|  |  | (单位盖章) |  |  | (单位资质专用章)
法定代表人 或其授权人: |  |  |  |  | 法定代表人 或其授权人:
|  |  | (签字或盖章) |  |  | (签字或盖章)
编制人: |  |  |  |  | 复核人:
|  |  | (造价人员签字) |  |  | (造价工程师签字盖专用章)
编制时间: |  |  |  |  | 复核时间:
扉-2

## 表-01总说明
总 说 明
工程名称:临桂区临桂镇上全村委上塘村水库美丽移民村工程 | 第1页 共1页
一、工程概况：
1、工程名称：临桂区临桂镇上全村委上塘村水库美丽移民村工程
2、主要内容：新建厕所一座、村内巷道道路破除硬化2283㎡、新建花岗岩路侧石309m、停车区植草砖280㎡、休闲区地面硬化168㎡、篮球场改造680㎡、新建挡土墙16m。
二、编制依据：
1、建设单位提供的设计图纸；
2、《建设工程工程量计算规范》（GB50854～50862—2013）；
3、《建设工程工程量计算规范（GB50854～50862—2013）广西壮族自治区实施细则（修订本）》；
4、《关于调整园林绿化及仿古建筑工程工程量清单计价规定的通知》(桂造价〔2022〕6号)；
5、《关于调整市政工程工程量清单计价规定的通知》（桂造价〔2023〕5号）；
6、2022年《广西壮族自治区市政工程消耗量及费用定额》；
7、2023年《广西壮族自治区安装工程消耗量及费用定额》；
8、2024年《广西壮族自治区建筑装饰装修工程消耗量定额》；
9、广西壮族自治区住房和城乡建设厅桂建标[2016]16号“关于颁布2016年《广西壮族自治区建设工程费用定额》”的通知；
10、《自治区住房城乡建设厅关于调整建设工程定额人工费及有关费率的通知》（桂建标〔2023〕7号文）；
11、《广西壮族自治区房屋建筑和市政基础设施工程安全生产责任保险实施办法》（桂建发〔2023〕1号）；
12、关于调整除税价计算适用增值税税率的通知（桂建标【2019】10号）；
13、材料价格参照2025年第11期的《桂林市建设工程造价信息》桂林市临桂区信息价（除税价格），临桂区信息价未公布的按同期桂林市信息价及参考市场价确定。
三、其他说明：
1、本项目采用一般计税。
2、本项目采用计价软件：博奥云 。
表-01

## 表-02建设项目招标控制价汇总表
建设项目招标控制价汇总表
工程名称:临桂区临桂镇上全村委上塘村水库美丽移民村工程 |  |  | 第1页 共1页
序号 | 单项工程名称 | 金额(元) | 其中:(元)
|  |  | 暂估价 | 安全文明 施工费
1.1 | 临桂区临桂镇上全村委上塘村水库美丽移民村工程 | 1202609.46 | 2400.43 | 41349.34
| 招标控制价合计 | 1202609.46 | 2400.43 | 41349.34
表-02

## 表-03单项工程招标控制价汇总表
单项工程招标控制价汇总表
工程名称:临桂区临桂镇上全村委上塘村水库美丽移民村工程 |  |  | 第1页 共1页
序号 | 单位工程名称 | 金额(元) | 其中:(元)
|  |  | 暂估价 | 安全文明 施工费
1.1.1 | 厕所土建工程 | 115683.77 | 230.91 | 6758.8
1.1.2 | 厕所安装工程 | 19227.59 | 38.38 | 719.96
1.1.3 | 道路工程 | 591815.06 | 1181.27 | 20950.41
1.1.4 | 管网工程 | 475883.04 | 949.87 | 12920.17
| 招标控制价合计 | 1202609.46 | 2400.43 | 41349.34
表-03

## 表-04单位工程招标控制价汇总表
单位工程招标控制价汇总表
工程名称:临桂区临桂镇上全村委上塘村水库美丽移民村工程 |  | 第1页 共1页
序号 | 汇总内容 | 金额(元) | 备注
厕所土建工程
1 | 分部分项工程和单价措施项目费用合计 | 108005.94
1.1 | 其中:材料暂估价
2 | 总价措施项目费用合计 | 7446.92
2.1 | 其中:安全文明施工费 | 6758.8
3 | 其他项目费用合计 | 230.91
4 | 建筑安装工程费=1+2+3 | 115683.77
厕所安装工程
1 | 分部分项工程和单价措施项目费用合计 | 17954.34
1.1 | 其中:材料暂估价
2 | 总价措施项目费用合计 | 1234.87
2.1 | 其中:安全文明施工费 | 719.96
3 | 其他项目费用合计 | 38.38
4 | 建筑安装工程费=1+2+3 | 19227.59
道路工程
1 | 分部分项工程和单价措施项目费用合计 | 563398.26
1.1 | 其中:暂估价
2 | 总价措施项目费用合计 | 27235.53
2.1 | 其中:安全文明施工费 | 20950.41
3 | 其他项目费用合计 | 1181.27
4 | 建筑安装工程费=1+2+3 | 591815.06
管网工程
1 | 分部分项工程和单价措施项目费用合计 | 458136.96
1.1 | 其中:暂估价
2 | 总价措施项目费用合计 | 16796.21
2.1 | 其中:安全文明施工费 | 12920.17
3 | 其他项目费用合计 | 949.87
4 | 建筑安装工程费=1+2+3 | 475883.04
工程项目汇总
1 | 分部分项工程和单价措施项目费用合计 | 1147495.5
1.1 | 其中:材料暂估价
2 | 总价措施项目费用合计 | 52713.53
2.1 | 其中:安全文明施工费 | 41349.34
3 | 其他项目费用合计 | 2400.43
4 | 建筑安装工程费=1+2+3 | 1202609.46
表-04

## 表-08分部分项工程和单价措施项目清单与计价表
分部分项工程和单价措施项目清单与计价表
工程名称:临桂区临桂镇上全村委上塘村水库美丽移民村工程 | [5 empty] | 第1页 共8页
序号 | 项目编码 | 项目名称及 项目特征描述 | 计量 单位 | 工程量 | 金额(元)
[5 empty] | 综合单价 | 合 价 | 其中： 暂估价
|  | 厕所土建工程 |  |  |  | 108005.94
|  | 分部分项工程 |  |  |  | 97433.41
| 1. | 土（石）方工程 |  |  |  | 1655.31
1 | 010101001001 | 平整场地 | ㎡ | 31.06 | 1.81 | 56.22
2 | 010101003001 | 挖沟槽土方 1.土壤类别:三类土 2.挖土深度:1.5m以内 |  | 17.88 | 14.2 | 253.9
3 | 010103001001 | 回填方 1.密实度:0.94 |  | 10.03 | 5.06 | 50.75
4 | 010103002001 | 余土弃置 1.运距:10km |  | 7.85 | 41.89 | 328.84
5 | 桂010104002001 | 基础钎插 1.扦插深度:5米以上 | 孔 | 16.00 | 60.35 | 965.6
| 4. | 砌筑工程 |  |  |  | 13917.66
6 | 010401004001 | 多孔砖墙 1.砖品种、规格、强度等级:Mu10页岩多孔砖 2.墙体厚度:200mm 3.砂浆种类、强度等级:干混普通砌筑砂浆 DM-G M5 |  | 18.12 | 561.44 | 10173.29
7 | 010403001001 | 石基础 1.石料种类、规格:毛石 2.砂浆种类、强度等级:干混普通砌筑砂浆 DM-G M7.5 |  | 7.00 | 534.91 | 3744.37
| 5. | 混凝土及钢筋混凝土工程 |  |  |  | 11306.95
8 | 010503001001 | 基础梁 1.混凝土种类、混凝土强度等级:C25 |  | 0.85 | 470.48 | 399.91
9 | 010502002001 | 构造柱 1.混凝土种类、混凝土强度等级:C25 |  | 1.14 | 566.45 | 645.75
10 | 010503004001 | 圈梁 1.混凝土种类、混凝土强度等级:C25 |  | 0.91 | 557.81 | 507.61
11 | 010503005001 | 过梁 1.混凝土种类、混凝土强度等级:C25 |  | 0.13 | 589.62 | 76.65
12 | 010505003001 | 平板 1.混凝土种类、混凝土强度等级:C25 |  | 4.63 | 482.77 | 2235.23
13 | 011702029001 | 散水、坡道 60厚C20混凝土面层，撒1:1水泥砂子压实赶光 100厚1:3:6石灰、碎石（砖）三合土 素土夯实 | ㎡ | 28.96 | 111.45 | 3227.59
14 | 010515001001 | 现浇构件钢筋 1.钢筋种类、规格:Φ10以内 | t | 0.048 | 5132.92 | 246.38
15 | 010515001002 | 现浇构件钢筋 1.钢筋种类、规格:10以内 | t | 0.565 | 5267.2 | 2975.97
16 | 010515001003 | 现浇构件钢筋 1.钢筋种类、规格:10以上 | t | 0.108 | 4747.78 | 512.76
17 | 桂010515011001 | 砌体加固筋 | t | 0.055 | 8710.91 | 479.1
| 8. | 屋面及防水工程 |  |  |  | 8139.98
表-08
分部分项工程和单价措施项目清单与计价表
工程名称:临桂区临桂镇上全村委上塘村水库美丽移民村工程 | [5 empty] | 第2页 共8页
序号 | 项目编码 | 项目名称及 项目特征描述 | 计量 单位 | 工程量 | 金额(元)
[5 empty] | 综合单价 | 合 价 | 其中： 暂估价
18 | 010902003001 | 屋面刚性层（屋面1） 1）.40厚C20细石混凝土（配筋4@200双向），随捣随抹光，每6mX6m设分隔缝缝宽20，沥青油膏嵌缝。 2）.20厚（最薄处）1：8憎水珍珠岩找3％坡； 3）.40厚绝热挤塑聚苯乙烯泡沫板； 4）.两道3厚SBS改性沥青防水卷材； 5）.刷基层处理剂一遍； 6）.20厚1:2.5水泥砂浆找平层； 7）.现浇钢筋混凝土屋面板，表面清扫干净。 | ㎡ | 31.16 | 230.81 | 7192.04
19 | 010902003002 | 屋面刚性层（屋面2） 1）.20厚1:2.5水泥砂浆保护层； 2）.0.5厚塑料薄膜隔离层； 3）.两道3厚SBS改性沥青防水卷材； 4）.刷基层处理剂一遍； 5）.20厚（最薄处）C20细石混凝土找1％坡坡向落水口，随捣随抹光 6）.刷素水泥浆一遍; 7）.现浇钢筋混凝土屋面板,表面清扫干净. | ㎡ | 5.33 | 177.85 | 947.94
| 10. | 楼地面装饰工程 |  |  |  | 6118.92
20 | 011102003001 | 块料楼地面 8~10厚地砖铺实拍平，水泥砂浆擦缝高级玻化耐磨防滑地砖(600X600) 20厚1:4干硬性水泥砂浆 20厚1:2.5水泥砂浆掺水泥用量5%的防水剂(分两次抹) 80厚C15混凝土 素土夯实 | ㎡ | 30.59 | 200.03 | 6118.92
| 11. | 墙、柱面装饰与隔断、幕墙工程 |  |  |  | 21484.86
21 | 011201001001 | 外墙面一般抹灰 1.底层厚度、砂浆种类、配合比:20mm1:2水泥砂浆 | ㎡ | 87.85 | 63.33 | 5563.54
22 | 桂011204007001 | 块料墙面 4~5厚1:1水泥砂浆加水重20% 刷素水泥浆结合层一道建筑胶镶贴 15厚1:3水泥砂浆 面砖墙面采用10厚浅黄色高档陶瓷墙砖到顶(400X800) | ㎡ | 104.78 | 151.95 | 15921.32
| 12. | 天棚工程 |  |  |  | 1256.86
23 | 011301001001 | 天棚抹灰（顶棚1） 钢筋混凝土板底面清扫干净 7厚1:1:4水泥石灰砂浆打底抹平 5厚1:0.5:3水泥石灰砂浆找平抹光 | ㎡ | 7.46 | 33.25 | 248.05
24 | 011301001002 | 天棚抹灰（顶棚2） 钢筋混凝土板底面清扫干净 7厚1:1:4水泥石灰砂浆打底抹平 5厚1:0.5:3 水泥石灰砂浆找平抹光 面刮白色双飞粉内墙腻子两遍（另列项） | ㎡ | 30.34 | 33.25 | 1008.81
| 13. | 门窗工程 |  |  |  | 2850.86
表-08
分部分项工程和单价措施项目清单与计价表
工程名称:临桂区临桂镇上全村委上塘村水库美丽移民村工程 | [5 empty] | 第3页 共8页
序号 | 项目编码 | 项目名称及 项目特征描述 | 计量 单位 | 工程量 | 金额(元)
[5 empty] | 综合单价 | 合 价 | 其中： 暂估价
25 | 010801001001 | 夹板门 | ㎡ | 3.78 | 535.35 | 2023.62
26 | 010807001001 | 普通铝合金单层玻璃推拉窗 90系列铝合金 1.8厚，6厚白玻 | ㎡ | 1.62 | 510.64 | 827.24
| 14. | 油漆、涂料、裱糊工程 |  |  |  | 6417.28
27 | 011407001001 | 墙面喷（刷）涂料 1.涂料品种、喷刷遍数:浅黄色外墙涂料 | ㎡ | 89.07 | 60.28 | 5369.14
28 | 011407002001 | 天棚喷（刷）涂料（顶棚1） 面喷白色外墙涂料二遍 | ㎡ | 7.46 | 60.3 | 449.84
29 | 011407002002 | 天棚喷（刷）涂料（顶棚2） 面刮白色双飞粉内墙腻子两遍 | ㎡ | 30.34 | 19.72 | 598.3
| 15. | 其他装饰工程 |  |  |  | 24284.73
30 | 桂010401015001 | 砖砌化粪池 1.化粪池型号、规格:Z3-6SQF | 座 | 1 | 20148.3 | 20148.3
31 | 011505001001 | 大理石洗漱台 | ㎡ |  | 1260.61
32 | 011210005001 | 卫生间隔断 1.隔断材料品种、规格、颜色:菱镁板 | ㎡ | 60.14 | 68.78 | 4136.43
|  | 单价措施项目 |  |  |  | 10572.53
33 | 011705001001 | 大型机械设备进出场及安拆 | 台次 | 1 | 1524.92 | 1524.92
34 | 桂011701001001 | 外脚手架 1.单排、双排脚手架:双排 2.脚手架材质:钢管 | ㎡ | 91.88 | 41.14 | 3779.94
35 | 桂011701002001 | 里脚手架 1.搭设方式:双排 2.脚手架材质:钢管 | ㎡ | 13.86 | 8.45 | 117.12
36 | 011702005001 | 基础梁 1.模板、支撑材质:胶合板模板 木支撑 | ㎡ | 8.52 | 67.56 | 575.61
37 | 011702003001 | 构造柱 1.模板、支撑材质:胶合板模板 木支撑 | ㎡ | 12.90 | 81.03 | 1045.29
38 | 011702008001 | 圈梁 1.模板、支撑材质:胶合板模板 钢支撑 | ㎡ | 3.68 | 61.8 | 227.42
39 | 011702009001 | 过梁 1.模板、支撑材质:胶合板模板 钢支撑 | ㎡ | 2.06 | 100.77 | 207.59
40 | 011702016001 | 平板 1.模板、支撑材质:胶合板模板 钢支撑 | ㎡ | 41.86 | 66 | 2762.76
41 | 011702029002 | 散水、坡道 1.模板、支撑材质:木模板木支撑 | ㎡ | 28.96 | 11.46 | 331.88
|  | 厕所安装工程 |  |  |  | 17954.34
|  | 分部分项工程 |  |  |  | 17954.34
|  | B4 电气设备安装工程 |  |  |  | 5696.62
42 | 030404017001 | 配电箱 1.名称:配电箱AL 2.安装方式:悬挂嵌入式 | 台 | 1 | 513.64 | 513.64
43 | 030404033001 | 风扇 1.名称、型号、规格:220V 十寸 2.安装形式:距哋2.5m安装 | 台 | 2 | 173.39 | 346.78
表-08
分部分项工程和单价措施项目清单与计价表
工程名称:临桂区临桂镇上全村委上塘村水库美丽移民村工程 | [5 empty] | 第4页 共8页
序号 | 项目编码 | 项目名称及 项目特征描述 | 计量 单位 | 工程量 | 金额(元)
[5 empty] | 综合单价 | 合 价 | 其中： 暂估价
44 | 030404034001 | 双联单控跷板暗开关 1.名称:双联单控跷板暗开关 2.规格:250V,10A 3.安装方式:距地1.3m墙上安装 | 个 | 1 | 31.23 | 31.23
45 | 030404034002 | 跷板暗开关(单控) 三联 1.名称:跷板暗开关(单控) 三联 2.规格:250V,10A 3.安装方式:距地1.3m墙上安装 | 个 | 1 | 37.14 | 37.14
46 | 030412001001 | 普通灯具 1.名称:吸顶LED灯 24w 2.安装形式:吸顶安装 | 套 | 5 | 86.07 | 430.35
47 | 030411004001 | 配线 1.名称:照明线路 2.配线形式:管内穿线 3.型号:BV-2.5mm2 | m | 83.84 | 4.29 | 359.67
48 | 030411001001 | 配管 1.名称:阻燃管 2.规格:PC32 | m | 2.50 | 17.42 | 43.55
49 | 030411001002 | 配管 1.名称:阻燃管 2.规格:PC20 | m | 23.61 | 13.05 | 308.11
50 | 030413002001 | 凿(压)槽及恢复 1.名称:凿槽、刨沟及恢复 2.规格:公称管径20 3.类型:砖结构 | m | 6.40 | 13.74 | 87.94
51 | 030409008001 | 等电位端子箱、测试板 | 台 | 1 | 249.13 | 249.13
52 | 030409008002 | 测试板 | 台 | 1 | 99.68 | 99.68
53 | 030409002001 | 接地母线 1.名称、材质、规格:热镀锌扁钢-25X4 | m | 33.96 | 24.14 | 819.79
54 | 030409003001 | 避雷引下线 1.名称、材质、规格:利用柱内主筋引下 | m | 3.85 | 17.22 | 66.3
55 | 030409005001 | 避雷网 1.名称、材质、规格:φ10钢筋 | m | 26.14 | 32.45 | 848.24
56 | 030414011001 | 接地装置 | 系统（组 | 1 | 1206.13 | 1206.13
57 | 030901013001 | 灭火器具安装 放置式 MFZL4 | 具 | 2.00 | 124.47 | 248.94
|  | B9 给排水、燃气工程 |  |  |  | 12257.72
58 | 031001006001 | PVC-U排水管 1.材质、规格:PVC-U De160 2.连接形式:粘接连接 | m | 9.19 | 110.37 | 1014.3
59 | 031001006002 | PVC-U排水管 1.材质、规格:PVC-U De110 2.连接形式:粘接连接 | m | 23.31 | 73.17 | 1705.59
60 | 031001006003 | PVC-U排水管 1.材质、规格:PVC-U De75 2.连接形式:粘接连接 | m | 12.61 | 57.66 | 727.09
61 | 031001006004 | 塑料给水管 1.材质、规格:PP－R给水管dn20 公称压力1.25MPa 2.连接形式:热熔连接 | m | 2.36 | 31.22 | 73.68
表-08
分部分项工程和单价措施项目清单与计价表
工程名称:临桂区临桂镇上全村委上塘村水库美丽移民村工程 | [5 empty] | 第5页 共8页
序号 | 项目编码 | 项目名称及 项目特征描述 | 计量 单位 | 工程量 | 金额(元)
[5 empty] | 综合单价 | 合 价 | 其中： 暂估价
62 | 031001006005 | 塑料给水管 1.材质、规格:PP－R给水管dn25 公称压力1.25MPa 2.连接形式:热熔连接 | m | 4.50 | 32.59 | 146.66
63 | 031001006006 | 塑料给水管 1.材质、规格:PP－R给水管dn32 公称压力1.25MPa 2.连接形式:热熔连接 | m | 2.84 | 38.26 | 108.66
64 | 031001006007 | 塑料给水管 1.材质、规格:PP－R给水管dn40 公称压力1.25MPa 2.连接形式:热熔连接 | m | 14.85 | 43.79 | 650.28
65 | 031001006008 | 塑料给水管 1.介质:给水 2.材质、规格:PP－R给水管dn50 公称压力1.25MPa 3.连接形式:热熔连接 | m | 5.22 | 60.57 | 316.18
66 | 031004003001 | 洗手盆 1.名称:洗手盆 | 套 | 4 | 239.96 | 959.84
67 | 031004004001 | 拖把池 1.名称:陶瓷拖把池500*350 2.组装形式:水龙头等配件成套安装 3.其他:满足设计及规范要求 | 套 | 2 | 281.25 | 562.5
68 | 031003001001 | 截止阀DN50 1.类型:截止阀 2.材质:铜质 3.型号、规格:DN50 4.连接形式:螺纹连接 | 个 | 4 | 115.82 | 463.28
69 | 031004006001 | 大便器 1.规格、类型:大便器带水箱 | 套 | 9 | 497.14 | 4474.26
70 | 031004007001 | 小便器 1.规格、类型:挂斗式 自闭式 | 套 | 4 | 211.35 | 845.4
71 | 桂031004021001 | 地漏 1.型号、规格:DN75 | 个 | 2 | 105 | 210
单价措施项目
|  | 道路工程 |  |  |  | 563398.26
|  | 分部分项工程 |  |  |  | 557828.56
| 3. | 旧道路拆除工程 |  |  |  | 100729.67
72 | 041001001001 | 拆除路面 1.破除混凝土路面，暂按15cm计算 2.结算时按签证办理结算 | ㎡ | 2963.00 | 12.29 | 36415.27
73 | 040101002001 | 挖沟槽土方 1.土壤类别:三类土 2.废弃料品种:土方 3.运距:1km |  | 1582.89 | 10.45 | 16541.2
74 | 桂040103003001 | 土石方运输每增1km 1.废弃料品种:土方 2.运距:暂按9km考虑，结算时按签证办理结算 | ·km | 14246.01 | 2.04 | 29061.86
75 | 040101002002 | 挖沟槽土方 1.废弃料品种:石方 |  | 444.45 | 16.09 | 7151.2
表-08
分部分项工程和单价措施项目清单与计价表
工程名称:临桂区临桂镇上全村委上塘村水库美丽移民村工程 | [5 empty] | 第6页 共8页
序号 | 项目编码 | 项目名称及 项目特征描述 | 计量 单位 | 工程量 | 金额(元)
[5 empty] | 综合单价 | 合 价 | 其中： 暂估价
2.运距:1km
76 | 桂040103003002 | 土石方运输每增1km 1.废弃料品种:石方 2.运距:暂按9km考虑，结算时按签证办理结算 | ·km | 4000.05 | 2.89 | 11560.14
| 3. | 村内巷道道路 |  |  |  | 264384.48
77 | 040202001001 | 路床(槽)整形 | ㎡ | 2283.00 | 3.76 | 8584.08
78 | 040202011001 | 路面基层碎石 1.石料规格:级配碎石 2.厚度:100mm | ㎡ | 2283.00 | 26.07 | 59517.81
79 | 040203007001 | 水泥混凝土路面 1.混凝土强度等级:C25混凝土 2.厚度:150mm 3.含浇筑、捣固、抹光、养护 | ㎡ | 2283.00 | 76.5 | 174649.5
80 | 040204004001 | 安砌侧石 1.材料品种、规格:490*250*120花岗岩 2.基础、垫层：材料品种、厚度、混凝土强度等级:3cm厚1:2.5水泥砂浆垫层 | m | 309.00 | 70.01 | 21633.09
|  | 停车区 |  |  |  | 42797.86
81 | 040201002001 | 机械原土碾压 | ㎡ | 280.00 | 0.31 | 86.8
82 | 040202011002 | 路面基层碎石 1.石料规格:级配碎石 2.厚度:80mm | ㎡ | 280.00 | 22.54 | 6311.2
83 | 040202015001 | 水泥稳定碎(砾)石 1.水泥含量:5%水泥稳定碎石层 2.厚度:150mm 3.运距:1km | ㎡ | 280.00 | 50.19 | 14053.2
84 | 桂040103003003 | 5%水泥稳定碎石层运输每增1km 运距:暂按9km考虑，结算时按签证办理结算 | ·km | 378.00 | 7 | 2646
85 | 050201005001 | 植草砖铺装 30厚黄土粗砂(砂:土=1:1) 250×190×70#字型植草砖 | ㎡ | 280.00 | 66.6 | 18648
86 | 050101009001 | 种植土回(换)填 植草部分面积暂按砖面积50%计算 |  | 14.00 | 75.19 | 1052.66
|  | 休闲区 |  |  |  | 14256.48
87 | 040701001001 | 场地平整 | ㎡ | 168.00 | 0.81 | 136.08
88 | 040201002002 | 机械原土碾压 | ㎡ | 168.00 | 0.31 | 52.08
89 | 040202011003 | 路面基层碎石 1.石料规格:级配碎石 2.厚度:80mm | ㎡ | 168.00 | 22.54 | 3786.72
90 | 040203007002 | 水泥混凝土路面 1.混凝土强度等级:C25混凝土 2.厚度:120mm 3.含浇筑、捣固、抹光、养护 | ㎡ | 168.00 | 61.2 | 10281.6
|  | 篮球场改造 |  |  |  | 111642.88
91 | 040201002003 | 机械原土碾压 | ㎡ | 680.00 | 0.31 | 210.8
表-08
分部分项工程和单价措施项目清单与计价表
工程名称:临桂区临桂镇上全村委上塘村水库美丽移民村工程 | [5 empty] | 第7页 共8页
序号 | 项目编码 | 项目名称及 项目特征描述 | 计量 单位 | 工程量 | 金额(元)
[5 empty] | 综合单价 | 合 价 | 其中： 暂估价
92 | 040202011004 | 路面基层碎石 1.石料规格:级配碎石 2.厚度:100mm | ㎡ | 680.00 | 26.07 | 17727.6
93 | 040203007003 | 水泥混凝土路面 1.混凝土强度等级:C25混凝土 2.厚度:150mm 3.含浇筑、捣固、抹光、养护 | ㎡ | 680.00 | 76.5 | 52020
94 | 桂011104006001 | 球场面层 1.面层材料种类、厚度:1-3mm厚丙烯酸球场涂料 | ㎡ | 608.00 | 68.56 | 41684.48
|  | 挡土墙 |  |  |  | 24017.19
95 | 010504004001 | 挡土墙 1.混凝土强度等级:C25混凝土 |  | 44.80 | 524.69 | 23506.11
96 | 040402017001 | 伸缩缝 | m | 14.34 | 35.64 | 511.08
|  | 单价措施项目 |  |  |  | 5569.7
97 | 011702011001 | 挡土墙模板 1.模板、支撑材质:组合钢模板 | ㎡ | 96.00 | 45.85 | 4401.6
98 | 060302008001 | 大型设备场外运输 | 台 | 1 | 1168.1 | 1168.1
|  | 管网工程 |  |  |  | 458136.96
|  | 分部分项工程 |  |  |  | 451033.71
|  | 污水工程 |  |  |  | 85644.01
99 | 040501004001 | 塑料管 PVC-U排水管 DN100 部位：入户管 | m | 330.00 | 37.69 | 12437.7
100 | 040501004002 | 高密度聚乙烯双壁波纹管（HPDE）DN200 SN8 | m | 215.32 | 46.53 | 10018.84
101 | 040501004003 | 高密度聚乙烯双壁波纹管（HPDE）DN300 SN8 | m | 74.00 | 76.93 | 5692.82
102 | 040504002001 | 混凝土井 Φ1000 详20S515，页30 垫层、基础材质及厚度:100mm厚C15商品砼 混凝土强度等级:C30商品砼，S6 盖板材质、规格:C30钢筋砼,S6 球墨铸铁井盖井座 重型 700（≧D400KN） 踏步材质、规格:球墨铸铁踏步 C15混凝土井底流槽 尼龙防坠网 20mm厚M10防水水泥砂浆抹灰 平均井深:1.14m 含模板安装与拆除 | 座 | 4 | 4635.94 | 18543.76
103 | 040504001001 | 砌筑井 500*500 200mmC25混凝土井基 井墙采用M10水泥砂浆砌筑MU15烧结普通砖，流槽采用与井室相同材质 井墙内外用M10防水水泥砂浆抹灰，厚20 120厚C30混凝土盖板，球墨铸铁井盖 平均深度0.63m | 座 | 33 | 1180.33 | 38950.89
|  | 雨水工程 |  |  |  | 187429.09
表-08
分部分项工程和单价措施项目清单与计价表
工程名称:临桂区临桂镇上全村委上塘村水库美丽移民村工程 | [5 empty] | 第8页 共8页
序号 | 项目编码 | 项目名称及 项目特征描述 | 计量 单位 | 工程量 | 金额(元)
[5 empty] | 综合单价 | 合 价 | 其中： 暂估价
104 | 040501001001 | II级钢筋混凝土管 DN300 部位：雨水口连接管 | m | 192.20 | 77.04 | 14807.09
105 | 040501004004 | 高密度聚乙烯双壁波纹管（HPDE）DN300 SN8 | m | 384.00 | 72.32 | 27770.88
106 | 040501004005 | 高密度聚乙烯双壁波纹管（HPDE）DN400 SN8 | m | 64.00 | 111.14 | 7112.96
107 | 040504002002 | 混凝土井,1000 详20S515，页29 垫层、基础材质及厚度:100mm厚C15商品砼 混凝土强度等级:C30商品砼，S6 盖板材质、规格:C30钢筋砼,S6 球墨铸铁井盖井座 重型 700（≧D400KN） 踏步材质、规格:球墨铸铁踏步 C15混凝土井底流槽 尼龙防坠网 20mm厚M10防水水泥砂浆抹灰 平均深度：1.67米 含模板安装与拆除 | 座 | 21 | 4961.78 | 104197.38
108 | 040504009001 | 单箅平篦式雨水口 680*380 详16MS518，页8 ，M10水泥砂浆砖砌 垫层：C20混凝土基础 墙内M10水泥砂浆勾缝 铸铁井圈及铸铁箅子 含模板安装与拆除 | 座 | 42 | 798.59 | 33540.78
|  | 雨、污水管道工程 |  |  |  | 177960.61
109 | 040103001001 | 管道中砂基础 |  | 51.38 | 188.16 | 9667.66
110 | 040103001002 | 人工回填管道中砂 管顶500mm范围内人工回填砂 |  | 255.72 | 168.51 | 43091.38
111 | 040103001003 | 机械回填管道中砂 |  | 168.81 | 142.91 | 24124.64
112 | 040501021001 | 管道包封 C25商品砼 |  | 207.58 | 486.93 | 101076.93
|  | 单价措施项目 |  |  |  | 7103.25
113 | 041101005001 | 井字架 1.井深:2.19 | 座 | 25 | 284.13 | 7103.25
|  | 合 计 |  |  |  | 1147495.5
|  | ∑人工费 |  |  |  | 202019.01
|  | ∑材料费 |  |  |  | 633944.02
|  | ∑机械费 |  |  |  | 101665.46
|  | ∑管理费 |  |  |  | 79352.68
|  | ∑利 润 |  |  |  | 35754.13
表-08

## 表-09工程量清单综合单价分析表
工程量清单综合单价分析表
工程名称:临桂区临桂镇上全村委上塘村水库美丽移民村工程 | [9 empty] | 第1页 共20页
序号 | 项目编码 | 项目名称及项目 特征描述 | 单位 | 工程量 | 综合单价 (元) | 综合单价
[6 empty] | 人工费 | 材料费 | 机械费 | 管理费 | 利润 | 其中： 暂估价
厕所土建工程
分部分项工程
| 1. | 土（石）方工程
1 | 010101001001 | 平整场地 | ㎡ | 31.06 | 1.81 | 0.07 |  | 1.37 | 0.16 | 0.06
| A-1-2 | 机械平整场地 | 100㎡ | 0.3106 | 181.37 | 7.27 |  | 137.17 | 16.32 | 5.63
2 | 010101003001 | 挖沟槽土方 1.土壤类别:三类土 2.挖土深度:1.5m以内 |  | 17.88 | 14.2 | 8.73 |  | 2.58 | 1.28 | 0.44
| A-1-19 | 液压挖掘机挖一般土方 斗容量（1.0） | 1000 | 0.01430 | 4885.34 | 673.06 |  | 3217.53 | 439.64 | 151.73
| A-1-10 | 人工挖沟槽（基坑） 三类土 深2m以内 | 100 | 0.0358 | 5141.52 | 4090.29 |  | 4.32 | 462.69 | 159.69
3 | 010103001001 | 回填方 1.密实度:0.94 |  | 10.03 | 5.06 | 0.67 | 0.53 | 2.9 | 0.4 | 0.14
| A-1-94 | 挖掘机回填 土 | 100 | 0.1003 | 506.2 | 67.31 | 52.5 | 290.25 | 40.4 | 13.94
4 | 010103002001 | 余土弃置 1.运距:10km |  | 7.85 | 41.89 |  |  | 33.36 | 3.77 | 1.3
| A-1-131换 | 自卸汽车运土（运距1km以内）5t[实际运距=10] | 1000 | 0.00785 | 41893.71 |  |  | 33363.37 | 3770.06 | 1301.17
5 | 桂010104002001 | 基础钎插 1.扦插深度:5米以上 | 孔 | 16.00 | 60.35 | 18.89 |  | 29.18 | 5.43 | 1.87
| A-1-180 | 其他工程 机械基底钎探 深度 10以内 | 孔 | 16.00 | 60.35 | 18.89 |  | 29.18 | 5.43 | 1.87
| 4. | 砌筑工程
6 | 010401004001 | 多孔砖墙 1.砖品种、规格、强度等级:Mu10页岩多孔砖 2.墙体厚度:200mm 3.砂浆种类、强度等级:干混普通砌筑砂浆 DM-G M5 |  | 18.12 | 561.44 | 195.8 | 239.62 | 0.96 | 58.63 | 20.07
| A-4-14 | 混水砖墙 多孔砖 240×180×90 墙体厚度(180mm){干混普通砌筑砂浆 DM-G M5} | 10 | 1.812 | 5614.38 | 1958 | 2396.23 | 9.56 | 586.33 | 200.69
表－09
工程量清单综合单价分析表
工程名称:临桂区临桂镇上全村委上塘村水库美丽移民村工程 | [9 empty] | 第2页 共20页
序号 | 项目编码 | 项目名称及项目 特征描述 | 单位 | 工程量 | 综合单价 (元) | 综合单价
[6 empty] | 人工费 | 材料费 | 机械费 | 管理费 | 利润 | 其中： 暂估价
7 | 010403001001 | 石基础 1.石料种类、规格:毛石 2.砂浆种类、强度等级:干混普通砌筑砂浆 DM-G M7.5 |  | 7.00 | 534.91 | 140 | 291.37 | 2.4 | 42.44 | 14.53
| A-4-80换 | 石基础 毛石 浆砌{换:干混普通砌筑砂浆 DM-G M7.5} | 10 | 0.700 | 5348.91 | 1400 | 2913.67 | 23.99 | 424.35 | 145.25
| 5. | 混凝土及钢筋混凝土工程
8 | 010503001001 | 基础梁 1.混凝土种类、混凝土强度等级:C25 |  | 0.85 | 470.48 | 38.15 | 376.46 | 1.26 | 11.74 | 4.02
| A-5-21 | 混凝土 基础梁{预拌普通混凝土 C25} | 10 | 0.085 | 4704.79 | 381.5 | 3764.53 | 12.64 | 117.45 | 40.2
9 | 010502002001 | 构造柱 1.混凝土种类、混凝土强度等级:C25 |  | 1.14 | 566.45 | 101.4 | 375.96 | 1.25 | 30.6 | 10.47
| A-5-20 | 混凝土柱 构造柱{预拌普通混凝土 C25} | 10 | 0.114 | 5664.51 | 1014.07 | 3759.55 | 12.54 | 305.93 | 104.71
10 | 010503004001 | 圈梁 1.混凝土种类、混凝土强度等级:C25 |  | 0.91 | 557.81 | 95.88 | 376.44 | 0.78 | 28.8 | 9.86
| A-5-24 | 混凝土 圈梁{预拌普通混凝土 C25} | 10 | 0.091 | 5578.18 | 958.77 | 3764.43 | 7.78 | 288.03 | 98.59
11 | 010503005001 | 过梁 1.混凝土种类、混凝土强度等级:C25 |  | 0.13 | 589.62 | 115.08 | 378.08 | 1.23 | 34.69 | 11.85
| A-5-25 | 混凝土 过梁{预拌普通混凝土 C25} | 10 | 0.013 | 5896.36 | 1150.52 | 3781.08 | 12.64 | 346.62 | 118.64
12 | 010505003001 | 平板 1.混凝土种类、混凝土强度等级:C25 |  | 4.63 | 482.77 | 45.21 | 377.81 | 1.29 | 13.86 | 4.74
| A-5-32 | 混凝土 平板{预拌普通混凝土 C25} | 10 | 0.463 | 4827.62 | 452.12 | 3778.05 | 12.85 | 138.56 | 47.43
13 | 011702029001 | 散水、坡道 60厚C20混凝土面层，撒1:1水泥砂子压实赶光 100厚1:3:6石灰、碎石（砖）三合土 素土夯实 | ㎡ | 28.96 | 111.45 | 36.07 | 52.67 | 0.37 | 9.79 | 3.35
| A-1-90 | 人工打夯 原土 | 100㎡ | 0.2896 | 180.95 | 125.64 |  | 18.47 | 16.28 | 5.62
| A-10-2 | 垫层 碎石三合土 1 ：4 ：8 | 10 | 0.290 | 4080.1 | 1447.07 | 1804.36 | 15.11 | 355.31 | 121.36
表－09
工程量清单综合单价分析表
工程名称:临桂区临桂镇上全村委上塘村水库美丽移民村工程 | [9 empty] | 第3页 共20页
序号 | 项目编码 | 项目名称及项目 特征描述 | 单位 | 工程量 | 综合单价 (元) | 综合单价
[6 empty] | 人工费 | 材料费 | 机械费 | 管理费 | 利润 | 其中： 暂估价
| A-5-58 | 混凝土 散水 60mm厚 随捣随光面{预拌普通混凝土 C20 干混地面砂浆 DS M20} | 100㎡ | 0.2896 | 6877.74 | 2032.63 | 3459.87 | 3.07 | 606.64 | 207.64
14 | 010515001001 | 现浇构件钢筋 1.钢筋种类、规格:Φ10以内 | t | 0.048 | 5132.92 | 1012.29 | 3267.71 | 17.29 | 306.88 | 105
| A-5-289 | 现浇构件圆钢筋制作安装 HPB300 10以内 | t | 0.048 | 5132.76 | 1012.27 | 3267.69 | 17.2 | 306.78 | 105.01
15 | 010515001002 | 现浇构件钢筋 1.钢筋种类、规格:10以内 | t | 0.565 | 5267.2 | 1065.56 | 3310.58 | 21.38 | 323.91 | 110.87
| A-5-291 | 现浇构件带肋钢筋制作安装 HRB400 10以内 | t | 0.565 | 5267.21 | 1065.55 | 3310.59 | 21.38 | 323.91 | 110.87
16 | 010515001003 | 现浇构件钢筋 1.钢筋种类、规格:10以上 | t | 0.108 | 4747.78 | 807.31 | 3151.39 | 52.87 | 256.39 | 87.78
| A-5-292 | 现浇构件带肋钢筋制作安装 HRB400 10以上 | t | 0.108 | 4747.76 | 807.33 | 3151.43 | 52.89 | 256.35 | 87.74
17 | 桂010515011001 | 砌体加固筋 | t | 0.055 | 8710.91 | 3328 | 3310.55 | 15.64 | 996.36 | 341.09
| A-5-355 | 砌体加固钢筋 | t | 0.055 | 8710.9 | 3327.99 | 3310.48 | 15.7 | 996.42 | 341.06
| 8. | 屋面及防水工程
18 | 010902003001 | 屋面刚性层（屋面1） 1）.40厚C20细石混凝土（配筋4@200双向），随捣随抹光，每6mX6m设分隔缝缝宽20，沥青油膏嵌缝。 2）.20厚（最薄处）1：8憎水珍珠岩找3％坡； 3）.40厚绝热挤塑聚苯乙烯泡沫板； 4）.两道3厚SBS改性沥青防水卷材； 5）.刷基层处理剂一遍； 6）.20厚1:2.5水泥砂浆找平层； 7）.现浇钢筋混凝土屋面板，表面清扫干净。 | ㎡ | 31.16 | 230.81 | 47.83 | 146.52 | 0.17 | 12.84 | 4.39
| A-10-17换 | 楼地面砂浆找平层 混凝土或硬基层上 20mm[实际厚度=20]{换:干混地面砂浆 DS M20} | 100㎡ | 0.3116 | 2946.59 | 1203.27 | 1091.5 | 12.26 | 295.37 | 100.89
| A-8-38换 | 防水工程 SBS改性沥青卷材 热熔法一层 平面[实际层数=2] | 100㎡ | 0.3584 | 11017.79 | 1273.19 | 8325.59 |  | 379.41 | 129.87
表－09
工程量清单综合单价分析表
工程名称:临桂区临桂镇上全村委上塘村水库美丽移民村工程 | [9 empty] | 第4页 共20页
序号 | 项目编码 | 项目名称及项目 特征描述 | 单位 | 工程量 | 综合单价 (元) | 综合单价
[6 empty] | 人工费 | 材料费 | 机械费 | 管理费 | 利润 | 其中： 暂估价
| A-9-51换 | 屋面保温、隔热 干铺聚苯乙烯板 厚度（50mm）[实际厚度=40] | 100㎡ | 0.3116 | 1990.79 | 324.56 | 1372.02 |  | 96.72 | 33.11
| A-9-25换 | 屋面保温、隔热 沥青珍珠岩板（块）厚度（80mm）[实际厚度=20] | 100㎡ | 0.3116 | 691.84 | -72.54 | 736.28 |  | -21.62 | -7.4
| A-10-20换 | 楼地面细石混凝土找平层 30mm[实际厚度=40]{换:预拌细石混凝土 C20} | 100㎡ | 0.3116 | 3731.17 | 1453.46 | 1495.8 |  | 353.19 | 120.64
| A-5-324 | 楼地面、屋面及护坡钢筋网片制作安装 钢筋网片制安 间距（20x20cm） | 100㎡ | 0.3116 | 902.38 | 338.58 | 347.05 | 4.86 | 102.35 | 35.03
| A-8-109 | 变形缝与止水带 嵌填缝 建筑油膏 平面 | 100m | 0.0450 | 1001.1 | 493.34 | 227.76 |  | 147.02 | 50.32
19 | 010902003002 | 屋面刚性层（屋面2） 1）.20厚1:2.5水泥砂浆保护层； 2）.0.5厚塑料薄膜隔离层； 3）.两道3厚SBS改性沥青防水卷材； 4）.刷基层处理剂一遍； 5）.20厚（最薄处）C20细石混凝土找1％坡坡向落水口，随捣随抹光 6）.刷素水泥浆一遍; 7）.现浇钢筋混凝土屋面板,表面清扫干净. | ㎡ | 5.33 | 177.85 | 39.6 | 109.4 | 0.15 | 10.44 | 3.57
| A-10-23 | 整体面层 楼地面素水泥浆一遍 无建筑胶{素水泥浆} | 100㎡ | 0.0533 | 255.76 | 141.16 | 47.46 |  | 34.3 | 11.72
| A-10-20换 | 楼地面细石混凝土找平层 30mm[实际厚度=20]{换:预拌细石混凝土 C20} | 100㎡ | 0.0533 | 2368.65 | 1074.26 | 748.6 |  | 261.05 | 89.16
| A-8-38换 | 防水工程 SBS改性沥青卷材 热熔法一层 平面[实际层数=2] | 100㎡ | 0.0533 | 11017.79 | 1273.19 | 8325.59 |  | 379.41 | 129.87
| A-8-68 | 防水工程 高分子卷材 干铺聚乙烯膜 | 100㎡ | 0.0533 | 721.41 | 148.07 | 454.55 |  | 44.12 | 15.1
| A-10-18换 | 楼地面砂浆找平层 填充材料上 20mm[实际厚度=20]{换:干混地面砂浆 DS M20} | 100㎡ | 0.0533 | 3421.99 | 1323.48 | 1364.18 | 15.33 | 325.33 | 111.12
| 10. | 楼地面装饰工程
20 | 011102003001 | 块料楼地面 8~10厚地砖铺实拍平，水泥砂浆擦缝高级玻化耐磨防滑地砖(600X600) | ㎡ | 30.59 | 200.03 | 55.31 | 108.47 | 0.5 | 14.33 | 4.9
表－09
工程量清单综合单价分析表
工程名称:临桂区临桂镇上全村委上塘村水库美丽移民村工程 | [9 empty] | 第5页 共20页
序号 | 项目编码 | 项目名称及项目 特征描述 | 单位 | 工程量 | 综合单价 (元) | 综合单价
[6 empty] | 人工费 | 材料费 | 机械费 | 管理费 | 利润 | 其中： 暂估价
20厚1:4干硬性水泥砂浆 20厚1:2.5水泥砂浆掺水泥用量5%的防水剂(分两次抹) 80厚C15混凝土 素土夯实
| A-1-90 | 人工打夯 原土 | 100㎡ | 0.3059 | 180.95 | 125.64 |  | 18.47 | 16.28 | 5.62
| A-5-3换 | 混凝土垫层{换:预拌普通混凝土 C15} | 10 | 0.245 | 4941.77 | 735.2 | 3493.07 | 8.13 | 221.51 | 75.82
| A-8-98换 | 防水工程 刚性防水 防水砂浆 掺防水粉 20mm厚[实际厚度=20]{换:素水泥浆 换:干混地面砂浆 DS M20} | 100㎡ | 0.3059 | 3241.32 | 1135.96 | 1365.58 | 12.69 | 342.3 | 117.16
| A-10-61换 | 块料面层 陶瓷地面砖 预拌砂浆粘贴 0.36㎡以内{换:素水泥浆} | 100㎡ | 0.3059 | 12622.3 | 3680.14 | 6683.97 | 12.26 | 897.25 | 306.47
| 11. | 墙、柱面装饰与隔断、幕墙工程
21 | 011201001001 | 外墙面一般抹灰 1.底层厚度、砂浆种类、配合比:20mm1:2水泥砂浆 | ㎡ | 87.85 | 63.33 | 33.79 | 13.11 | 0.14 | 8.24 | 2.82
| A-11-12换 | 一般抹灰 外墙 （15+5）mm{换:干混普通抹灰砂浆 DP-G M20} | 100㎡ | 0.8785 | 6332.59 | 3378.74 | 1311.02 | 13.95 | 824.42 | 281.59
22 | 桂011204007001 | 块料墙面 4~5厚1:1水泥砂浆加水重20% 刷素水泥浆结合层一道建筑胶镶贴 15厚1:3水泥砂浆 面砖墙面采用10厚浅黄色高档陶瓷墙砖到顶(400X800) | ㎡ | 104.78 | 151.95 | 49.79 | 73.21 | 0.13 | 12.13 | 4.14
| A-11-66换 | 墙面块料面层 面砖 预拌砂浆 每块面积（≤0.64㎡）{换:素水泥浆} | 100㎡ | 1.0478 | 15195.3 | 4979.41 | 7320.72 | 12.99 | 1213.15 | 414.37
| 12. | 天棚工程
23 | 011301001001 | 天棚抹灰（顶棚1） 钢筋混凝土板底面清扫干净 7厚1:1:4水泥石灰砂浆打底抹平 5厚1:0.5:3水泥石灰砂浆找平抹光 | ㎡ | 7.46 | 33.25 | 17.56 | 7.11 | 0.08 | 4.29 | 1.46
表－09
工程量清单综合单价分析表
工程名称:临桂区临桂镇上全村委上塘村水库美丽移民村工程 | [9 empty] | 第6页 共20页
序号 | 项目编码 | 项目名称及项目 特征描述 | 单位 | 工程量 | 综合单价 (元) | 综合单价
[6 empty] | 人工费 | 材料费 | 机械费 | 管理费 | 利润 | 其中： 暂估价
| A-12-9换 | 天棚抹灰 混凝土天棚抹灰 一遍成活（10mm)[实际厚度=12]{换:干混普通抹灰砂浆 DP-G M10} | 100㎡ | 0.0746 | 3324.85 | 1756.02 | 711.07 | 8.12 | 428.69 | 146.42
24 | 011301001002 | 天棚抹灰（顶棚2） 钢筋混凝土板底面清扫干净 7厚1:1:4水泥石灰砂浆打底抹平 5厚1:0.5:3 水泥石灰砂浆找平抹光 面刮白色双飞粉内墙腻子两遍（另列项） | ㎡ | 30.34 | 33.25 | 17.56 | 7.11 | 0.08 | 4.29 | 1.46
| A-12-9换 | 天棚抹灰 混凝土天棚抹灰 一遍成活（10mm)[实际厚度=12]{换:干混普通抹灰砂浆 DP-G M10} | 100㎡ | 0.3034 | 3324.85 | 1756.02 | 711.07 | 8.12 | 428.69 | 146.42
| 13. | 门窗工程
25 | 010801001001 | 夹板门 | ㎡ | 3.78 | 535.35 | 21.37 | 462.82 |  | 5.19 | 1.77
| A-13-1换 | 成品木门扇安装 | 100㎡ | 0.0378 | 53535.79 | 2136.69 | 46282.14 |  | 519.22 | 177.35
26 | 010807001001 | 普通铝合金单层玻璃推拉窗 90系列铝合金 1.8厚，6厚白玻 | ㎡ | 1.62 | 510.64 | 46.73 | 406.51 |  | 11.36 | 3.88
| A-13-41换 | 隔热断桥铝合金窗安装 推拉 | 100㎡ | 0.0162 | 51064.27 | 4673.44 | 40650.96 |  | 1135.65 | 387.9
| 14. | 油漆、涂料、裱糊工程
27 | 011407001001 | 墙面喷（刷）涂料 1.涂料品种、喷刷遍数:浅黄色外墙涂料 | ㎡ | 89.07 | 60.28 | 32.59 | 12.09 |  | 7.92 | 2.7
| A-14-205 | 抹灰面油漆 乳胶漆 外墙刷乳胶漆 水性 墙、柱面 | 100㎡ | 0.8907 | 6028.25 | 3258.68 | 1209.49 |  | 791.86 | 270.47
28 | 011407002001 | 天棚喷（刷）涂料（顶棚1） 面喷白色外墙涂料二遍 | ㎡ | 7.46 | 60.3 | 32.59 | 12.1 |  | 7.92 | 2.71
| A-14-205 | 抹灰面油漆 乳胶漆 外墙刷乳胶漆 水性 墙、柱面 | 100㎡ | 0.0746 | 6028.25 | 3258.68 | 1209.49 |  | 791.86 | 270.47
29 | 011407002002 | 天棚喷（刷）涂料（顶棚2） 面刮白色双飞粉内墙腻子两遍 | ㎡ | 30.34 | 19.72 | 12.31 | 1.77 |  | 2.99 | 1.02
| A-14-235换 | 腻子及其他 刮腻子 天棚 二遍[实际遍数=2] | 100㎡ | 0.3034 | 1972.31 | 1230.99 | 177.17 |  | 299.13 | 102.17
| 15. | 其他装饰工程
30 | 桂010401015001 | 砖砌化粪池 | 座 | 1 | 20148.3 | 5898.85 | 9567.01 | 470.91 | 1898.19 | 649.72
表－09
工程量清单综合单价分析表
工程名称:临桂区临桂镇上全村委上塘村水库美丽移民村工程 | [9 empty] | 第7页 共20页
序号 | 项目编码 | 项目名称及项目 特征描述 | 单位 | 工程量 | 综合单价 (元) | 综合单价
[6 empty] | 人工费 | 材料费 | 机械费 | 管理费 | 利润 | 其中： 暂估价
1.化粪池型号、规格:Z3-6SQF
| A-4-136 | 砖砌化粪池 无地下水 顶面过汽车 有覆土 Z3-6QF 6{干混普通砌筑砂浆 DM-G M10 干混普通防水砂浆 DW M20 P8 预拌普通混凝土 C20 预拌普通混凝土 C30} | 座 | 1 | 20148.3 | 5898.85 | 9567.01 | 470.91 | 1898.19 | 649.72
| A-15-167 | 浴厕配件 石材洗漱台（面积≤1） | 10㎡ | 0.164 | 7686.63 | 3397.77 | 2526.68 | 14.95 | 829.29 | 283.26
32 | 011210005001 | 卫生间隔断 1.隔断材料品种、规格、颜色:菱镁板 | ㎡ | 60.14 | 68.78 | 28.96 | 24.69 | 0.01 | 7.04 | 2.4
| A-11-223 | 隔断、隔墙 菱镁板{干混普通抹灰砂浆 DP-G M15} | 100㎡ | 0.6014 | 6877.98 | 2896.11 | 2469.03 | 0.6 | 703.9 | 240.43
单价措施项目
33 | 011705001001 | 大型机械设备进出场及安拆 | 台次 | 1 | 1524.92 | 112.18 | 110.19 | 1006.59 | 126.42 | 43.63
| A-21-35 | 履带式挖掘机进出场费 斗容量（1以内） | 台次 | 1 | 1524.92 | 112.18 | 110.19 | 1006.59 | 126.42 | 43.63
34 | 桂011701001001 | 外脚手架 1.单排、双排脚手架:双排 2.脚手架材质:钢管 | ㎡ | 91.88 | 41.14 | 24.15 | 5.88 | 2.4 | 3.96 | 1.35
| A-16-3 | 扣件式钢管外脚手架搭拆 双排 24m以内 | 100㎡ | 0.9188 | 4113.12 | 2415.07 | 587.98 | 239.53 | 395.54 | 135.38
35 | 桂011701002001 | 里脚手架 1.搭设方式:双排 2.脚手架材质:钢管 | ㎡ | 13.86 | 8.45 | 4.87 | 0.56 | 0.27 | 1.53 | 0.52
| A-16-14 | 扣件式钢管里脚手架3.6m以内 | 100㎡ | 0.1386 | 845.57 | 486.84 | 56.5 | 26.91 | 153.1 | 52.4
36 | 011702005001 | 基础梁 1.模板、支撑材质:胶合板模板 木支撑 | ㎡ | 8.52 | 67.56 | 32.24 | 15.89 | 0.68 | 9.81 | 3.36
| A-5-195 | 基础梁 胶合板模板 木支撑 | 100㎡ | 0.0852 | 6755.72 | 3223.93 | 1589.13 | 68.06 | 981.01 | 335.78
37 | 011702003001 | 构造柱 1.模板、支撑材质:胶合板模板 木支撑 | ㎡ | 12.90 | 81.03 | 41.63 | 15.58 | 0.34 | 12.51 | 4.28
| A-5-189 | 构造柱 胶合板模板 木支撑 | 100㎡ | 0.1290 | 8102.68 | 4162.85 | 1557.63 | 34.31 | 1250.75 | 428.11
38 | 011702008001 | 圈梁 | ㎡ | 3.68 | 61.8 | 33.38 | 8.39 | 1.13 | 10.28 | 3.52
表－09
工程量清单综合单价分析表
工程名称:临桂区临桂镇上全村委上塘村水库美丽移民村工程 | [9 empty] | 第8页 共20页
序号 | 项目编码 | 项目名称及项目 特征描述 | 单位 | 工程量 | 综合单价 (元) | 综合单价
[6 empty] | 人工费 | 材料费 | 机械费 | 管理费 | 利润 | 其中： 暂估价
1.模板、支撑材质:胶合板模板 钢支撑
| A-5-198 | 圈梁直形 胶合板模板 钢支撑 | 100㎡ | 0.0368 | 6181.05 | 3338.36 | 839.32 | 112.62 | 1028.39 | 352
39 | 011702009001 | 过梁 1.模板、支撑材质:胶合板模板 钢支撑 | ㎡ | 2.06 | 100.77 | 50.08 | 15.38 | 4.97 | 16.4 | 5.62
| A-5-200 | 过梁 胶合板模板 钢支撑 | 100㎡ | 0.0206 | 10076.42 | 5007.54 | 1538.53 | 496.67 | 1640.25 | 561.43
40 | 011702016001 | 平板 1.模板、支撑材质:胶合板模板 钢支撑 | ㎡ | 41.86 | 66 | 33.57 | 11.8 | 1.25 | 10.38 | 3.55
| A-5-216 | 平板 胶合板模板 钢支撑 | 100㎡ | 0.4186 | 6601.28 | 3357.43 | 1180.34 | 125.34 | 1037.87 | 355.24
41 | 011702029002 | 散水、坡道 1.模板、支撑材质:木模板木支撑 | ㎡ | 28.96 | 11.46 | 5.52 | 2.79 |  | 1.64 | 0.56
| A-5-243 | 混凝土散水 混凝土60mm 厚 木模板木支撑 | 100㎡投影面积 | 0.2896 | 1145.81 | 551.91 | 278.53 |  | 164.47 | 56.29
厕所安装工程
分部分项工程
B4 电气设备安装工程
42 | 030404017001 | 配电箱 1.名称:配电箱AL 2.安装方式:悬挂嵌入式 | 台 | 1 | 513.64 | 147.11 | 230.66 | 18.8 | 53.09 | 21.57
| B4-0089换 | 成套配电箱安装 悬挂嵌入式(半周长m) 1.0 | 台 | 1 | 513.64 | 147.11 | 230.66 | 18.8 | 53.09 | 21.57
43 | 030404033001 | 风扇 1.名称、型号、规格:220V 十寸 2.安装形式:距哋2.5m安装 | 台 | 2 | 173.39 | 49.85 | 86.16 | 0.43 | 16.09 | 6.54
| B4-0421 | 安全变压器、电铃、风扇安装 风扇 排风扇 墙上 | 台 | 2 | 173.39 | 49.85 | 86.16 | 0.43 | 16.09 | 6.54
44 | 030404034001 | 双联单控跷板暗开关 1.名称:双联单控跷板暗开关 2.规格:250V,10A | 个 | 1 | 31.23 | 12.6 | 10.38 |  | 4.03 | 1.64
表－09
工程量清单综合单价分析表
工程名称:临桂区临桂镇上全村委上塘村水库美丽移民村工程 | [9 empty] | 第9页 共20页
序号 | 项目编码 | 项目名称及项目 特征描述 | 单位 | 工程量 | 综合单价 (元) | 综合单价
[6 empty] | 人工费 | 材料费 | 机械费 | 管理费 | 利润 | 其中： 暂估价
3.安装方式:距地1.3m墙上安装
| B4-1957换 | 照明开关、按钮、插座安装 开关及按钮 跷板暗开关（单控）双联 | 10套 | 0.1 | 312.2 | 125.95 | 103.8 |  | 40.3 | 16.37
45 | 030404034002 | 跷板暗开关(单控) 三联 1.名称:跷板暗开关(单控) 三联 2.规格:250V,10A 3.安装方式:距地1.3m墙上安装 | 个 | 1 | 37.14 | 12.97 | 15.26 |  | 4.15 | 1.69
| B4-1958换 | 照明开关、按钮、插座安装 开关及按钮 跷板暗开关（单控）三联 | 10套 | 0.1 | 371.32 | 129.68 | 152.62 |  | 41.5 | 16.86
46 | 030412001001 | 普通灯具 1.名称:吸顶LED灯 24w 2.安装形式:吸顶安装 | 套 | 5 | 86.07 | 23.7 | 44.29 | 0.21 | 7.65 | 3.11
| B4-1659换 | 普通灯具安装 吸顶灯具 灯罩周长（≤2000mm） | 10套 | 0.5 | 860.67 | 237.01 | 442.86 | 2.13 | 76.52 | 31.09
47 | 030411004001 | 配线 1.名称:照明线路 2.配线形式:管内穿线 3.型号:BV-2.5mm2 | m | 83.84 | 4.29 | 0.71 | 2.91 |  | 0.23 | 0.09
| B4-1478换 | 管内穿线 照明线路 铜芯 导线截面（≤2.5m㎡） | 100m单线 | 0.8384 | 428.95 | 70.83 | 290.82 |  | 22.67 | 9.21
48 | 030411001001 | 配管 1.名称:阻燃管 2.规格:PC32 | m | 2.50 | 17.42 | 7.22 | 5.51 |  | 2.31 | 0.94
| B4-1456换 | 塑料管敷设 砖、混凝土结构楼板墙暗配 塑料管外径（≤32mm） | 100m | 0.0250 | 1741.51 | 722.39 | 550.26 |  | 231.16 | 93.91
49 | 030411001002 | 配管 1.名称:阻燃管 2.规格:PC20 | m | 23.61 | 13.05 | 6.4 | 2.69 |  | 2.05 | 0.83
| B4-1454换 | 塑料管敷设 砖、混凝土结构楼板墙暗配 塑料管公称外径（≤20mm） | 100m | 0.2361 | 1304.93 | 640.03 | 269.14 |  | 204.81 | 83.2
50 | 030413002001 | 凿(压)槽及恢复 1.名称:凿槽、刨沟及恢复 | m | 6.40 | 13.74 | 6.9 | 2.24 | 0.25 | 2.29 | 0.93
表－09
工程量清单综合单价分析表
工程名称:临桂区临桂镇上全村委上塘村水库美丽移民村工程 | [9 empty] | 第10页 共20页
序号 | 项目编码 | 项目名称及项目 特征描述 | 单位 | 工程量 | 综合单价 (元) | 综合单价
[6 empty] | 人工费 | 材料费 | 机械费 | 管理费 | 利润 | 其中： 暂估价
2.规格:公称管径20 3.类型:砖结构
| B4-2032 | 凿槽、刨沟 砖结构公称管径(mm) ≤20 | 10m | 0.640 | 81.92 | 43.59 | 9.49 | 1.7 | 14.49 | 5.89
| B4-2044 | 所凿沟槽恢复 沟槽尺寸公称管径(mm) ≤20{水泥砂浆 1∶2.5 水泥砂浆 1∶3} | 10m | 0.640 | 55.5 | 25.43 | 12.9 | 0.79 | 8.39 | 3.41
51 | 030409008001 | 等电位端子箱、测试板 | 台 | 1 | 249.13 | 108.97 | 67.74 | 1.94 | 35.49 | 14.42
| B4-1202 | 等电位联结 总等电位端子联结箱 | 台 | 1 | 249.13 | 108.97 | 67.74 | 1.94 | 35.49 | 14.42
52 | 030409008002 | 测试板 | 台 | 1 | 99.68 | 25.43 | 49.66 | 3.39 | 9.22 | 3.75
| B4-1204 | 接地测试板 | 块 | 1 | 99.68 | 25.43 | 49.66 | 3.39 | 9.22 | 3.75
53 | 030409002001 | 接地母线 1.名称、材质、规格:热镀锌扁钢-25X4 | m | 33.96 | 24.14 | 11.2 | 5.14 | 0.53 | 3.75 | 1.53
| B4-1129换 | 接地母线敷设 户内钢接地母线敷设 | 10m | 3.396 | 241.41 | 111.97 | 51.39 | 5.33 | 37.54 | 15.25
54 | 030409003001 | 避雷引下线 1.名称、材质、规格:利用柱内主筋引下 | m | 3.85 | 17.22 | 7.45 | 0.58 | 3.05 | 3.36 | 1.36
| B4-1154 | 避雷引下线敷设 利用建筑物主筋引下 | 10m | 0.385 | 172.26 | 74.46 | 5.85 | 30.5 | 33.59 | 13.64
55 | 030409005001 | 避雷网 1.名称、材质、规格:φ10钢筋 | m | 26.14 | 32.45 | 12.62 | 9.52 | 1.34 | 4.47 | 1.82
| B4-1158 | 避雷网 沿女儿墙敷设 | 10m | 2.614 | 324.51 | 126.23 | 95.2 | 13.44 | 44.69 | 18.16
56 | 030414011001 | 接地装置 | 系统（组 | 1 | 1206.13 | 630.9 | 4.18 | 129.35 | 243.28 | 98.83
| B4-2144 | 接地装置调试 接地网 | 系统 | 1 | 1206.13 | 630.9 | 4.18 | 129.35 | 243.28 | 98.83
57 | 030901013001 | 灭火器具安装 放置式 MFZL4 | 具 | 2.00 | 124.47 | 5.45 | 106.28 |  | 1.75 | 0.71
| B9-0930 | 灭火器具安装 放置式 | 10具 | 0.20 | 1244.57 | 54.49 | 1062.8 |  | 17.44 | 7.08
B9 给排水、燃气工程
58 | 031001006001 | PVC-U排水管 | m | 9.19 | 110.37 | 40.36 | 42.67 | 0.05 | 12.93 | 5.25
表－09
工程量清单综合单价分析表
工程名称:临桂区临桂镇上全村委上塘村水库美丽移民村工程 | [9 empty] | 第11页 共20页
序号 | 项目编码 | 项目名称及项目 特征描述 | 单位 | 工程量 | 综合单价 (元) | 综合单价
[6 empty] | 人工费 | 材料费 | 机械费 | 管理费 | 利润 | 其中： 暂估价
1.材质、规格:PVC-U De160 2.连接形式:粘接连接
| B9-0174换 | 塑料管安装 承插塑料排水管（粘接连接）公称外径（160mm以内） | 10m | 0.919 | 1103.86 | 403.65 | 426.74 | 0.47 | 129.32 | 52.54
59 | 031001006002 | PVC-U排水管 1.材质、规格:PVC-U De110 2.连接形式:粘接连接 | m | 23.31 | 73.17 | 28.64 | 25.53 | 0.05 | 9.18 | 3.73
| B9-0173换 | 塑料管安装 承插塑料排水管（粘接连接）公称外径（110mm以内） | 10m | 2.331 | 731.71 | 286.41 | 255.28 | 0.49 | 91.81 | 37.3
60 | 031001006003 | PVC-U排水管 1.材质、规格:PVC-U De75 2.连接形式:粘接连接 | m | 12.61 | 57.66 | 25.68 | 15.6 | 0.05 | 8.23 | 3.34
| B9-0172换 | 塑料管安装 承插塑料排水管（粘接连接）公称外径（75mm以内） | 10m | 1.261 | 576.73 | 256.81 | 156.01 | 0.5 | 82.34 | 33.45
61 | 031001006004 | 塑料给水管 1.材质、规格:PP－R给水管dn20 公称压力1.25MPa 2.连接形式:热熔连接 | m | 2.36 | 31.22 | 16.19 | 5.03 | 0.09 | 5.21 | 2.12
| B9-0124 | 塑料管安装 塑料给水管（热熔连接）安装 公称外径（20mm以内） | 10m | 0.236 | 312.19 | 161.91 | 50.29 | 0.93 | 52.11 | 21.17
62 | 031001006005 | 塑料给水管 1.材质、规格:PP－R给水管dn25 公称压力1.25MPa 2.连接形式:热熔连接 | m | 4.50 | 32.59 | 16.19 | 6.23 | 0.14 | 5.22 | 2.12
| B9-0125换 | 塑料管安装 塑料给水管（热熔连接）安装 公称外径（25mm以内） | 10m | 0.450 | 326.03 | 161.91 | 62.35 | 1.37 | 52.25 | 21.23
63 | 031001006006 | 塑料给水管 1.材质、规格:PP－R给水管dn32 公称压力1.25MPa 2.连接形式:热熔连接 | m | 2.84 | 38.26 | 18.35 | 8.31 | 0.13 | 5.91 | 2.4
| B9-0126 | 塑料管安装 塑料给水管（热熔连接）安装 公称外径（32mm以内） | 10m | 0.284 | 382.54 | 183.44 | 83.01 | 1.35 | 59.13 | 24.02
64 | 031001006007 | 塑料给水管 1.材质、规格:PP－R给水管dn40 公称压力1.25MPa 2.连接形式:热熔连接 | m | 14.85 | 43.79 | 18.34 | 13.39 | 0.13 | 5.91 | 2.4
表－09
工程量清单综合单价分析表
工程名称:临桂区临桂镇上全村委上塘村水库美丽移民村工程 | [9 empty] | 第12页 共20页
序号 | 项目编码 | 项目名称及项目 特征描述 | 单位 | 工程量 | 综合单价 (元) | 综合单价
[6 empty] | 人工费 | 材料费 | 机械费 | 管理费 | 利润 | 其中： 暂估价
| B9-0127 | 塑料管安装 塑料给水管（热熔连接）安装 公称外径（40mm以内） | 10m | 1.485 | 437.93 | 183.44 | 133.85 | 1.33 | 59.13 | 24.02
65 | 031001006008 | 塑料给水管 1.介质:给水 2.材质、规格:PP－R给水管dn50 公称压力1.25MPa 3.连接形式:热熔连接 | m | 5.22 | 60.57 | 21.57 | 24.03 | 0.18 | 6.96 | 2.83
| B9-0128 | 塑料管安装 塑料给水管（热熔连接）安装 公称外径（50mm以内） | 10m | 0.522 | 605.58 | 215.67 | 240.28 | 1.78 | 69.58 | 28.27
66 | 031004003001 | 洗手盆 1.名称:洗手盆 | 套 | 4 | 239.96 | 43.15 | 157.58 |  | 13.81 | 5.61
| B9-0599 | 洗脸盆、洗手盆安装 台式洗脸盆、洗手盆 台式洗脸盆 冷水 | 10套 | 0.4 | 2399.61 | 431.53 | 1575.76 |  | 138.09 | 56.1
67 | 031004004001 | 拖把池 1.名称:陶瓷拖把池500*350 2.组装形式:水龙头等配件成套安装 3.其他:满足设计及规范要求 | 套 | 2 | 281.25 | 43.26 | 195.3 |  | 13.84 | 5.63
| B9-0602换 | 洗涤盆 单嘴 | 10套 | 0.2 | 2812.37 | 432.53 | 1952.99 |  | 138.41 | 56.23
68 | 031003001001 | 截止阀DN50 1.类型:截止阀 2.材质:铜质 3.型号、规格:DN50 4.连接形式:螺纹连接 | 个 | 4 | 115.82 | 23.43 | 72.28 |  | 7.5 | 3.05
| B9-0384 | 螺纹阀门安装 螺纹阀 公称直径(50mm以内) | 个 | 4 | 115.82 | 23.43 | 72.28 |  | 7.5 | 3.05
69 | 031004006001 | 大便器 1.规格、类型:大便器带水箱 | 套 | 9 | 497.14 | 115.79 | 288.2 |  | 37.05 | 15.05
| B9-0610 | 大便器安装 蹲式大便器安装 蹲式 高水箱 | 10套 | 0.9 | 4971.52 | 1157.92 | 2882.05 |  | 370.53 | 150.53
70 | 031004007001 | 小便器 1.规格、类型:挂斗式 自闭式 | 套 | 4 | 211.35 | 49.15 | 122.63 |  | 15.73 | 6.39
| B9-0616 | 小便器安装 挂斗式小便器安装 挂斗式 自闭式 | 10套 | 0.4 | 2113.39 | 491.46 | 1226.27 |  | 157.27 | 63.89
71 | 桂031004021001 | 地漏 | 个 | 2 | 105 | 47.86 | 26.93 |  | 15.32 | 6.22
表－09
工程量清单综合单价分析表
工程名称:临桂区临桂镇上全村委上塘村水库美丽移民村工程 | [9 empty] | 第13页 共20页
序号 | 项目编码 | 项目名称及项目 特征描述 | 单位 | 工程量 | 综合单价 (元) | 综合单价
[6 empty] | 人工费 | 材料费 | 机械费 | 管理费 | 利润 | 其中： 暂估价
1.型号、规格:DN75
| B9-0648 | 给排水附件安装 地漏安装 地漏 公称直径(75mm)以内{水泥防水砂浆(加防水粉5％) 1∶2.5} | 10个 | 0.2 | 1049.9 | 478.57 | 269.29 |  | 153.14 | 62.21
道路工程
分部分项工程
| 3. | 旧道路拆除工程
72 | 041001001001 | 拆除路面 1.破除混凝土路面，暂按15cm计算 2.结算时按签证办理结算 | ㎡ | 2963.00 | 12.29 | 0.57 |  | 7.32 | 2.29 | 1.1
| C1-0409 | 拆除水泥混凝土路面 岩石破碎机拆除 厚度15cm | 100㎡ | 29.6300 | 1228.86 | 56.7 |  | 731.69 | 228.63 | 110.37
73 | 040101002001 | 挖沟槽土方 1.土壤类别:三类土 2.废弃料品种:土方 3.运距:1km |  | 1582.89 | 10.45 | 0.4 |  | 7.59 | 1.12 | 0.48
| C1-0025 | 挖掘机挖沟槽、基坑土方斗容量 1.25m3 装车 三类土 | 1000 | 1.58289 | 4025.15 | 400 |  | 2677.33 | 430.83 | 184.64
| C1-0144 | 自卸汽车运土方（运距1km内） 12t | 1000 | 1.58289 | 6420.87 |  |  | 4908.92 | 687.25 | 294.54
74 | 桂040103003001 | 土石方运输每增1km 1.废弃料品种:土方 2.运距:暂按9km考虑，结算时按签证办理结算 | ·km | 14246.01 | 2.04 |  |  | 1.56 | 0.22 | 0.09
| C1-0147 | 自卸汽车运土方（每增加1km运距） 12t | 1000 | 14.24601 | 2036.68 |  |  | 1557.09 | 217.99 | 93.43
75 | 040101002002 | 挖沟槽土方 1.废弃料品种:石方 2.运距:1km |  | 444.45 | 16.09 | 0.76 |  | 11.54 | 1.72 | 0.74
| C1-0097 | 履带式液压挖掘机挖石碴 装车 | 1000 | 0.44445 | 6307.19 | 760 |  | 4062.01 | 675.08 | 289.32
| C1-0150 | 自卸汽车运石方（运距1km内） 12t | 1000 | 0.44445 | 9786.74 |  |  | 7482.22 | 1047.51 | 448.93
76 | 桂040103003002 | 土石方运输每增1km 1.废弃料品种:石方 | ·km | 4000.05 | 2.89 |  |  | 2.21 | 0.31 | 0.13
表－09
工程量清单综合单价分析表
工程名称:临桂区临桂镇上全村委上塘村水库美丽移民村工程 | [9 empty] | 第14页 共20页
序号 | 项目编码 | 项目名称及项目 特征描述 | 单位 | 工程量 | 综合单价 (元) | 综合单价
[6 empty] | 人工费 | 材料费 | 机械费 | 管理费 | 利润 | 其中： 暂估价
2.运距:暂按9km考虑，结算时按签证办理结算
| C1-0153 | 自卸汽车运石方（每增加1km运距） 12t | 1000 | 4.00005 | 2894.21 |  |  | 2212.7 | 309.78 | 132.76
| 3. | 村内巷道道路
77 | 040202001001 | 路床(槽)整形 | ㎡ | 2283.00 | 3.76 | 0.36 |  | 2.05 | 0.7 | 0.34
| C2-0001 | 路床整形 路床碾压 | 100㎡ | 22.8300 | 374.73 | 35.9 |  | 204.51 | 69.72 | 33.66
78 | 040202011001 | 路面基层碎石 1.石料规格:级配碎石 2.厚度:100mm | ㎡ | 2283.00 | 26.07 | 1.63 | 14.8 | 4.75 | 1.85 | 0.89
| C2-0021换 | 级配碎石摊铺 厚20cm[实际厚度=10] | 100㎡ | 22.8300 | 2608.99 | 163.1 | 1480.45 | 475.44 | 185.18 | 89.4
79 | 040203007001 | 水泥混凝土路面 1.混凝土强度等级:C25混凝土 2.厚度:150mm 3.含浇筑、捣固、抹光、养护 | ㎡ | 2283.00 | 76.5 | 9.03 | 56.53 | 0.07 | 3.09 | 1.46
| C3-0099换 | 混凝土垫层{换:预拌普通混凝土 C25} | 10 | 34.245 | 5100.04 | 602 | 3768.97 | 4.65 | 206.26 | 97.06
80 | 040204004001 | 安砌侧石 1.材料品种、规格:490*250*120花岗岩 2.基础、垫层：材料品种、厚度、混凝土强度等级:3cm厚1:2.5水泥砂浆垫层 | m | 309.00 | 70.01 | 12.99 | 45.58 | 0.05 | 3.78 | 1.83
| C2-0155 | 石质路缘石 断面面积 360cm2以内{水泥砂浆 1∶2 水泥砂浆 1∶3 预拌普通混凝土 C15} | 100m | 3.0900 | 7000.76 | 1299 | 4558.19 | 4.87 | 378.12 | 182.54
停车区
81 | 040201002001 | 机械原土碾压 | ㎡ | 280.00 | 0.31 | 0.08 |  | 0.16 | 0.03 | 0.01
| C1-0104 | 机械原土碾压 | 1000㎡ | 0.28000 | 312.71 | 84 |  | 155.08 | 33.47 | 14.34
82 | 040202011002 | 路面基层碎石 1.石料规格:级配碎石 2.厚度:80mm | ㎡ | 280.00 | 22.54 | 1.43 | 11.84 | 4.75 | 1.79 | 0.87
| C2-0021换 | 级配碎石摊铺 厚20cm[实际厚度=8] | 100㎡ | 2.8000 | 2255.2 | 143.3 | 1184.2 | 475.44 | 179.43 | 86.62
表－09
工程量清单综合单价分析表
工程名称:临桂区临桂镇上全村委上塘村水库美丽移民村工程 | [9 empty] | 第15页 共20页
序号 | 项目编码 | 项目名称及项目 特征描述 | 单位 | 工程量 | 综合单价 (元) | 综合单价
[6 empty] | 人工费 | 材料费 | 机械费 | 管理费 | 利润 | 其中： 暂估价
83 | 040202015001 | 水泥稳定碎(砾)石 1.水泥含量:5%水泥稳定碎石层 2.厚度:150mm 3.运距:1km | ㎡ | 280.00 | 50.19 | 3.2 | 26.36 | 10.57 | 3.99 | 1.93
| C2-0027换 | 现场路拌摊铺 水泥稳定碎石基层 水泥含量5% 厚20cm[实际厚度=15] | 100㎡ | 2.8000 | 3955.52 | 215.5 | 2632.18 | 481.52 | 202.14 | 97.58
| C2-0041 | 集中拌制基层混合料摊铺 机械铺筑基层 摊铺机 20cm | 100㎡ | 2.8000 | 576.09 | 41.9 | 3.8 | 325.04 | 106.41 | 51.37
| C1-0480 | 水泥混凝土熟料运输 5t自卸汽车运输 1km内 | 10 | 4.200 | 325.43 | 42 |  | 166.78 | 60.55 | 29.23
84 | 桂040103003003 | 5%水泥稳定碎石层运输每增1km 运距:暂按9km考虑，结算时按签证办理结算 | ·km | 378.00 | 7 |  |  | 4.49 | 1.3 | 0.63
| C1-0481 | 水泥混凝土熟料运输 5t自卸汽车运输 每增加1km | 10 | 37.800 | 69.99 |  |  | 44.9 | 13.02 | 6.29
85 | 050201005001 | 植草砖铺装 30厚黄土粗砂(砂:土=1:1) 250×190×70#字型植草砖 | ㎡ | 280.00 | 66.6 | 21.8 | 30.62 | 0.13 | 5.92 | 2.63
| D1-698换 | 植草砖砂铺 | 10㎡ | 28.000 | 665.97 | 217.99 | 306.17 | 1.3 | 59.21 | 26.31
86 | 050101009001 | 种植土回(换)填 植草部分面积暂按砖面积50%计算 |  | 14.00 | 75.19 | 29.57 | 27.88 |  | 7.98 | 3.55
| D1-443 | 人工回填 种植土 |  | 14.00 | 75.19 | 29.57 | 27.88 |  | 7.98 | 3.55
休闲区
87 | 040701001001 | 场地平整 | ㎡ | 168.00 | 0.81 | 0.08 |  | 0.53 | 0.09 | 0.04
| C1-0103 | 机械平整场地 | 1000㎡ | 0.16800 | 803.64 | 84 |  | 530.4 | 86.02 | 36.86
88 | 040201002002 | 机械原土碾压 | ㎡ | 168.00 | 0.31 | 0.08 |  | 0.16 | 0.03 | 0.01
| C1-0104 | 机械原土碾压 | 1000㎡ | 0.16800 | 312.71 | 84 |  | 155.08 | 33.47 | 14.34
89 | 040202011003 | 路面基层碎石 1.石料规格:级配碎石 2.厚度:80mm | ㎡ | 168.00 | 22.54 | 1.43 | 11.84 | 4.75 | 1.79 | 0.87
表－09
工程量清单综合单价分析表
工程名称:临桂区临桂镇上全村委上塘村水库美丽移民村工程 | [9 empty] | 第16页 共20页
序号 | 项目编码 | 项目名称及项目 特征描述 | 单位 | 工程量 | 综合单价 (元) | 综合单价
[6 empty] | 人工费 | 材料费 | 机械费 | 管理费 | 利润 | 其中： 暂估价
| C2-0021换 | 级配碎石摊铺 厚20cm[实际厚度=8] | 100㎡ | 1.6800 | 2255.2 | 143.3 | 1184.2 | 475.44 | 179.43 | 86.62
90 | 040203007002 | 水泥混凝土路面 1.混凝土强度等级:C25混凝土 2.厚度:120mm 3.含浇筑、捣固、抹光、养护 | ㎡ | 168.00 | 61.2 | 7.22 | 45.23 | 0.06 | 2.48 | 1.16
| C3-0099换 | 混凝土垫层{换:预拌普通混凝土 C25} | 10 | 2.016 | 5100.04 | 602 | 3768.97 | 4.65 | 206.26 | 97.06
篮球场改造
91 | 040201002003 | 机械原土碾压 | ㎡ | 680.00 | 0.31 | 0.08 |  | 0.16 | 0.03 | 0.01
| C1-0104 | 机械原土碾压 | 1000㎡ | 0.68000 | 312.71 | 84 |  | 155.08 | 33.47 | 14.34
92 | 040202011004 | 路面基层碎石 1.石料规格:级配碎石 2.厚度:100mm | ㎡ | 680.00 | 26.07 | 1.63 | 14.8 | 4.75 | 1.85 | 0.89
| C2-0021换 | 级配碎石摊铺 厚20cm[实际厚度=10] | 100㎡ | 6.8000 | 2608.99 | 163.1 | 1480.45 | 475.44 | 185.18 | 89.4
93 | 040203007003 | 水泥混凝土路面 1.混凝土强度等级:C25混凝土 2.厚度:150mm 3.含浇筑、捣固、抹光、养护 | ㎡ | 680.00 | 76.5 | 9.03 | 56.53 | 0.07 | 3.09 | 1.46
| C3-0099换 | 混凝土垫层{换:预拌普通混凝土 C25} | 10 | 10.200 | 5100.04 | 602 | 3768.97 | 4.65 | 206.26 | 97.06
94 | 桂011104006001 | 球场面层 1.面层材料种类、厚度:1-3mm厚丙烯酸球场涂料 | ㎡ | 608.00 | 68.56 | 15.49 | 41.51 | 0.64 | 3.92 | 1.34
| A-10-29 | 整体面层 环氧树脂自流平地面 厚2mm | 100㎡ | 6.0800 | 6856.22 | 1549.17 | 4151.14 | 63.93 | 391.98 | 133.89
挡土墙
95 | 010504004001 | 挡土墙 1.混凝土强度等级:C25混凝土 |  | 44.80 | 524.69 | 58.41 | 386.19 | 8.15 | 19.3 | 9.32
| C1-0164换 | 混凝土挡土墙 现浇混凝土{换:预拌普通混凝土 C25} | 10 | 4.480 | 5002.83 | 550 | 3796.31 | 4.85 | 160.91 | 77.68
| C1-0453 | 混凝土输送 高度60m以内 输送泵车{预拌普通混凝土 C25}{泵车60M} | 100 | 0.4547 | 2406.13 | 336 | 646.69 | 755.45 | 316.52 | 152.8
表－09
工程量清单综合单价分析表
工程名称:临桂区临桂镇上全村委上塘村水库美丽移民村工程 | [9 empty] | 第17页 共20页
序号 | 项目编码 | 项目名称及项目 特征描述 | 单位 | 工程量 | 综合单价 (元) | 综合单价
[6 empty] | 人工费 | 材料费 | 机械费 | 管理费 | 利润 | 其中： 暂估价
96 | 040402017001 | 伸缩缝 | m | 14.34 | 35.64 | 19.2 | 3.9 |  | 6.53 | 3.07
| C3-0529 | 伸缩缝 沥青麻丝 | 10m | 1.434 | 356.42 | 192 | 38.99 |  | 65.28 | 30.72
单价措施项目
97 | 011702011001 | 挡土墙模板 1.模板、支撑材质:组合钢模板 | ㎡ | 96.00 | 45.85 | 19.2 | 12.29 | 1.62 | 6.04 | 2.91
| C1-0165 | 混凝土挡土墙 现浇模板 | 10㎡ | 9.600 | 458.42 | 192 | 122.92 | 16.15 | 60.36 | 29.14
98 | 060302008001 | 大型设备场外运输 | 台 | 1 | 1168.1 | 100 | 96.83 | 581.69 | 197.69 | 95.44
| C1-0514 | 大型机械场外运输费 压路机 | 台次 | 1 | 1168.1 | 100 | 96.83 | 581.69 | 197.69 | 95.44
管网工程
分部分项工程
污水工程
99 | 040501004001 | 塑料管 PVC-U排水管 DN100 部位：入户管 | m | 330.00 | 37.69 | 12.85 | 16.2 |  | 3.73 | 1.8
| C5-0150换 | 承插塑料排水管安装（粘结连接） 公称外径（mm以内） 110 | 100m | 3.3000 | 3369.11 | 1100 | 1517.93 |  | 319 | 154
| C5-0240 | 管道闭水试验 管径（mm以内） 400{水泥砂浆 1∶2} | 100m | 3.3000 | 399.66 | 185 | 101.95 | 0.11 | 53.68 | 25.92
100 | 040501004002 | 高密度聚乙烯双壁波纹管（HPDE）DN200 SN8 | m | 215.32 | 46.53 | 9.14 | 29.62 |  | 2.65 | 1.28
| C5-0118 | 双壁波纹管铺设（承插式胶圈接口） 管径（mm以内） 200 | 100m | 1.9972 | 4615.71 | 800 | 3090.6 |  | 232 | 112
| C5-0240 | 管道闭水试验 管径（mm以内） 400{水泥砂浆 1∶2} | 100m | 1.9972 | 399.66 | 185 | 101.95 | 0.11 | 53.68 | 25.92
101 | 040501004003 | 高密度聚乙烯双壁波纹管（HPDE）DN300 SN8 | m | 74.00 | 76.93 | 12.38 | 52.88 |  | 3.59 | 1.73
| C5-0120 | 双壁波纹管铺设（承插式胶圈接口） 管径（mm以内） 315 | 100m | 0.7240 | 7463.12 | 1080 | 5302.5 |  | 313.2 | 151.2
| C5-0240 | 管道闭水试验 管径（mm以内） 400{水泥砂浆 1∶2} | 100m | 0.7240 | 399.66 | 185 | 101.95 | 0.11 | 53.68 | 25.92
表－09
工程量清单综合单价分析表
工程名称:临桂区临桂镇上全村委上塘村水库美丽移民村工程 | [9 empty] | 第18页 共20页
序号 | 项目编码 | 项目名称及项目 特征描述 | 单位 | 工程量 | 综合单价 (元) | 综合单价
[6 empty] | 人工费 | 材料费 | 机械费 | 管理费 | 利润 | 其中： 暂估价
102 | 040504002001 | 混凝土井 Φ1000 详20S515，页30 垫层、基础材质及厚度:100mm厚C15商品砼 混凝土强度等级:C30商品砼，S6 盖板材质、规格:C30钢筋砼,S6 球墨铸铁井盖井座 重型 700（≧D400KN） 踏步材质、规格:球墨铸铁踏步 C15混凝土井底流槽 尼龙防坠网 20mm厚M10防水水泥砂浆抹灰 平均井深:1.14m 含模板安装与拆除 | 座 | 4 | 4635.94 | 1707.79 | 1874.34 | -48.87 | 485.78 | 234.12
| C5-0660换 | 混凝土圆形雨水检查井 井径（mm），适用管径（mm），井深（m以内） 1000 200-600 2.35{换:预拌普通混凝土 C10 换:预拌普通混凝土 C25 换:预拌普通混凝土 C30} | 座 | 4 | 4888.05 | 1710 | 2003.69 | 24.8 | 503.09 | 242.87
| C5-1016 | 预制混凝土井筒制作 井筒内径（mm） 700 | m | -4.84 | 642.47 | 74 | 388.92 | 66.21 | 40.66 | 19.63
| C3-0359 | 钢筋制作、安装 φ10以上 | t | 0.426 | 4932.06 | 820 | 3204.12 | 60.47 | 299.36 | 140.88
103 | 040504001001 | 砌筑井 500*500 200mmC25混凝土井基 井墙采用M10水泥砂浆砌筑MU15烧结普通砖，流槽采用与井室相同材质 井墙内外用M10防水水泥砂浆抹灰，厚20 120厚C30混凝土盖板，球墨铸铁井盖 平均深度0.63m | 座 | 33 | 1180.33 | 260.01 | 709.82 | 0.76 | 75.73 | 36.55
| C5-0968换 | 非定型井垫层 混凝土{换:预拌普通混凝土 C25} | 10 | 0.770 | 4747.58 | 362.2 | 3830.39 | 5.06 | 106.51 | 51.42
| C5-0974 | 非定型井砌筑 井底流槽 石砌{水泥砂浆 1∶2} | 10 | 0.113 | 5553.45 | 2237.1 | 1879.49 | 11.44 | 652.08 | 314.8
| C5-0970 | 非定型井砌筑 砖砌 矩形 | 10 | 2.435 | 5444.47 | 1931.7 | 2224.1 | 5.94 | 561.92 | 271.27
| C5-0975 | 非定型井抹灰 砖墙20mm 井内侧{水泥砂浆 1∶2} | 100㎡ | 0.4158 | 5474.12 | 3057.3 | 642.13 | 5.64 | 888.25 | 428.81
| C5-0997换 | 非定型井现浇混凝土 现浇混凝土井 井盖板{换:预拌普通混凝土 C30} | 10 | 0.175 | 5200.99 | 519.6 | 4021.48 | 4.93 | 152.11 | 73.43
表－09
工程量清单综合单价分析表
工程名称:临桂区临桂镇上全村委上塘村水库美丽移民村工程 | [9 empty] | 第19页 共20页
序号 | 项目编码 | 项目名称及项目 特征描述 | 单位 | 工程量 | 综合单价 (元) | 综合单价
[6 empty] | 人工费 | 材料费 | 机械费 | 管理费 | 利润 | 其中： 暂估价
| C5-1004 | 非定型井井盖（箅）安装 井盖、井箅安装 检查井 铸铁井 盖、座{预拌普通混凝土 C30 水泥砂浆 1∶2} | 10套 | 3.3 | 5415.92 | 581.3 | 4137.47 |  | 168.58 | 81.38
| C3-0358 | 钢筋制作、安装 φ10以内 | t | 0.068 | 5166.03 | 950 | 3266.79 | 31.79 | 333.81 | 157.09
雨水工程
104 | 040501001001 | II级钢筋混凝土管 DN300 部位：雨水口连接管 | m | 192.20 | 77.04 | 7.04 | 55.29 | 3.72 | 3.12 | 1.51
| C5-0099换 | 承插式混凝土管道铺设 人机配合下管管径（mm以内） 300 | 100m | 1.7750 | 8342.4 | 762.5 | 5987.03 | 402.92 | 337.97 | 163.16
105 | 040501004004 | 高密度聚乙烯双壁波纹管（HPDE）DN300 SN8 | m | 384.00 | 72.32 | 10.47 | 51.38 |  | 3.03 | 1.47
| C5-0120换 | 双壁波纹管铺设（承插式胶圈接口） 管径（mm以内） 315 | 100m | 3.7210 | 7463.12 | 1080 | 5302.5 |  | 313.2 | 151.2
106 | 040501004005 | 高密度聚乙烯双壁波纹管（HPDE）DN400 SN8 | m | 64.00 | 111.14 | 13.01 | 83.36 |  | 3.77 | 1.82
| C5-0121换 | 双壁波纹管铺设（承插式胶圈接口） 管径（mm以内） 400 | 100m | 0.6120 | 11621.7 | 1360 | 8717.31 |  | 394.4 | 190.4
107 | 040504002002 | 混凝土井,1000 详20S515，页29 垫层、基础材质及厚度:100mm厚C15商品砼 混凝土强度等级:C30商品砼，S6 盖板材质、规格:C30钢筋砼,S6 球墨铸铁井盖井座 重型 700（≧D400KN） 踏步材质、规格:球墨铸铁踏步 C15混凝土井底流槽 尼龙防坠网 20mm厚M10防水水泥砂浆抹灰 平均深度：1.67米 含模板安装与拆除 | 座 | 21 | 4961.78 | 1752.26 | 2057.74 | -12.79 | 509.38 | 245.5
| C5-0660 | 混凝土圆形雨水检查井 井径（mm），适用管径（mm），井深（m以内） 1000 200-600 2.35{预拌普通混凝土 C25} | 座 | 21 | 4839.83 | 1710 | 1959.45 | 24.8 | 503.09 | 242.87
| C5-1016 | 预制混凝土井筒制作 井筒内径（mm） 700 | m | -14.07 | 642.47 | 74 | 388.92 | 66.21 | 40.66 | 19.63
表－09
工程量清单综合单价分析表
工程名称:临桂区临桂镇上全村委上塘村水库美丽移民村工程 | [9 empty] | 第20页 共20页
序号 | 项目编码 | 项目名称及项目 特征描述 | 单位 | 工程量 | 综合单价 (元) | 综合单价
[6 empty] | 人工费 | 材料费 | 机械费 | 管理费 | 利润 | 其中： 暂估价
| C3-0359 | 钢筋制作、安装 φ10以上 | t | 2.352 | 4932.06 | 820 | 3204.12 | 60.47 | 299.36 | 140.88
108 | 040504009001 | 单箅平篦式雨水口 680*380 详16MS518，页8 ，M10水泥砂浆砖砌 垫层：C20混凝土基础 墙内M10水泥砂浆勾缝 铸铁井圈及铸铁箅子 含模板安装与拆除 | 座 | 42 | 798.59 | 260 | 360.12 | 0.51 | 75.55 | 36.47
| C5-0642换 | 砖砌平箅式雨水口 单平箅（680x380）井深 1.0m{换:预拌普通混凝土 C20[商品砼]} | 座 | 42 | 798.59 | 260 | 360.12 | 0.51 | 75.55 | 36.47
雨、污水管道工程
109 | 040103001001 | 管道中砂基础 |  | 51.38 | 188.16 | 40 | 114.93 | 0.34 | 11.7 | 5.65
| C1-0171换 | 垫层 砂 | 10 | 5.138 | 1881.5 | 400 | 1149.35 | 3.36 | 116.97 | 56.47
110 | 040103001002 | 人工回填管道中砂 管顶500mm范围内人工回填砂 |  | 255.72 | 168.51 | 22.3 | 126.63 | 1.01 | 3.26 | 1.4
| C1-0107 | 沟槽（台、井背）夯实机回填 砂 | 100 | 2.5572 | 16851.71 | 2230.2 | 12663.08 | 100.8 | 326.34 | 139.86
111 | 040103001003 | 机械回填管道中砂 |  | 168.81 | 142.91 | 0.5 | 126.63 | 3.24 | 0.52 | 0.22
| C1-0119 | 沟槽（台、井背）振动压路机回填 砂 | 100 | 1.6881 | 14292.3 | 50.4 | 12663.08 | 323.86 | 52.4 | 22.46
112 | 040501021001 | 管道包封 C25商品砼 |  | 207.58 | 486.93 | 42.45 | 385.33 | 0.49 | 12.45 | 6.01
| C5-1031换 | 渠（管）道基础 混凝土基础 混凝土{换:预拌普通混凝土 C25} | 10 | 20.758 | 4869.28 | 424.5 | 3853.26 | 4.85 | 124.51 | 60.11
单价措施项目
113 | 041101005001 | 井字架 1.井深:2.19 | 座 | 25 | 284.13 | 177.7 | 6.56 |  | 51.53 | 24.88
| C5-2511 | 井字架钢管井深（m以内） 4 | 座 | 25 | 284.13 | 177.7 | 6.56 |  | 51.53 | 24.88
表－09

## 表-11总价措施项目清单与计价表
总价措施项目清单与计价表
工程名称:临桂区临桂镇上全村委上塘村水库美丽移民村工程 |  |  |  |  | 第1页 共1页
序 号 | 项目编码 | 项 目 名 称 | 计 算 基 础 | 费 率(%) 或标准 | 金 额(元) | 备注
|  | 厕所土建工程 |  |  | 7446.92
1 | 桂011801001001 | 安全文明施工费 | ∑(分部分项人机+单价措施人机) | 16.01 | 6758.8
2 | 桂011801002001 | 检验试验配合费 |  | 0.25 | 105.54
3 | 桂011801003001 | 雨季施工增加费 |  | 1.25 | 527.7
4 | 桂011801004001 | 工程定位复测费 |  | 0.13 | 54.88
|  | 厕所安装工程 |  |  | 1234.87
1 | 桂031401001001 | 安全文明施工费 | ∑分部分项及单价措施费定额(人工费+机械费) |  | 719.96
2 | 桂031401002001 | 检验试验配合费 |  |  | 32.72
3 | 桂031401003001 | 雨季施工增加费 |  |  | 261.81
9 | 桂031401010001 | 脚手架搭拆费 |  |  | 220.38
|  | 道路工程 |  |  | 27235.53
1 | 桂041201001001 | 安全文明施工费 | ∑分部分项及单价措施费定额（人工费＋机械费） |  | 20950.41
2 | 桂041201002001 | 检验试验配合费 |  |  | 523.76
3 | 桂041201003001 | 雨季施工增加费 |  |  | 5237.6
4 | 桂041201004001 | 工程定位复测费 |  |  | 523.76
|  | 管网工程 |  |  | 16796.21
1 | 桂041201001001 | 安全文明施工费 | ∑分部分项及单价措施费定额（人工费＋机械费） |  | 12920.17
2 | 桂041201002001 | 检验试验配合费 |  |  | 323
3 | 桂041201003001 | 雨季施工增加费 |  |  | 3230.04
4 | 桂041201004001 | 工程定位复测费 |  |  | 323
|  | 合 计 |  |  | 52713.53
注：以项计算的总价措施，无“计算基础”和“费率”的数值，可只填“金额”数值， 但应在备注栏说明施工方案出处或计算方式。
表-11

## 表-12其他项目清单与计价汇总表
其他项目清单与计价汇总表
工程名称:临桂区临桂镇上全村委上塘村水库美丽移民村工程 |  | 第1页 共1页
序号 | 项目名称 | 金额（元） | 备注
| 厕所土建工程 | 230.91
一 | 2024建筑装饰装修工程一般计税法 | 230.91
1 | 暂列金额 |  | 明细详见表－12－1
2 | 材料暂估价 |  | 明细详见表－12－2
3 | 专业工程暂估价 |  | 明细详见表－12－3
4 | 计日工 |  | 明细详见表－12－4
5 | 总承包服务费 |  | 明细详见表－12－5
6 | 安全生产责任保险费暂估价 | 230.91 | 分部分项工程费及措施项目费
| 厕所安装工程 | 38.38
一 | 2023给排水、燃气、电气、通风空调、消防、建筑智能、通信、自控仪表工程一般计税法 | 38.38
1 | 暂列金额 |  | 明细详见表-11-1
2 | 材料暂估价 |  | 明细详见表-11-2
3 | 专业工程暂估价 |  | 明细详见表-11-3
4 | 安全生产责任保险费暂估价 | 38.38 | 分部分项工程费及措施项目费
5 | 计日工 |  | 明细详见表-11-4
6 | 总承包服务费 |  | 明细详见表-11-5
| 道路工程 | 1181.27
一 | 2022市政综合工程一般计税法 | 1181.27
1 | 暂列金额 |  | 明细详见表-11-1
2 | 材料暂估价 |  | 明细详见表-11-2
3 | 专业工程暂估价 |  | 明细详见表-11-3
4 | 计日工 |  | 明细详见表-11-4
5 | 总承包服务费 |  | 明细详见表-11-5
6 | 安全生产责任保险费暂估价 | 1181.27 | 分部分项工程费及措施项目费
| 管网工程 | 949.87
一 | 2022市政综合工程一般计税法 | 949.87
1 | 暂列金额 |  | 明细详见表-11-1
2 | 材料暂估价 |  | 明细详见表-11-2
3 | 专业工程暂估价 |  | 明细详见表-11-3
4 | 计日工 |  | 明细详见表-11-4
5 | 总承包服务费 |  | 明细详见表-11-5
6 | 安全生产责任保险费暂估价 | 949.87 | 分部分项工程费及措施项目费
| 合 计 | 2400.43
注:材料暂估单价进入清单项目综合单价，此处不汇总。
表－12

## 表-12-1暂列金额明细表
暂列金额明细表
工程名称:临桂区临桂镇上全村委上塘村水库美丽移民村工程 |  |  | 第1页 共1页
序号 | 项目名称 | 计量单位 | 暂定金额(元) | 备注
厕所土建工程
1 | 暂列金额
厕所安装工程
1 | 暂列金额
道路工程
1 | 暂列金额
管网工程
1 | 暂列金额
合 计
注：此表由招标人填写，如不能详列，也可只列暂定金额总额，投标人应将上述暂列金额计入总价中。
表－12－1

## 表-12-2材料工程设备暂估单价表及调整表
材料(工程设备)暂估单价及调整表
工程名称:临桂区临桂镇上全村委上塘村水库美丽移民村工程 | [9 empty] | 第1页 共1页
序号 | 材料名称、规格、型号 | 计量 单位 | 数量 |  | 暂估(元) |  | 确认(元) |  | 差额±(元) |  | 备注
|  |  | 暂估数量 | 确认数量 | 单价 | 合价 | 单价 | 合价 | 单价 | 合价
1 | 合 计
2 | 其中：甲供材
注：此表由招标人填写“暂估单价”，投标人应将上述材料、工程设备暂估单价计入工程量清单综合单价报价中。如为甲供材需在备注中说明“甲供材”。 材料、工程设备暂估价、确认价均应为除税价格，结算价格差额只计取增值税。
表-12-2

## 表-12-3专业工程暂估价及结算价表
专业工程暂估价及结算价表
工程名称:临桂区临桂镇上全村委上塘村水库美丽移民村工程 |  |  |  | 第1页 共1页
序号 | 工 程 名 称 | 工程内容 | 暂估金额(元) | 结算金额(元) | 备注
厕所土建工程
1 | 专业工程暂估价
厕所安装工程
1 | 专业工程暂估价
道路工程
1 | 专业工程暂估价
管网工程
1 | 专业工程暂估价
合 计
注：此表“暂估金额”由招标人填写，投标人应将“暂估金额”计入投标总价中。结算时按合同约定结算金额填写。 专业工程暂估金额为不包含增值税（可抵扣进项税额）的费用。
表－12－3

## 表-14税前项目清单与计价表
税前项目清单与计价表
工程名称:临桂区临桂镇上全村委上塘村水库美丽移民村工程 |  |  |  |  | 第1页 共1页
序号 | 项目编码 | 项目名称及项目特征 描述 | 计量 单位 | 工程量 | 金 额(元)
[5 empty] | 单价 | 合价
合 计
注：税前项目包含除增值税以外的所有费用。
表-14

## 表-15规费、增值税计价表
规费、增值税计价表
工程名称:临桂区临桂镇上全村委上塘村水库美丽移民村工程 |  |  | 第1页 共1页
序号 | 项目名称 | 计算基础 | 计算费率(%) | 金额(元)
厕所土建工程
厕所安装工程
道路工程
管网工程
合 计
表-15

## 主要材料及价格表全部工料机
主要材料及价格表
工程名称:临桂区临桂镇上全村委上塘村水库美丽移民村工程 |  |  |  | 第1页 共11页
序号 | 材料编码 | 项目名称及规格、型号等特殊要求 | 单位 | 数量 | 单价（元）
1 |  | ◆人工◆
2 | 000502000 | 2023安装人工费 | 元 | 5776.519 | 1
3 | 000701001 | 市政人工 | 元 | 144324.615 | 1
4 | 000901001 | 园林绿化人工 | 元 | 6517.7 | 1
5 | 002401000 | 建筑装饰人工 | 元 | 45956.885 | 1
6 |  | ◆材料◆
7 | 010103001 | 热轧带肋钢筋HRB400 10以内（综合） | t | 0.709 | 3212.39
8 | 010103002 | 热轧带肋钢筋HRB400 10以上（综合） | t | 0.832 | 3017.7
9 | 010103002 | 热轧带肋钢筋HRB400 C10以上（综合） | t | 2.889 | 3017.7
10 | 010304001 | 冷拔低碳钢丝 4 | t | 0.032 | 3283.19
11 | 010310001 | 镀锌铁丝（综合） | kg | 27.316 | 6.02
12 | 010310001 | 镀锌铁丝(综合) | kg | 0.374 | 6.02
13 | 010310002 | 镀锌铁丝φ4 | kg | 6.686 | 6.02
14 | 010310013 | 镀锌铁丝φ0.7 | kg | 6.922 | 6.02
15 | 010902001 | 圆钢HPB300φ10以内（综合） | t | 0.105 | 3150.44
16 | 010902001 | 圆钢HPB300 Φ10以内（综合） | t | 0.069 | 3150.44
17 | 010902002 | 圆钢HPB300φ10以上（综合） | t | 0.005 | 2946.9
18 | 010903001 | 圆钢HPB300 Φ10以内(综合) | kg | 0.216 | 2.95
19 | 011303001 | 镀锌扁钢(综合) | kg | 5.241 | 5.13
20 | 012105004 | 镀锌角钢50×5 | kg | 40.836 | 4.91
21 | 014101004 | 铜丝 Φ1.6 | kg | 0.72 | 42.48
22 | 015302003 | 铅板 3mm | kg | 0.27 | 15.33
23 | 020101009 | 橡胶板 1～3mm | kg | 0.42 | 7.81
24 | 020901001 | 聚乙烯薄膜0.3mm | ㎡ | 5.58 | 4.3
25 | 020901009 | 塑料薄膜（养护） | ㎡ | 89.517 | 0.09
26 | 021107001 | 聚苯乙烯板 |  | 1.271 | 336.28
27 | 021303001 | 聚四氟乙烯生料带 宽20mm | m | 55.18 | 0.13
28 | 022705003 | 棉丝 | kg | 0.12 | 23.01
29 | 022705004 | 棉纱头 | kg | 3.63 | 7.02
30 | 022705004 | 棉纱头 | kg | 1.534 | 7.03
31 | 022706010 | 破布 | kg | 0.1 | 1.77
32 | 022903002 | 油浸麻丝 | kg | 2.151 | 22.12
33 | 023102021 | 高强度、耐腐蚀聚乙烯尼龙绳 | m | 1044 | 0.88
34 | 023301002 | 草袋 | 条 | 10 | 1.06
35 | 030110003 | 镀锌自攻螺钉 M4～6×20～35 | 个 | 20.8 | 0.07
36 | 030112001 | 木螺钉 | 百个 | 0.266 | 4.69
37 | 030112005 | 木螺钉 m2～4×6～65 | 个 | 4.16 | 0.07
主要材料及价格表
工程名称:临桂区临桂镇上全村委上塘村水库美丽移民村工程 |  |  |  | 第2页 共11页
序号 | 材料编码 | 项目名称及规格、型号等特殊要求 | 单位 | 数量 | 单价（元）
38 | 030112013 | 木螺钉 M4×60 | 个 | 8.4 | 0.04
39 | 030112018 | 木螺钉 M6×50 | 个 | 44.72 | 0.13
40 | 030126007 | 螺栓 M6～12×12～50 | 套 | 28.456 | 0.28
41 | 030126011 | 螺栓 M6×100 | 套 | 8.24 | 0.53
42 | 030127034 | 镀锌螺栓 M10×100 | 套 | 4.14 | 1.12
43 | 030132021 | 不锈钢膨胀螺栓M8×120 | 套 | 487.2 | 3.54
44 | 030143001 | 对拉螺栓 | kg | 0.555 | 5.49
45 | 030156011 | 膨胀螺栓 M6×85 | 套 | 9.04 | 0.71
46 | 030156018 | 膨胀螺栓 M10 | 套 | 4.2 | 1.14
47 | 030156023 | 膨胀螺栓 M10×80 | 套 | 2.007 | 1.15
48 | 030156026 | 膨胀螺栓 M12 | 套 | 0.398 | 1.58
49 | 030156034 | 膨胀螺栓 M16 | 套 | 1.007 | 2.19
50 | 030156037 | 膨胀螺栓 M18 | 套 | 0.276 | 2.63
51 | 030168004 | 镀锌锁紧螺母 20 | 个 | 18.54 | 0.27
52 | 030182005 | 塑料胀管 Φ6～8 | 颗 | 29.2 | 0.05
53 | 030183001 | 铁钉（综合） | kg | 10.053 | 4.6
54 | 030311111 | 不锈钢合页 | 副 | 4.385 | 10.62
55 | 031303101 | 金刚石磨盘 | 片 | 12.16 | 45.13
56 | 031311001 | 电焊条（综合） | kg | 32.405 | 5.4
57 | 031311002 | 电焊条 结422 Φ2.5～3.2 | kg | 1.867 | 5.93
58 | 031321001 | 焊锡丝 综合 | kg | 0.07 | 66.37
59 | 031321003 | 焊锡 | kg | 0.168 | 61.95
60 | 031332002 | 焊锡膏 瓶装50g | kg | 0.008 | 47.79
61 | 031337001 | 冲击钻头（综合） | 根 | 0.637 | 6.02
62 | 031337010 | 冲击钻头 φ12 | 个 | 0.16 | 4.5
63 | 031338001 | 合金钢钻头（综合） | 个 | 0.886 | 6.12
64 | 031345001 | 钢锯条 | 根 | 27.168 | 0.33
65 | 031345001.2 | 钢锯条 | 根 | 10.56 | 0.33
66 | 031345007 | 钢割片 | 片 | 0.282 | 11.95
67 | 031347001 | 砂纸 | 张 | 1.2 | 0.44
68 | 031347003 | 水砂纸 | 张 | 1.214 | 0.55
69 | 031347004 | 铁砂布 | 张 | 4.608 | 2.47
70 | 031347004.1 | 铁砂布 | 张 | 13.86 | 2.47
71 | 032116017 | 门窗固定连接铁件（地脚）3×30×300 | 个 | 8.959 | 3.1
72 | 032120001 | PVC管专用弹簧 | 根 | 0.027 | 11.5
73 | 040102001 | 砌筑水泥 M32.5 | t | 1.424 | 283.19
74 | 040102001 | 砌筑水泥 M32.5 | t | 0.547 | 300.88
主要材料及价格表
工程名称:临桂区临桂镇上全村委上塘村水库美丽移民村工程 |  |  |  | 第3页 共11页
序号 | 材料编码 | 项目名称及规格、型号等特殊要求 | 单位 | 数量 | 单价（元）
75 | 040102003 | 普通硅酸盐水泥 P.O 42.5MPa | t | 4.878 | 323.01
76 | 040102004 | 普通硅酸盐水泥 P.O 42.5MPa | kg | 34.917 | 0.35
77 | 040301001 | 砂(综合) |  | 0.129 | 99.03
78 | 040301001 | 砂（综合） |  | 3.734 | 99.03
79 | 040301004 | 中砂 |  | 610.243 | 99.03
80 | 040302008 | 石英砂（综合） | kg | 372.096 | 0.72
81 | 040502001 | 碎石（综合） |  | 2.822 | 94.17
82 | 040502003 | 碎石（5~20）mm |  | 154.113 | 94.17
83 | 040502004 | 碎石（5~40）mm |  | 189.293 | 94.17
84 | 040701006 | 石屑 |  | 231.169 | 96.12
85 | 040902002 | 生石灰 | t | 0.213 | 538.83
86 | 041101001 | 毛石（块石） |  | 9.156 | 86.41
87 | 041301001 | 页岩标准砖 240×115×53 | 千块 | 20.949 | 320.39
88 | 041301001.2 | 页岩标准砖 240×115×53 | 千块 | 15.918 | 320.39
89 | 041301002 | 页岩标准砖 240×115×53 | 块 | 144 | 0.37
90 | 041302002 | 多孔页岩砖 240×180×90 | 千块 | 4.113 | 728.16
91 | 043011001 | 干混普通砌筑砂浆 DM-G M5 | t | 5.043 | 263.11
92 | 043011002 | 干混普通砌筑砂浆 DM-G M7.5 | t | 4.884 | 277.67
93 | 043011003 | 干混普通砌筑砂浆 DM-G M10 | t | 3.957 | 291.26
94 | 043013003 | 干混普通抹灰砂浆 DP-G M10 | t | 4.931 | 292.23
95 | 043013004 | 干混普通抹灰砂浆 DP-G M15 | t | 0.105 | 304.85
96 | 043013005 | 干混普通抹灰砂浆 DP-G M20 | t | 3.567 | 319.42
97 | 043017002 | 干混地面砂浆 DS M20 | t | 3.83 | 304.85
98 | 043018005 | 干混普通防水砂浆 DW M20 P8 | t | 2.887 | 355.75
99 | 050101001 | 木材（综合） |  |  | 918.58
100 | 050101001 | 木材(综合) |  | 0.017 | 918.58
101 | 050102005 | 周转圆木 |  | 0.022 | 884.96
102 | 050102006 | 周转圆木（支撑） |  | 0.575 | 884.96
103 | 050102006.1 | 周转圆木（支撑） |  | 0.042 | 884.96
104 | 050301003 | 一等杉木枋材 |  | 0.03 | 1282.05
105 | 050306001 | 周转板枋材 |  | 0.006 | 920.35
106 | 050306001 | 周转板枋材 |  | 7.9 | 1238.94
107 | 050306002 | 周转枋材 |  | 0.403 | 1238.94
108 | 050306002.2 | 周转枋材 |  | 0.042 | 1238.94
109 | 050306003 | 周转板材 |  | 0.089 | 1238.94
110 | 050308008 | 板枋材 |  | 0.096 | 920.35
111 | 052502007 | 垫木 |  | 0.035 | 876.11
主要材料及价格表
工程名称:临桂区临桂镇上全村委上塘村水库美丽移民村工程 |  |  |  | 第4页 共11页
序号 | 材料编码 | 项目名称及规格、型号等特殊要求 | 单位 | 数量 | 单价（元）
112 | 053501002 | 竹篾 | 百根 | 0.407 | 3.03
113 | 070103009.1 | 高档陶瓷墙砖到顶(400X800) | ㎡ | 110.019 | 57.52
114 | 070501006.1 | 高级玻化耐磨防滑地砖(600X600) | ㎡ | 31.508 | 53.51
115 | 081101001 | 人造大理石板（综合） | ㎡ | 1.738 | 79.65
116 | 092301002 | 菱镁板 | ㎡ | 63.147 | 20.35
117 | 110103001.1 | 夹板门 | ㎡ | 3.78 | 450
118 | 110915001.1 | 90系列铝合金，6厚白玻 | ㎡ | 1.546 | 369.91
119 | 130102001 | 调和漆(综合) | kg | 0.709 | 11.95
120 | 130109001 | 酚醛磁漆(各种颜色) | kg | 0.01 | 12.83
121 | 130132001 | 油灰 | kg | 5.48 | 2.06
122 | 130302001 | 外墙水性底漆 | kg | 10.812 | 15.49
123 | 130302002 | 水性外墙乳胶漆 | kg | 21.527 | 26.51
124 | 130311003 | 成品腻子粉（一般型） | kg | 60.21 | 0.88
125 | 130507001 | 防锈漆 | kg | 16.205 | 9.29
126 | 130507002 | 红丹防锈漆 | kg | 0.381 | 9.29
127 | 130516001 | 环氧底漆 | kg | 249.28 | 13.2
128 | 130516002 | 环氧面漆 | kg | 747.84 | 19.52
129 | 130516003 | 环氧中层漆 | kg | 373.92 | 16.06
130 | 130528002 | 聚氨酯沥青防水涂料 | kg | 0.85 | 8.27
131 | 130705002 | 铅油 | kg | 0.183 | 7.76
132 | 130904001 | 银粉漆 | kg | 0.366 | 15.56
133 | 133101003 | 石油沥青 30# | kg | 2.294 | 3.63
134 | 133314000.1 | 改性沥青卷材3厚 | ㎡ | 95.037 | 30.09
135 | 133315003 | SBS弹性沥青防水胶 | kg | 11.906 | 28.77
136 | 133501001 | 防水腻子 | kg | 193.06 | 1.95
137 | 133504001 | 防水粉 | kg | 20.339 | 2.92
138 | 133508001 | 建筑油膏 | kg | 3.912 | 2.48
139 | 133508002 | 嵌缝膏 | kg | 54.059 | 3.54
140 | 133508004 | 改性沥青嵌缝油膏 | kg | 4.921 | 3.25
141 | 133508006 | 冷底子油 | kg | 19.959 | 2.61
142 | 133509002 | 中性耐候硅胶（500ml/支） | 支 | 0.4 | 21.24
143 | 133901001 | 防腐油 | kg | 0.2 | 1.19
144 | 134101001 | 嵌缝料 | kg | 6.902 | 2.48
145 | 140101001 | 清油 | kg | 0.078 | 9.01
146 | 140301004 | 国V汽油 92# | kg | 0.419 | 8.45
147 | 140501003 | 油漆溶剂油 | kg | 1.639 | 5.31
148 | 140702001 | 机油（综合） | kg | 0.399 | 5.31
主要材料及价格表
工程名称:临桂区临桂镇上全村委上塘村水库美丽移民村工程 |  |  |  | 第5页 共11页
序号 | 材料编码 | 项目名称及规格、型号等特殊要求 | 单位 | 数量 | 单价（元）
149 | 140901002 | 电力复合酯 一级 | kg | 0.41 | 17.7
150 | 142103002 | 呋喃树脂YJ型 | kg | 4.095 | 13.27
151 | 143124001 | 漂白粉 | kg | 0.269 | 3.81
152 | 143309001 | 丙酮 | kg | 7.402 | 9.73
153 | 143520001 | 隔离剂 | kg | 6.902 | 1.11
154 | 143903002 | 煤气（液化石油气） | kg | 22.225 | 6.97
155 | 144101005 | 建筑胶 | kg | 67.37 | 1.81
156 | 144110004 | 硅酮耐候密封胶 | kg | 1.599 | 17.7
157 | 144113002 | 玻璃胶 310g | 支 | 0.452 | 7.5
158 | 144114006 | 聚氯乙烯热熔密封胶 | kg | 0.983 | 13.58
159 | 144114009 | 聚氨酯发泡密封胶（750mL/支） | 支 | 2.312 | 9.73
160 | 144116003 | 胶合剂 | kg | 0.022 | 6.95
161 | 144116005 | 粘合剂 | kg | 0.014 | 11.75
162 | 144116007 | 粘合剂507 | kg | 3.96 | 12.18
163 | 144116024 | 专用界面剂 | kg | 124.64 | 3.72
164 | 144301004 | 自粘性橡胶带 20mm×5m | 卷 | 0.1 | 7.96
165 | 144309004 | 塑料胶布带 25mm×10m | 卷 | 0.21 | 7.35
166 | 150904001 | 沥青珍珠岩板 1000×500×50 |  | 0.648 | 353.98
167 | 151302001 | 聚苯乙烯泡沫板 |  | 0.044 | 283.19
168 | 170103005 | 焊接钢管 DN40 | m | 3.906 | 19.12
169 | 172502001 | PP－R给水管 de20 | m | 2.6 | 2.7
170 | 172504001 | 硬聚氯乙烯(PVC－U)排水管 De50 | m | 4 | 5.49
171 | 172504003 | 硬聚氯乙烯(PVC—U)排水管 De110 | m | 330 | 14.6
172 | 172508021 | 塑料管 Φ160 | m | 8.064 | 14.2
173 | 172513000 | 塑料软管 | kg | 0.15 | 10.62
174 | 172515001 | 软管 DN15 L=30～50cm | 根 | 6.06 | 5.31
175 | 172703000 | 橡胶管 | m | 9.032 | 6.02
176 | 180327001 | 外丝 DN15 | 个 | 4.04 | 1.4
177 | 180907001 | PVC转换接头 De50×40 | 个 | 2.02 | 1.42
178 | 180909001 | 内螺牙弯头 De20 | 个 | 2.02 | 3.01
179 | 181515006 | 钢制活接头 DN50 | 个 | 4.04 | 8.41
180 | 182501001 | 塑料管卡 de20 | 个 | 3.07 | 0.44
181 | 182501002 | 塑料管卡 de25 | 个 | 5.135 | 0.62
182 | 182501003 | 塑料管卡 de32 | 个 | 2.627 | 0.8
183 | 182501004 | 塑料管卡 de40 | 个 | 12.34 | 1.15
184 | 182501007 | 塑料管卡 de75 | 个 | 3.985 | 2.15
185 | 182501008 | 塑料管卡 de110 | 个 | 10.07 | 2.87
主要材料及价格表
工程名称:临桂区临桂镇上全村委上塘村水库美丽移民村工程 |  |  |  | 第6页 共11页
序号 | 材料编码 | 项目名称及规格、型号等特殊要求 | 单位 | 数量 | 单价（元）
186 | 182501009 | 塑料管卡 de160 | 个 | 2.757 | 4.75
187 | 182504003 | 镀锌管卡子(给水管用)DN25 | 个 | 9.45 | 1.18
188 | 182504005 | 镀锌管卡子(给水管用)DN40 | 个 | 3.967 | 1.64
189 | 213313001 | 角型阀(带铜活) DN15 | 个 | 15.15 | 17.7
190 | 213321000 | 大便器胶皮碗 | 个 | 9.9 | 1.77
191 | 213321001 | 便器接头 De130×110 | 个 | 9.09 | 12.83
192 | 213322001 | 存水弯 De32 | 个 | 4.02 | 7.08
193 | 213322005 | 存水弯 塑料 S型 DN50 | 个 | 2.01 | 10.62
194 | 213322008 | 小便器存水弯 塑料 De32 | 个 | 4.02 | 8.14
195 | 213322010 | 大便器塑料存水弯 DN100 | 个 | 9.045 | 24.16
196 | 213322011 | 存水弯 塑料 S型 DN75 | 个 | 2 | 12.85
197 | 213323001 | 洗脸盆下水口 De32 | 个 | 4.04 | 6.46
198 | 213325001 | 排水栓(带链堵) De50 | 套 | 2.02 | 12.83
199 | 213327002 | 透气帽(铅丝球) DN75 | 个 | 0.631 | 0.97
200 | 213327003 | 透气帽(铅丝球) DN100 | 个 | 1.166 | 1.59
201 | 213327004 | 透气帽(铅丝球) DN150 | 个 | 0.276 | 3.86
202 | 213328000 | 洗脸盆托架 | 副 | 2.02 | 6.9
203 | 270604001 | 镀锌接地板 40×5×120 | 个 | 1.05 | 1.33
204 | 271702001 | 绝缘黑胶布 20mm×20m | 卷 | 0.125 | 3.36
205 | 290622002 | 阻燃管接头 FST20 | 个 | 6.08 | 0.36
206 | 290622004 | 阻燃管接头 FST32 | 个 | 0.644 | 0.6
207 | 290628002 | 塑料护口 15～20 | 个 | 18.54 | 0.12
208 | 290901002 | 瓷接头 (双) | 个 | 2.06 | 0.53
209 | 291111001 | 开关盒 | 个 | 2.04 | 1.24
210 | 291112001 | 接线盒 | 个 | 5.05 | 1.15
211 | 322901001 | 种植土 |  | 14.7 | 26.55
212 | 330107002 | 镀锌扁钢支架 -40×3 | kg | 26.401 | 5.66
213 | 330114001 | 高稀钢爬梯 | 个 | 150 | 11.5
214 | 340702001 | 防尘面罩 | 套 | 0.064 | 22.12
215 | 340703001 | 护目镜 | 套 | 0.064 | 14.87
216 | 341101001 | 水 |  | 397.871 | 3.5
217 | 341101001.4 | 水 |  | 61.883 | 3.5
218 | 341508001 | 其他材料费 | 元 | 3803.735 | 0.9
219 | 341508001.2 | 其他材料费 | 元 | 2523.944 | 0.9
220 | 341508003 | 其他材料费 | 元 | 57.96 | 0.88
221 | 341508006 | 其他材料费 | 元 | 15.063 | 0.9
222 | 341509001 | 校验材料费 | 元 | 4.64 | 0.9
主要材料及价格表
工程名称:临桂区临桂镇上全村委上塘村水库美丽移民村工程 |  |  |  | 第7页 共11页
序号 | 材料编码 | 项目名称及规格、型号等特殊要求 | 单位 | 数量 | 单价（元）
223 | 350102003 | 组合钢模板 | kg | 56.64 | 4.25
224 | 350103001 | 胶合板模板 1830×915×18 | ㎡ | 142.4 | 29.65
225 | 350103001 | 胶合板模板1830×915×18 | ㎡ | 13.473 | 29.65
226 | 350103001.1 | 胶合板模板 1830×915×18 | ㎡ | 19.572 | 29.65
227 | 350104002 | 复合木模板面板 | ㎡ | 0.716 | 28.32
228 | 350202001 | 模板支撑钢管及扣件 | kg | 213.592 | 3.81
229 | 350203001 | 零星卡具 | kg | 22.848 | 4.07
230 | 350204001 | 钢模扣件 | 个 | 3.35 | 5.13
231 | 350302001 | 回转扣件 | 个 | 0.008 | 5.13
232 | 350302003 | 直角扣件 | 个 | 0.15 | 4.6
233 | 350303001 | 脚手架焊接钢管48.3×3.6 | t | 0.017 | 3575.22
234 | 350306001 | 木脚手板（松杂） |  | 0.05 | 495.73
235 | 350307002 | 竹脚手板 | ㎡ | 0.33 | 17.52
236 | 350309001 | 挡脚板（综合） | m | 27.564 | 1.14
237 | 351101001 | 钢凿 | 个 | 0.096 | 2.3
238 | 360104004 | 铸铁井盖井座轻型φ700 | 套 | 2 | 203.54
239 | 360104006 | 铸铁井盖井座 重型Φ700 | 套 | 37 | 327.43
240 | 360105001 | 复合材料井盖（含井座） | 套 | 21 | 283.19
241 | 360107003.1 | 铸铁立箅 | 套 | 42.42 | 97.35
242 | 360502001 | 素色植草砖 250×250×50 | ㎡ | 285.6 | 26.85
243 | 370501003 | 枕木 |  | 0.16 | 927.43
244 | 370905001 | 钢垫板 | kg | 0.15 | 3.72
245 | 800101007.1 | 水泥砂浆中砂M10 |  | 7.812 | 310.34
246 | S010501001 | 钢丝绳（综合） | kg | -2.723 | 9.54
247 | S800101006 | 水泥砂浆中砂M7.5 |  | 7.598 | 170.57
248 | S800702002 | 水泥防水砂浆（加防水粉5% ）1:2 |  | 0.106 | 552.12
249 |  | 土 |  | 8.176 | 5
250 |  | ◆商品砼◆
251 | 043104001 | 预拌普通混凝土 C10 |  | 5.775 | 334.95
252 | 043104002 | 预拌普通混凝土 C15 |  | 5.645 | 334.95
253 | 043104002 | 预拌普通混凝土 C15 |  | 2.475 | 343.69
254 | 043104003 | 预拌普通混凝土 C20 |  | 3.155 | 357.28
255 | 043104003.4 | 预拌普通混凝土 C20[商品砼] |  | 5.754 | 357.28
256 | 043104004 | 预拌普通混凝土 C25 |  | 792.944 | 369.9
257 | 043104005 | 预拌普通混凝土 C30 |  | 12.428 | 383.5
258 | 043115008 | 预拌细石混凝土 C20 |  | 1.367 | 369.9
259 |  | ◆配合比◆
主要材料及价格表
工程名称:临桂区临桂镇上全村委上塘村水库美丽移民村工程 |  |  |  | 第8页 共11页
序号 | 材料编码 | 项目名称及规格、型号等特殊要求 | 单位 | 数量 | 单价（元）
260 | 800102003 | 水泥砂浆 1∶2 |  | 1.96 | 270
261 | 800102003 | 水泥砂浆 1∶2 |  | 0.124 | 279.85
262 | 800102004 | 水泥砂浆 1∶2.5 |  | 0.006 | 270.29
263 | 800102005 | 水泥砂浆 1∶3 |  | 1.16 | 245.62
264 | 800702003 | 水泥防水砂浆(加防水粉5％) 1∶2.5 |  | 0.002 | 339.6
265 | 801101001 | 素水泥浆 |  | 0.173 | 431.42
266 |  | ◆主材◆
267 | 042904006Z | 预制混凝土井筒 | m | -18.91 | 350
268 | 172500000.1 | 塑料管PC20 | m | 25.027 | 2.34
269 | 172500000.2 | 塑料管PC32 | m | 2.65 | 4.92
270 | 172500000.3 | PVC-U De160 | m | 8.703 | 31.33
271 | 172500000.4 | PVC-U De110 | m | 19.86 | 14.6
272 | 172500000.5 | PVC-U De75 | m | 12.143 | 9.38
273 | 172502000.1 | PP－R给水管 | m | 2.407 | 2.7
274 | 172502000.2 | PP－R给水管DN20 | m | 4.59 | 3.88
275 | 172502000.3 | PP－R给水管 | m | 2.897 | 6.12
276 | 172502000.4 | PP－R给水管 | m | 15.147 | 10.08
277 | 172502000.5 | PP－R给水管 | m | 5.324 | 15.36
278 | 172506000.1 | HDPE（聚乙烯）双壁波纹排水管 | m | 201.717 | 30.6
279 | 172506000.2 | HDPE（聚乙烯）双壁波纹排水管 | m | 73.124 | 52.5
280 | 172506000.3 | 高密度聚乙烯双壁波纹管（HPDE）DN400 SN8 | m | 61.812 | 86.31
281 | 172506000.4 | 高密度聚乙烯双壁波纹管（HPDE）DN300 SN8 | m | 375.821 | 52.5
282 | 172902000Z.1 | II级钢筋混凝土管 DN300 | m | 181.938 | 58.41
283 | 180903000.1 | 塑料给水管件 | 个 | 4.578 | 0.8
284 | 180903000.2 | 塑料给水管件DN20 | 个 | 4.545 | 1.39
285 | 180903000.3 | 塑料给水管件 | 个 | 2.499 | 1.3
286 | 180903000.4 | 塑料给水管件 | 个 | 13.811 | 2.1
287 | 180903000.5 | 塑料给水管件 | 个 | 9.866 | 3.62
288 | 180904000.1 | 承插塑料管件 | 个 | 9.842 | 8.5
289 | 180904000.2 | 承插塑料管件 | 个 | 34.196 | 6.5
290 | 180904000.3 | 承插塑料管件 | 个 | 12.837 | 4
291 | 194103000.1 | 螺纹阀门 | 个 | 4.04 | 61.06
292 | 211301000.1 | 陶瓷拖把池500*350 | 个 | 2.02 | 115.04
293 | 211501000.1 | 蹲式大便器 | 个 | 9.09 | 84.07
294 | 211701000.1 | 挂式小便器 | 个 | 4.04 | 92.92
295 | 212502000.1 | 蹲式大便器高水箱 | 个 | 9.09 | 115.04
296 | 213301000.1 | 水嘴 | 个 | 4.04 | 15
主要材料及价格表
工程名称:临桂区临桂镇上全村委上塘村水库美丽移民村工程 |  |  |  | 第9页 共11页
序号 | 材料编码 | 项目名称及规格、型号等特殊要求 | 单位 | 数量 | 单价（元）
297 | 213301000.2 | 水龙头 | 个 | 2.02 | 15
298 | 213316001.1 | 自闭式冲洗阀 DN15 | 个 | 4.04 | 15
299 | 213318000.1 | 地漏 | 个 | 2 | 7.05
300 | 213320000.1 | 大便器冲洗管 | 根 | 9.09 | 5
301 | 213326001.1 | 蹲式大便器高水箱配件 | 套 | 9.09 | 10
302 | 230100000.1 | 灭火器 | 具 | 2 | 106.19
303 | 270503001.1 | 避雷网 | m | 27.447 | 2.92
304 | 270605000.1 | 接地测试板 | 块 | 1.01 | 45
305 | 360701001Z.1 | 石质路缘石 | m | 313.635 | 37.86
306 | 500102001.1 | 轴流排气扇 | 台 | 2 | 85
307 | 550117001.1 | 配电箱AL | 台 | 1 | 200
308 | 550910000.1 | 等电位箱 | 个 | 1.01 | 50.65
309 | Z210901000.1 | 洗脸盆 | 个 | 4.04 | 97.35
310 | Z250001001.1 | 吸顶LED灯 24w | 套 | 5.05 | 40.71
311 | Z260501001.1 | 跷板暗开关(单控) 三联 | 个 | 1.02 | 13.1
312 | Z260501001.2 | 单联双控跷板暗开关 | 个 | 1.02 | 8.32
313 | Z270603001.1 | 热镀锌扁钢-25X4 | m | 35.658 | 4.12
314 | Z280301000.1 | 铜芯塑料绝缘导线BV-2.5mm2 | m | 90.547 | 2.5
315 |  | ◆机械台班组成◆
316 | 000502002 | 2023安装机械第一类费用 | 元 | 1.085 | 1
317 | 000701002 | 市政机械台班人工费 | 元 | 240.69 | 1
318 | 000701003 | 市政机械第一类费用 | 元 | 9539.078 | 1
319 | 000903002 | 机械第一类费用 | 元 | 24.29 | 1
320 | 002401001 | 机械台班人工费 | 元 | 25597.058 | 1
321 | 140301004 | 汽油92# | kg | 24.142 | 8.28
322 | 140301004 | 汽油 92# | kg | 191.455 | 8.28
323 | 140304001 | 轻柴油 0# | kg | 5544.526 | 7.03
324 | 140304001 | 轻柴油0# | kg | 71.505 | 7.03
325 | 140304001.2 | 轻柴油 0# | kg | 24.51 | 7.03
326 | 341103001 | 电 | kW.h | 594.858 | 0.67
327 | 341103001 | 电 | kW·h | 318.49 | 0.67
328 | 341103001 | 电 | kW·h | 89.436 | 0.62
329 | 341103001 | 电 | kW·h | 158.662 | 0.67
330 | 341103001.3 | 电 | kW.h | 11.941 | 0.67
331 | 341103001.4 | 电 | kW.h | 51.569 | 0.67
332 | 994701004 | 折旧费 | 元 | 12591.199 | 1
333 | 994701005 | 检修费 | 元 | 2149.541 | 1
主要材料及价格表
工程名称:临桂区临桂镇上全村委上塘村水库美丽移民村工程 |  |  |  | 第10页 共11页
序号 | 材料编码 | 项目名称及规格、型号等特殊要求 | 单位 | 数量 | 单价（元）
334 | 994701006 | 维护费 | 元 | 7058.449 | 1
335 | 994701007 | 安拆及场外运输费 | 元 | 353.633 | 1
336 | 994701008 | 其他费 | 元 | 1078.737 | 1
337 |  | ◆机械◆
338 | 341509003 | 其他机械费 | 元 | 4.701 | 0.9
339 | 981101003 | 接地电阻测试仪 DET-3/2 | 台班 | 5 | 25.87
340 | 981110002 | 绝缘电阻测试仪 ZC-8 | 台班 | 0.5 | 30.8
341 | 984717001 | 其他各种仪器仪表 | 台班 | 0.2 | 12.74
342 | 990101005 | 履带式单斗液压挖掘机 斗容量1 | 台班 | 0.181 | 1436.17
343 | 990506001 | 混凝土振捣器 平板式 | 台班 | 0.486 | 10.29
344 | 990506002 | 混凝土振捣器 插入式 | 台班 | 26.257 | 10.11
345 | 990506002.2 | 混凝土振捣器插入式 | 台班 | 10.09 | 10.11
346 | 990508004 | 混凝土输送泵车 输送量60/h | 台班 | 0.241 | 1425.37
347 | 990509001 | 灰浆搅拌机 拌筒容量200L | 台班 | 1.789 | 15.58
348 | 990509001.1 | 灰浆搅拌机输送量 200m3/h | 台班 | 1.302 | 15.58
349 | 990514002 | 稳定土拌合机功率 230kW | 台班 | 0.09 | 1174.21
350 | 990516001 | 干混砂浆罐式搅拌机 公称储量20000L | 台班 | 1.665 | 60.12
351 | 990701004 | 履带式推土机 功率75kW | 台班 | 0.434 | 914.48
352 | 990701005 | 履带式推土机 功率90kW | 台班 | 1.846 | 1011.63
353 | 990701006 | 履带式推土机 功率105kW | 台班 | 0.799 | 1066.83
354 | 990704004 | 载重汽车 装载质量4t | 台班 | 0.704 | 538.28
355 | 990704005 | 载重汽车装载质量5t | 台班 | -0.595 | 557.63
356 | 990704006 | 载重汽车 装载质量6t | 台班 | 0.088 | 574.56
357 | 990705004 | 自卸汽车 装载质量5t | 台班 | 4.146 | 641.48
358 | 990705005 | 自卸汽车 装载质量8t | 台班 | 0.132 | 732.91
359 | 990705007 | 自卸汽车 装载质量12t | 台班 | 51.407 | 819.52
360 | 990707005 | 平板拖车组 装载质量25t | 台班 | 1 | 1006.59
361 | 990712002 | 平地机功率 120kW | 台班 | 6.085 | 1039.33
362 | 990903001 | 汽车式起重机 提升质量5t | 台班 | 0.033 | 561.13
363 | 990903004 | 汽车式起重机提升质量12t | 台班 | -0.463 | 891.42
364 | 990903004.1 | 汽车式起重机提升质量12t | 台班 | 0.802 | 891.42
365 | 991101001 | 液压叉车 | 台班 | 0.025 | 476.11
366 | 991302002 | 钢轮振动压路机工作质量8t | 台班 | 1.361 | 666.18
367 | 991302005 | 钢轮振动压路机工作质量15t | 台班 | 9.743 | 1192.89
368 | 991302006 | 钢轮振动压路机工作质量18t | 台班 | 0.42 | 1364.17
369 | 991305001 | 电动夯实机 夯击能量 250N.m | 台班 | 10.74 | 24
370 | 991305001 | 电动夯实机夯击能量 250N·m | 台班 | 0.719 | 24
主要材料及价格表
工程名称:临桂区临桂镇上全村委上塘村水库美丽移民村工程 |  |  |  | 第11页 共11页
序号 | 材料编码 | 项目名称及规格、型号等特殊要求 | 单位 | 数量 | 单价（元）
371 | 991305001 | 电动夯实机 夯击能量 250N.m | 台班 | 0.648 | 23.99
372 | 991313001 | 稳定土摊铺机 9.5m3 以内 | 台班 | 0.067 | 2578.01
373 | 991701001 | 钢筋调直机 直径14mm | 台班 | 0.382 | 31.05
374 | 991701001 | 钢筋调直机 直径14mm | 台班 | 0.188 | 31.04
375 | 991702001 | 钢筋切断机 直径40mm | 台班 | 0.295 | 37.39
376 | 991702001 | 钢筋切断机 直径40mm | 台班 | 0.149 | 37.38
377 | 991703001 | 钢筋弯曲机 直径40mm | 台班 | 0.708 | 22.02
378 | 992101001 | 木工圆锯机 直径500mm | 台班 | 0.36 | 24.64
379 | 992101001 | 木工圆锯机 直径500mm | 台班 | 3.775 | 24.65
380 | 992302001 | 石料切割机 5.5KW以内 | 台班 | 1.4 | 26.09
381 | 992313001 | 金刚石吸尘磨光机 | 台班 | 17.206 | 22.59
382 | 992314001 | 角向磨光机 | 台班 | 0.141 | 7.73
383 | 992501001 | 交流电弧焊机 容量21kV·A | 台班 | 1.407 | 48.42
384 | 992501001 | 交流电弧焊机 容量21kV·A | 台班 | 0.048 | 51.54
385 | 992501002 | 交流电弧焊机 容量30kV·A | 台班 | 0.399 | 69.71
386 | 992501003 | 交流电弧焊机 容量32kV·A | 台班 | 1.417 | 76.11
387 | 992509003 | 对焊机 容量75kV·A | 台班 | 0.278 | 103.33
388 | 992509003 | 对焊机 容量75kV·A | 台班 | 0.01 | 103.31
389 | 992511001 | 热熔对接焊机 直径63mm | 台班 | 0.127 | 15.35
390 | 993101003 | 洒水车罐容量 10000L | 台班 | 1.986 | 691.11
391 | 993301001 | 履带式液压岩石破碎机 | 台班 | 13.334 | 1625.97
392 | 994410004 | 试压泵 压力30MPa | 台班 | 0.03 | 21.77
393 | 994508001 | 电锤 功率 520W | 台班 | 1.173 | 4.26
394 | 994701001 | 其他机械费 | 元 | 667.05 | 0.9
395 | S990101006 | 履带式单斗液压挖掘机斗容量 1.25m3 | 台班 | 3.479 | 1681.99
396 | S990506001 | 混凝土振捣器平板式 | 台班 | 0.084 | 10.28
397 | S990704010 | 载重汽车装载质量15t | 台班 | 0.63 | 923.32
398 |  | 合 计

## 税前项目工程量清单综合单价分析表
税前工程量清单综合单价分析表
工程名称:临桂区临桂镇上全村委上塘村水库美丽移民村工程 | [9 empty] | 第1页 共1页
序号 | 项目编码 | 项目名称及项目 特征描述 | 单位 | 工程量 | 综合单价 (元) | 综合单价
[6 empty] | 人工费 | 材料费 | 机械费 | 管理费 | 利润 | 其中： 暂估价

## 税后项目清单与计价表
税后项目清单与计价表
工程名称:临桂区临桂镇上全村委上塘村水库美丽移民村工程 |  |  |  |  | 第1页 共1页
序号 | 项目编码 | 项目名称及项目特征描述 | 计量 单位 | 工程量 | 金 额(元)
[5 empty] | 单价 | 合价
合 计