## 表-01总说明
总 说 明
工程名称:余善桥安置区、五联安置区增加自来水管网设施并入城市供水管网 | 第1页 共1页
一、工程概况：2个安置区室外总给水管道、检查井、构筑物等。
二、编制说明
1、定额、规范计价依据：
(1)《建设工程工程量计算规范》广西壮族自治区实施细则（修订本）(GB50854~GB50862-2013)；
(2)《建设工程工程量清单计价规范》广西壮族自治区实施细则(GB50500-2013)；
(3)2022年《广西壮族自治区市政工程消耗量定额》及配套费用定额；
(4)广西壮族自治区住房和城乡建设厅关于调整建筑安装工程劳动保险费有关规定的通知(桂造价〔2019〕13号)；
(5)《关于印发广西壮族自治区房屋建筑和市政基础设施工程安全生产责任保险计价规定的通知》（桂建发〔2023〕6号）；
(6)《关于调整除税价计算适用增值税税率的通知》（桂造价〔2019〕10号）；
2、材料价格计价依据:
材料价格参考2025年12月《玉林建设工程造价信息》公布的玉林信息价(除税价)，玉林信息价缺项的则参考其他市信息价或市场询价。
三、其他说明
1.安责险暂估价的具体金额=[招标控制价的分部分项工程费+招标控制价的措施项目费(含单价及总价措施项目费)]×0.2%，即安全险暂估价为901.17元；
2.弃土运距按3km计算。
表-01

## 表-02建设项目招标控制价汇总表
建设项目招标控制价汇总表
工程名称:余善桥安置区、五联安置区增加自来水管网设施并入城市供水管网 |  |  | 第1页 共1页
序号 | 单项工程名称 | 金额(元) | 其中:(元)
|  |  | 暂估价 | 安全文明 施工费
1.1 | 余善桥安置区、五联安置区增加自来水管网设施并入城市供水管网工程 | 451485.45 | 901.17 | 12229.15
| 招标控制价合计 | 451485.45 | 901.17 | 12229.15
表-02

## 表-03单项工程招标控制价汇总表
单项工程招标控制价汇总表
工程名称:余善桥安置区、五联安置区增加自来水管网设施并入城市供水管网 |  |  | 第1页 共1页
序号 | 单位工程名称 | 金额(元) | 其中:(元)
|  |  | 暂估价 | 安全文明 施工费
1.1.1 | 余善桥安置区、五联安置区给水主管 | 132977.61 | 265.42 | 3619.26
1.1.2 | 余善桥安置区供水管网 | 166511.07 | 332.36 | 4463.22
1.1.3 | 五联安置区供水管网 | 151996.77 | 303.39 | 4146.67
| 招标控制价合计 | 451485.45 | 901.17 | 12229.15
表-03

## 表-04单位工程招标控制价汇总表
单位工程招标控制价汇总表
工程名称:余善桥安置区、五联安置区增加自来水管网设施并入城市供水管网 |  | 第1页 共1页
序号 | 汇总内容 | 金额(元) | 备注
余善桥安置区、五联安置区给水主管
1 | 分部分项工程和单价措施项目费用合计 | 128007.16
1.1 | 其中:暂估价
2 | 总价措施项目费用合计 | 4705.03
2.1 | 其中:安全文明施工费 | 3619.26
3 | 其他项目费用合计 | 265.42
4 | 建筑安装工程费=1+2+3 | 132977.61
余善桥安置区供水管网
1 | 分部分项工程和单价措施项目费用合计 | 160376.53
1.1 | 其中:暂估价
2 | 总价措施项目费用合计 | 5802.18
2.1 | 其中:安全文明施工费 | 4463.22
3 | 其他项目费用合计 | 332.36
4 | 建筑安装工程费=1+2+3 | 166511.07
五联安置区供水管网
1 | 分部分项工程和单价措施项目费用合计 | 146302.7
1.1 | 其中:暂估价
2 | 总价措施项目费用合计 | 5390.68
2.1 | 其中:安全文明施工费 | 4146.67
3 | 其他项目费用合计 | 303.39
4 | 建筑安装工程费=1+2+3 | 151996.77
工程项目汇总
1 | 分部分项工程和单价措施项目费用合计 | 434686.39
1.1 | 其中:暂估价
2 | 总价措施项目费用合计 | 15897.89
2.1 | 其中:安全文明施工费 | 12229.15
3 | 其他项目费用合计 | 901.17
4 | 建筑安装工程费=1+2+3 | 451485.45
表-04

## 表-08分部分项工程和单价措施项目清单与计价表
分部分项工程和单价措施项目清单与计价表
工程名称:余善桥安置区、五联安置区增加自来水管网设施并入城市供水管网 | [5 empty] | 第1页 共5页
序号 | 项目编码 | 项目名称及 项目特征描述 | 计量 单位 | 工程量 | 金额(元)
[5 empty] | 综合单价 | 合 价 | 其中： 暂估价
|  | 余善桥安置区、五联安置区给水主管 |  |  |  | 128007.16
|  | 分部分项工程 |  |  |  | 126611.1
| 1. | 土石方工程 |  |  |  | 16398.79
1 | 040101002001 | 挖沟槽、基坑土方 装车 1、土壤类别:三类土 2、挖土深度:综合考虑 |  | 74.19 | 3.99 | 296.02
2 | 040101002002 | 挖沟槽、基坑土方 不装车 1、土壤类别:三类土 2、挖土深度:综合考虑 |  | 240.04 | 3.67 | 880.95
3 | 040103001001 | 沟槽回填土方 1、密实度符合设计及规范要求 |  | 165.85 | 15.87 | 2632.04
4 | 040103002001 | 余方弃置 1、运距：投标自行考虑 |  | 74.19 | 7.91 | 586.84
5 | 040103001002 | 非定型管道垫层 1、密实度要求:达到设计要求 2、机制砂 |  | 42.86 | 280.05 | 12002.94
| 6. | 管网工程 |  |  |  | 110212.31
6 | 040501004001 | DN150 PE复合管 1、材质及规格：聚乙烯PE100管 1.2MPa 2、连接形式:热熔连接 3、管道检验及试验要求:水试压及管道清洗消毒 | m | 136.01 | 123.5 | 16797.24
7 | 040501004002 | DN200 PE复合管 1、材质及规格：聚乙烯PE100管 1.2MPa 2、连接形式:热熔连接 3、管道检验及试验要求:水试压及管道清洗消毒 | m | 138.69 | 193.45 | 26829.58
8 | 040501008001 | 水平导向钻进 | m | 60.00 | 488.88 | 29332.8
9 | 040504001001 | 砖砌矩形蝶阀井 1500*1500*1500 参考图集05SS907 4-7页 1、Φ700重型铸铁盖板 2、240厚砖墙，M10水泥砂浆砌筑 3、C25钢筋混凝土底板 厚200mm，Φ10@150底面钢筋双向布置，Φ12@150底面钢筋双向布置 4、C10混凝土垫层 厚100mm 5、含塑钢踏步间距360mm | 座 | 3 | 3753.23 | 11259.69
10 | 040504001002 | 砖砌矩形闸阀井 1200*1200*1500 参考图集05SS907 4-7页 1、Φ700重型铸铁盖板 2、240厚砖墙，M10水泥砂浆砌筑 3、C25钢筋混凝土底板 厚200mm，Φ10@150底面钢筋双向布置，Φ12@150底面钢筋双向布置 4、C10混凝土垫层 厚100mm 5、含塑钢踏步间距360mm | 座 | 2 | 3111.66 | 6223.32
11 | 040502002001 | DN300×200一承二插铸铁三通 1.材质及规格:球墨铸铁 | 个 | 2 | 992.39 | 1984.78
12 | 040502003001 | PE复合三通 DN200×150 | 个 | 4 | 128.6 | 514.4
表-08
分部分项工程和单价措施项目清单与计价表
工程名称:余善桥安置区、五联安置区增加自来水管网设施并入城市供水管网 | [5 empty] | 第2页 共5页
序号 | 项目编码 | 项目名称及 项目特征描述 | 计量 单位 | 工程量 | 金额(元)
[5 empty] | 综合单价 | 合 价 | 其中： 暂估价
13 | 040502003002 | PE复合弯头 DN150 | 个 | 10 | 132.15 | 1321.5
14 | 040502005001 | 蝶阀 DN200 1、型号：D71X-16 | 个 | 3 | 368.74 | 1106.22
15 | 040502005002 | 闸阀 DN150 1.材质及规格:球墨铸铁 | 个 | 4 | 941.8 | 3767.2
16 | 040502005003 | 闸阀 DN300 1.材质及规格:球墨铸铁 | 个 | 2 | 4481.03 | 8962.06
17 | 031003011001 | DN300法兰片 材料：球墨铸铁 | 副 | 2.00 | 955.44 | 1910.88
18 | 040502002002 | 切除球墨水管DN300 | 处 | 2 | 101.32 | 202.64
|  | 单价措施项目 |  |  |  | 1396.06
| 041101 | 脚手架工程
| 041106 | 大型机械、设备进出场及安拆、使用 |  |  |  | 1396.06
19 | 041106001001 | 大型机械场外运输费 履带式挖掘机 1m3以外 | 台·次 | 1 | 1396.06 | 1396.06
|  | 余善桥安置区供水管网 |  |  |  | 160376.53
|  | 分部分项工程 |  |  |  | 160376.53
| 1. | 土石方工程 |  |  |  | 6033.12
20 | 040101002003 | 挖沟槽、基坑土方 装车 1、土壤类别:三类土 2、挖土深度:综合考虑 |  | 83.00 | 3.99 | 331.17
21 | 040101002004 | 挖沟槽、基坑土方 不装车 1、土壤类别:三类土 2、挖土深度:综合考虑 |  | 59.28 | 3.67 | 217.56
22 | 040103001003 | 原土方回填 1、密实度符合设计及规范要求 |  | 59.28 | 15.87 | 940.77
23 | 040103002002 | 余方弃置 1、运距：投标自行考虑 |  | 83.00 | 7.91 | 656.53
24 | 040103001004 | 非定型管道垫层 1、密实度要求:达到设计要求 2、机制砂 |  | 13.88 | 280.05 | 3887.09
| 6. | 管网工程 |  |  |  | 80427.89
25 | 040501004003 | DN100 PE复合管 1、材质及规格：聚乙烯PE100管 1.2MPa 2、连接形式:热熔连接 3、管道检验及试验要求:水试压及管道清洗消毒 | m | 59.50 | 88.58 | 5270.51
26 | 040501004004 | DN65 PE复合管 1、材质及规格：聚乙烯PE100管 1.2MPa 2、连接形式:热熔连接 3、管道检验及试验要求:水试压及管道清洗消毒 4、暂按预留6米/处 | m | 114.00 | 42.77 | 4875.78
27 | 040504001003 | 砖砌矩形闸阀井 1200*1200*1500 参考图集05SS907 4-7页 1、Φ700重型铸铁盖板 2、240厚砖墙，M10水泥砂浆砌筑 | 座 | 16 | 3108.04 | 49728.64
表-08
分部分项工程和单价措施项目清单与计价表
工程名称:余善桥安置区、五联安置区增加自来水管网设施并入城市供水管网 | [5 empty] | 第3页 共5页
序号 | 项目编码 | 项目名称及 项目特征描述 | 计量 单位 | 工程量 | 金额(元)
[5 empty] | 综合单价 | 合 价 | 其中： 暂估价
3、C25钢筋混凝土底板 厚200mm，Φ10@150底面钢筋双向布置，Φ12@150底面钢筋双向布置 4、C10混凝土垫层 厚100mm 5、含塑钢踏步间距360mm
28 | 040502003003 | PE复合三通 DN150×100 | 个 | 5 | 74.84 | 374.2
29 | 040502003004 | PE复合三通 DN150×65 | 个 | 9 | 70.96 | 638.64
30 | 040502003005 | PE复合三通 DN100×65 | 个 | 5 | 48.72 | 243.6
31 | 040502003006 | PE复合弯头 DN65 | 个 | 38 | 52.3 | 1987.4
32 | 040502005004 | 闸阀 DN65 1、型号：Z44T-10 2、连接形式:热熔焊接 | 个 | 19 | 324.62 | 6167.78
33 | 040502005005 | 倒流防止器 DN65 1、型号：LHS743X 2、连接形式:热熔焊接 | 个 | 19 | 277.14 | 5265.66
34 | 040502005006 | 蝶阀 DN150 1、型号：D71X-16 | 个 | 16 | 289.29 | 4628.64
35 | 040502002003 | 切除原消防管 | 处 | 16.00 | 77.94 | 1247.04
| 6. | 消火栓移接工程 |  |  |  | 73915.52
36 | 040502010001 | 人工移接室外地上式消火栓 DN100 1、型号：SS100/65-1.0 2、安装原有消火栓 | 套 | 16 | 226.7 | 3627.2
37 | 040501002001 | DN100内外壁热侵热镀锌钢管 | m | 32.00 | 67.92 | 2173.44
38 | 040502003007 | 一承二插PE三通 1.种类:一承二插PE三通DN150×100 | 个 | 16 | 235.44 | 3767.04
39 | 040502003008 | 焊接弯头 DN100 1、材质：镀锌钢材 | 个 | 16 | 193.32 | 3093.12
40 | 040502002004 | 管径DN100封口 | 个 | 16 | 556.49 | 8903.84
41 | 040502005007 | 蝶阀 DN100 1、型号：D71X-16 | 个 | 16 | 163.89 | 2622.24
42 | 040504001004 | 砖砌矩形闸阀井 1200*1200*1500 参考图集05SS907 4-7页 1、Φ700重型铸铁盖板 2、240厚砖墙，M10水泥砂浆砌筑 3、C25钢筋混凝土底板 厚200mm，Φ10@150底面钢筋双向布置，Φ12@150底面钢筋双向布置 4、C10混凝土垫层 厚100mm 5、含塑钢踏步间距360mm | 座 | 16 | 3108.04 | 49728.64
单价措施项目
|  | 五联安置区供水管网 |  |  |  | 146302.7
|  | 分部分项工程 |  |  |  | 146302.7
| 1. | 土石方工程 |  |  |  | 5063.75
43 | 040101002005 | 挖沟槽、基坑土方 装车 1、土壤类别:三类土 |  | 80.46 | 3.99 | 321.04
表-08
分部分项工程和单价措施项目清单与计价表
工程名称:余善桥安置区、五联安置区增加自来水管网设施并入城市供水管网 | [5 empty] | 第4页 共5页
序号 | 项目编码 | 项目名称及 项目特征描述 | 计量 单位 | 工程量 | 金额(元)
[5 empty] | 综合单价 | 合 价 | 其中： 暂估价
2、挖土深度:综合考虑
44 | 040101002006 | 挖沟槽、基坑土方 不装车 1、土壤类别:三类土 2、挖土深度:综合考虑 |  | 47.62 | 3.67 | 174.77
45 | 040103001005 | 原土方回填 1、密实度符合设计及规范要求 |  | 47.62 | 15.87 | 755.73
46 | 040103002003 | 余方弃置 1、运距：投标自行考虑 |  | 80.46 | 7.91 | 636.44
47 | 040103001006 | 非定型管道垫层 1、密实度要求:达到设计要求 2、机制砂 |  | 11.34 | 280.05 | 3175.77
| 6. | 管网工程 |  |  |  | 67323.43
48 | 040501004005 | DN100 PE复合管 1、材质及规格：聚乙烯PE100管 1.2MPa 2、连接形式:热熔连接 3、管道检验及试验要求:水试压及管道清洗消毒 | m | 33.80 | 88.58 | 2994
49 | 040501004006 | DN65 PE复合管 1、材质及规格：聚乙烯PE100管 1.2MPa 2、连接形式:热熔连接 3、管道检验及试验要求:水试压及管道清洗消毒 4、暂按预留6米/处 | m | 108.00 | 42.77 | 4619.16
50 | 040504001005 | 砖砌矩形闸阀井 1200*1200*1500 参考图集05SS907 4-7页 1、Φ700重型铸铁盖板 2、240厚砖墙，M10水泥砂浆砌筑 3、C25钢筋混凝土底板 厚200mm，Φ10@150底面钢筋双向布置，Φ12@150底面钢筋双向布置 4、C10混凝土垫层 厚100mm 5、含塑钢踏步间距360mm | 座 | 13 | 3107.4 | 40396.2
51 | 040502003009 | PE复合三通 DN150×100 | 个 | 7 | 74.84 | 523.88
52 | 040502003010 | PE复合三通 DN150×65 | 个 | 6 | 70.96 | 425.76
53 | 040502003011 | PE复合三通 DN100×65 | 个 | 7 | 48.72 | 341.04
54 | 040502003012 | PE复合弯头 DN65 | 个 | 40 | 52.3 | 2092
55 | 040502005008 | 闸阀 DN65 1、型号：Z44T-10 2、连接形式:热熔焊接 | 个 | 20 | 324.62 | 6492.4
56 | 040502005009 | 倒流防止器 DN65 1、型号：LHS743X 2、连接形式:热熔焊接 | 个 | 20 | 277.14 | 5542.8
57 | 040502005010 | 蝶阀 DN150 1、型号：D71X-16 | 个 | 6 | 289.29 | 1735.74
58 | 040502005011 | 蝶阀 DN100 1、型号：D71X-16 | 个 | 7 | 163.89 | 1147.23
59 | 040502002005 | 切除原消防管 | 处 | 13 | 77.94 | 1013.22
| 6. | 消火栓移接工程 |  |  |  | 73915.52
表-08
分部分项工程和单价措施项目清单与计价表
工程名称:余善桥安置区、五联安置区增加自来水管网设施并入城市供水管网 | [5 empty] | 第5页 共5页
序号 | 项目编码 | 项目名称及 项目特征描述 | 计量 单位 | 工程量 | 金额(元)
[5 empty] | 综合单价 | 合 价 | 其中： 暂估价
60 | 040502010002 | 人工移接室外地上式消火栓 DN100 1、型号：SS100/65-1.0 2、安装原有消火栓 | 套 | 16 | 226.7 | 3627.2
61 | 040501002002 | DN100内外壁热侵热镀锌钢管 | m | 32.00 | 67.92 | 2173.44
62 | 040502003013 | 一承二插PE三通 1.种类:一承二插PE三通DN150×100 | 个 | 16 | 235.44 | 3767.04
63 | 040502003014 | 焊接弯头 DN100 1、材质：镀锌钢材 | 个 | 16 | 193.32 | 3093.12
64 | 040502002006 | 管径DN100封口 | 个 | 16 | 556.49 | 8903.84
65 | 040502005012 | 蝶阀 DN100 1、型号：D71X-16 | 个 | 16 | 163.89 | 2622.24
66 | 040504001006 | 砖砌矩形闸阀井 1200*1200*1500 参考图集05SS907 4-7页 1、Φ700重型铸铁盖板 2、240厚砖墙，M10水泥砂浆砌筑 3、C25钢筋混凝土底板 厚200mm，Φ10@150底面钢筋双向布置，Φ12@150底面钢筋双向布置 4、C10混凝土垫层 厚100mm 5、含塑钢踏步间距360mm | 座 | 16 | 3108.04 | 49728.64
单价措施项目
|  | 合 计 |  |  |  | 434686.39
|  | ∑人工费 |  |  |  | 76617.81
|  | ∑材料费 |  |  |  | 266182.81
|  | ∑机械费 |  |  |  | 16877.18
|  | ∑管理费 |  |  |  | 26432.76
|  | ∑利 润 |  |  |  | 12685.75
表-08

## 表-09工程量清单综合单价分析表
工程量清单综合单价分析表
工程名称:余善桥安置区、五联安置区增加自来水管网设施并入城市供水管网 | [9 empty] | 第1页 共13页
序号 | 项目编码 | 项目名称及项目 特征描述 | 单位 | 工程量 | 综合单价 (元) | 综合单价
[6 empty] | 人工费 | 材料费 | 机械费 | 管理费 | 利润 | 其中： 暂估价
余善桥安置区、五联安置区给水主管
分部分项工程
| 1. | 土石方工程
1 | 040101002001 | 挖沟槽、基坑土方 装车 1、土壤类别:三类土 2、挖土深度:综合考虑 |  | 74.19 | 3.99 | 0.4 |  | 2.65 | 0.43 | 0.18
| C1-0025 | 挖掘机挖沟槽、基坑土方斗容量 1.25m3 装车 三类土 | 1000 | 0.07419 | 3990.44 | 400 |  | 2650.79 | 427.11 | 183.05
2 | 040101002002 | 挖沟槽、基坑土方 不装车 1、土壤类别:三类土 2、挖土深度:综合考虑 |  | 240.04 | 3.67 | 0.4 |  | 2.41 | 0.39 | 0.17
| C1-0022 | 挖掘机挖沟槽、基坑土方斗容量 1.25m3 不装车 三类土 | 1000 | 0.24004 | 3675.63 | 400 |  | 2410.11 | 393.42 | 168.61
3 | 040103001001 | 沟槽回填土方 1、密实度符合设计及规范要求 |  | 165.85 | 15.87 | 0.6 | 0.1 | 11.45 | 1.69 | 0.72
| C1-0117 | 沟槽（台、井背）液压打夯机回填 土 | 100 | 1.6585 | 1587.62 | 60.48 | 9.9 | 1145.05 | 168.77 | 72.33
4 | 040103002001 | 余方弃置 1、运距：投标自行考虑 |  | 74.19 | 7.91 |  |  | 6.05 | 0.85 | 0.36
| C1-0145换 | 自卸汽车运土方（运距1km内） 20t[实际运距=3] | 1000 | 0.07419 | 7910.54 |  |  | 6047.82 | 846.69 | 362.87
5 | 040103001002 | 非定型管道垫层 1、密实度要求:达到设计要求 2、机制砂 |  | 42.86 | 280.05 | 51.99 | 179.77 | 1.97 | 15.65 | 7.55
| C5-1027换 | 非定型管道垫层 砂 | 10 | 4.286 | 2800.57 | 519.9 | 1797.71 | 19.7 | 156.48 | 75.54
| 6. | 管网工程
6 | 040501004001 | DN150 PE复合管 1、材质及规格：聚乙烯PE100管 1.2MPa 2、连接形式:热熔连接 3、管道检验及试验要求:水试压及管道清洗消毒 | m | 136.01 | 123.5 | 12.81 | 94.38 | 0.42 | 3.84 | 1.85
| C5-1419换 | 塑料管安装（对接熔接） 公称管外径（mm以内） 160 | 10m | 13.601 | 1143.33 | 84.6 | 923.44 | 3.15 | 25.45 | 12.29
表－09
工程量清单综合单价分析表
工程名称:余善桥安置区、五联安置区增加自来水管网设施并入城市供水管网 | [9 empty] | 第2页 共13页
序号 | 项目编码 | 项目名称及项目 特征描述 | 单位 | 工程量 | 综合单价 (元) | 综合单价
[6 empty] | 人工费 | 材料费 | 机械费 | 管理费 | 利润 | 其中： 暂估价
| C5-1628 | 给水管道试压 公称直径（mm以内） 200 | 100m | 1.3601 | 525.06 | 251.6 | 107.48 | 10.1 | 75.89 | 36.64
| C5-1646 | 给水管道消毒冲洗 公称直径（mm以内） 200 | 100m | 1.3601 | 391.41 | 183.4 | 96.82 |  | 53.19 | 25.68
7 | 040501004002 | DN200 PE复合管 1、材质及规格：聚乙烯PE100管 1.2MPa 2、连接形式:热熔连接 3、管道检验及试验要求:水试压及管道清洗消毒 | m | 138.69 | 193.45 | 19.01 | 149.41 | 0.62 | 5.69 | 2.75
| C5-1420换 | 塑料管安装（对接熔接） 公称管外径（mm以内） 225 | 10m | 13.869 | 1842.98 | 146.6 | 1473.68 | 5.24 | 44.03 | 21.26
| C5-1628 | 给水管道试压 公称直径（mm以内） 200 | 100m | 1.3869 | 525.06 | 251.6 | 107.48 | 10.1 | 75.89 | 36.64
| C5-1646 | 给水管道消毒冲洗 公称直径（mm以内） 200 | 100m | 1.3869 | 391.41 | 183.4 | 96.82 |  | 53.19 | 25.68
8 | 040501008001 | 水平导向钻进 1、土石类别:三类土 2、顶管工作方式:水平定向钻 3、管道材质及规格:DN200聚乙烯PE100管 1.2MPa 4、管道检验及试验要求:水试压及管道清洗消毒 5、弃渣运距：投标自行考虑 | m | 60.00 | 488.88 | 90.57 | 184.43 | 94.1 | 53.56 | 25.85
| C5-1372 | 钻机移机、安装、调试及拆卸 钻机回拖力（t） 30以内 | 座 | 1 | 6636.25 | 1946 | 811.83 | 1743.84 | 1070.05 | 516.58
| C5-1376 | 导向孔钻进 钻机回拖力（t） 80以内 | 10m | 6.000 | 1300.63 | 212 | 316.16 | 401.34 | 177.87 | 85.87
| C5-1379 | 扩孔 牵拉管公称外径（mm以内） 225 | 10m | 6.000 | 744.9 | 252.3 | 56.55 | 186.05 | 127.12 | 61.37
| C5-1390换 | 管线回拖 牵拉管公称外径（mm以内） 225 | 10m | 5.018 | 1953.47 | 102.3 | 1586.26 | 41.69 | 41.76 | 20.16
| C5-1399换 | 地下定向钻泥浆外运 泥浆运输 运距1km内[实际运距=3] | 10 | 0.188 | 2054.26 | 421.1 |  | 896.83 | 382.2 | 184.51
| C5-1646 | 给水管道消毒冲洗 公称直径（mm以内） 200 | 100m | 0.6000 | 391.41 | 183.4 | 96.82 |  | 53.19 | 25.68
9 | 040504001001 | 砖砌矩形蝶阀井 1500*1500*1500 参考图集05SS907 4-7页 1、Φ700重型铸铁盖板 2、240厚砖墙，M10水泥砂浆砌筑 3、C25钢筋混凝土底板 厚200mm，Φ10@150底面钢筋双向布置，Φ12@150底面钢筋双向布置 | 座 | 3 | 3753.23 | 659.47 | 2477.67 | 10.24 | 199.9 | 96.03
表－09
工程量清单综合单价分析表
工程名称:余善桥安置区、五联安置区增加自来水管网设施并入城市供水管网 | [9 empty] | 第3页 共13页
序号 | 项目编码 | 项目名称及项目 特征描述 | 单位 | 工程量 | 综合单价 (元) | 综合单价
[6 empty] | 人工费 | 材料费 | 机械费 | 管理费 | 利润 | 其中： 暂估价
4、C10混凝土垫层 厚100mm 5、含塑钢踏步间距360mm
| C5-0968换 | 非定型井垫层 混凝土{换:预拌普通混凝土 C10} | 10 | 0.170 | 5073.58 | 362.2 | 4129.37 | 5.13 | 106.53 | 51.43
| C5-0996换 | 非定型井现浇混凝土 现浇混凝土井 井底板{换:预拌普通混凝土 C25} | 10 | 0.226 | 5845.26 | 563.9 | 4549.08 | 5.01 | 164.98 | 79.65
| C5-0997换 | 非定型井现浇混凝土 现浇混凝土井 井盖板{换:预拌普通混凝土 C25} | 10 | 0.090 | 5775.15 | 519.6 | 4548.1 | 5.01 | 152.14 | 73.45
| C3-0359 | 钢筋制作、安装 φ10以上 | t | 0.386 | 5279.57 | 820 | 3519.04 | 63.07 | 300.24 | 141.29
| C5-0970 | 非定型井砌筑 砖砌 矩形 | 10 | 0.648 | 6298.87 | 1931.7 | 3007.78 | 6.06 | 561.95 | 271.29
| C5-1004换 | 非定型井井盖（箅）安装 井盖、井箅安装 检查井 铸铁井 盖、座{换:水泥砂浆 1∶2 换:预拌细石混凝土 C25} | 10套 | 0.3 | 7550.39 | 581.3 | 6095.7 |  | 168.58 | 81.38
| B- | 钢爬梯 | 个 | 9 | 19.08 |  | 17.5
10 | 040504001002 | 砖砌矩形闸阀井 1200*1200*1500 参考图集05SS907 4-7页 1、Φ700重型铸铁盖板 2、240厚砖墙，M10水泥砂浆砌筑 3、C25钢筋混凝土底板 厚200mm，Φ10@150底面钢筋双向布置，Φ12@150底面钢筋双向布置 4、C10混凝土垫层 厚100mm 5、含塑钢踏步间距360mm | 座 | 2 | 3111.66 | 527.85 | 2083.07 | 7.65 | 159.49 | 76.65
| C5-0968换 | 非定型井垫层 混凝土{换:预拌普通混凝土 C10} | 10 | 0.087 | 5073.58 | 362.2 | 4129.37 | 5.13 | 106.53 | 51.43
| C5-0996换 | 非定型井现浇混凝土 现浇混凝土井 井底板{换:预拌普通混凝土 C25} | 10 | 0.108 | 5845.26 | 563.9 | 4549.08 | 5.01 | 164.98 | 79.65
| C5-0997换 | 非定型井现浇混凝土 现浇混凝土井 井盖板{换:预拌普通混凝土 C25} | 10 | 0.044 | 5775.15 | 519.6 | 4548.1 | 5.01 | 152.14 | 73.45
| C3-0359 | 钢筋制作、安装 φ10以上 | t | 0.190 | 5279.57 | 820 | 3519.04 | 63.07 | 300.24 | 141.29
| C5-0970换 | 非定型井砌筑 砖砌 矩形 | 10 | 0.346 | 6557.21 | 1931.7 | 3244.79 | 6.06 | 561.95 | 271.29
表－09
工程量清单综合单价分析表
工程名称:余善桥安置区、五联安置区增加自来水管网设施并入城市供水管网 | [9 empty] | 第4页 共13页
序号 | 项目编码 | 项目名称及项目 特征描述 | 单位 | 工程量 | 综合单价 (元) | 综合单价
[6 empty] | 人工费 | 材料费 | 机械费 | 管理费 | 利润 | 其中： 暂估价
| C5-1004换 | 非定型井井盖（箅）安装 井盖、井箅安装 检查井 铸铁井 盖、座{换:水泥砂浆 1∶2 换:预拌细石混凝土 C25} | 10套 | 0.2 | 7550.39 | 581.3 | 6095.7 |  | 168.58 | 81.38
| B- | 钢爬梯 | 个 | 6 | 19.08 |  | 17.5
11 | 040502002001 | DN300×200一承二插铸铁三通 1.材质及规格:球墨铸铁 | 个 | 2 | 992.39 | 213.2 | 575.01 | 21.37 | 68.03 | 32.84
| C5-1917换 | 钢管件制作安装 三通安装 公称直径（mm以内） 200 | 个 | 2 | 992.39 | 213.2 | 575.01 | 21.37 | 68.03 | 32.84
12 | 040502003001 | PE复合三通 DN200×150 | 个 | 4 | 128.6 | 30 | 65.27 | 6.86 | 10.69 | 5.16
| C5-2058换 | 塑料管件安装（电熔连接） 管外径（mm以内） 225 | 个 | 4 | 128.6 | 30 | 65.27 | 6.86 | 10.69 | 5.16
13 | 040502003002 | PE复合弯头 DN150 | 个 | 10 | 132.15 | 32.5 | 72.24 | 1.76 | 9.94 | 4.8
| C5-2021换 | 塑料管件安装（对接熔接） 管外径（mm以内） 160 | 个 | 10 | 132.15 | 32.5 | 72.24 | 1.76 | 9.94 | 4.8
14 | 040502005001 | 蝶阀 DN200 1、型号：D71X-16 | 个 | 3 | 368.74 | 66 | 243.91 |  | 19.14 | 9.24
| C5-2073换 | 焊接法兰阀门安装 公称直径（mm以内） 200 | 个 | 3 | 368.74 | 66 | 243.91 |  | 19.14 | 9.24
15 | 040502005002 | 闸阀 DN150 1.材质及规格:球墨铸铁 | 个 | 4 | 941.8 | 49.5 | 793.25 |  | 14.36 | 6.93
| C5-2072换 | 焊接法兰阀门安装 公称直径（mm以内） 150 | 个 | 4 | 941.8 | 49.5 | 793.25 |  | 14.36 | 6.93
16 | 040502005003 | 闸阀 DN300 1.材质及规格:球墨铸铁 | 个 | 2 | 4481.03 | 102.1 | 3849.58 | 80.74 | 53.02 | 25.6
| C5-2075换 | 焊接法兰阀门安装 公称直径（mm以内） 300 | 个 | 2 | 4481.03 | 102.1 | 3849.58 | 80.74 | 53.02 | 25.6
17 | 031003011001 | DN300法兰片 材料：球墨铸铁 | 副 | 2.00 | 955.44 | 300.7 | 394.81 | 36.18 | 97.7 | 47.16
| C5-2154换 | 平焊法兰安装 公称直径（mm以内） 300 | 副 | 2.00 | 955.44 | 300.7 | 394.81 | 36.18 | 97.7 | 47.16
18 | 040502002002 | 切除球墨水管DN300 | 处 | 2 | 101.32 | 35 |  | 30 | 18.85 | 9.1
| B- | 切除球墨水管DN300 | 处 | 2.00 | 101.32 | 35 |  | 30 | 18.85 | 9.1
单价措施项目
表－09
工程量清单综合单价分析表
工程名称:余善桥安置区、五联安置区增加自来水管网设施并入城市供水管网 | [9 empty] | 第5页 共13页
序号 | 项目编码 | 项目名称及项目 特征描述 | 单位 | 工程量 | 综合单价 (元) | 综合单价
[6 empty] | 人工费 | 材料费 | 机械费 | 管理费 | 利润 | 其中： 暂估价
| 041106 | 大型机械、设备进出场及安拆、使用
19 | 041106001001 | 大型机械场外运输费 履带式挖掘机 1m3以外 | 台·次 | 1 | 1396.06 | 100 | 133.29 | 702.45 | 232.71 | 112.34
| C1-0506 | 大型机械场外运输费 履带式挖掘机 1m3以外 | 台次 | 1 | 1396.06 | 100 | 133.29 | 702.45 | 232.71 | 112.34
余善桥安置区供水管网
分部分项工程
| 1. | 土石方工程
20 | 040101002003 | 挖沟槽、基坑土方 装车 1、土壤类别:三类土 2、挖土深度:综合考虑 |  | 83.00 | 3.99 | 0.4 |  | 2.65 | 0.43 | 0.18
| C1-0025 | 挖掘机挖沟槽、基坑土方斗容量 1.25m3 装车 三类土 | 1000 | 0.08300 | 3990.44 | 400 |  | 2650.79 | 427.11 | 183.05
21 | 040101002004 | 挖沟槽、基坑土方 不装车 1、土壤类别:三类土 2、挖土深度:综合考虑 |  | 59.28 | 3.67 | 0.4 |  | 2.41 | 0.39 | 0.17
| C1-0022 | 挖掘机挖沟槽、基坑土方斗容量 1.25m3 不装车 三类土 | 1000 | 0.05928 | 3675.63 | 400 |  | 2410.11 | 393.42 | 168.61
22 | 040103001003 | 原土方回填 1、密实度符合设计及规范要求 |  | 59.28 | 15.87 | 0.6 | 0.1 | 11.45 | 1.69 | 0.72
| C1-0117 | 沟槽（台、井背）液压打夯机回填 土 | 100 | 0.5928 | 1587.62 | 60.48 | 9.9 | 1145.05 | 168.77 | 72.33
23 | 040103002002 | 余方弃置 1、运距：投标自行考虑 |  | 83.00 | 7.91 |  |  | 6.05 | 0.85 | 0.36
| C1-0145换 | 自卸汽车运土方（运距1km内） 20t[实际运距=3] | 1000 | 0.083 | 7910.54 |  |  | 6047.82 | 846.69 | 362.87
24 | 040103001004 | 非定型管道垫层 1、密实度要求:达到设计要求 2、机制砂 |  | 13.88 | 280.05 | 51.99 | 179.77 | 1.97 | 15.65 | 7.55
| C5-1027换 | 非定型管道垫层 砂 | 10 | 1.388 | 2800.57 | 519.9 | 1797.71 | 19.7 | 156.48 | 75.54
| 6. | 管网工程
表－09
工程量清单综合单价分析表
工程名称:余善桥安置区、五联安置区增加自来水管网设施并入城市供水管网 | [9 empty] | 第6页 共13页
序号 | 项目编码 | 项目名称及项目 特征描述 | 单位 | 工程量 | 综合单价 (元) | 综合单价
[6 empty] | 人工费 | 材料费 | 机械费 | 管理费 | 利润 | 其中： 暂估价
25 | 040501004003 | DN100 PE复合管 1、材质及规格：聚乙烯PE100管 1.2MPa 2、连接形式:热熔连接 3、管道检验及试验要求:水试压及管道清洗消毒 | m | 59.50 | 88.58 | 10.35 | 65.97 | 0.35 | 3.1 | 1.5
| C5-1418换 | 塑料管安装（对接熔接） 公称管外径（mm以内） 110 | 10m | 5.950 | 824.94 | 73.4 | 647.98 | 2.72 | 22.07 | 10.66
| C5-1627 | 给水管道试压 公称直径（mm以内） 100 | 100m | 0.5950 | 355.74 | 162.9 | 82.32 | 7.77 | 49.49 | 23.89
| C5-1645 | 给水管道消毒冲洗 公称直径（mm以内） 100 | 100m | 0.5950 | 253.53 | 138.1 | 35.12 |  | 40.05 | 19.33
26 | 040501004004 | DN65 PE复合管 1、材质及规格：聚乙烯PE100管 1.2MPa 2、连接形式:热熔连接 3、管道检验及试验要求:水试压及管道清洗消毒 4、暂按预留6米/处 | m | 114.00 | 42.77 | 5.31 | 31.49 | 0.11 | 1.57 | 0.76
| C5-1416换 | 塑料管安装（对接熔接） 公称管外径（mm以内） 75 | 10m | 11.400 | 366.86 | 23 | 303.15 | 0.37 | 6.78 | 3.27
| C5-1627 | 给水管道试压 公称直径（mm以内） 100 | 100m | 1.1400 | 355.74 | 162.9 | 82.32 | 7.77 | 49.49 | 23.89
| C5-1645 | 给水管道消毒冲洗 公称直径（mm以内） 100 | 100m | 1.1400 | 253.53 | 138.1 | 35.12 |  | 40.05 | 19.33
27 | 040504001003 | 砖砌矩形闸阀井 1200*1200*1500 参考图集05SS907 4-7页 1、Φ700重型铸铁盖板 2、240厚砖墙，M10水泥砂浆砌筑 3、C25钢筋混凝土底板 厚200mm，Φ10@150底面钢筋双向布置，Φ12@150底面钢筋双向布置 4、C10混凝土垫层 厚100mm 5、含塑钢踏步间距360mm | 座 | 16 | 3108.04 | 527.29 | 2080.57 | 7.64 | 159.33 | 76.57
| C5-0968换 | 非定型井垫层 混凝土{换:预拌普通混凝土 C10} | 10 | 0.692 | 5073.58 | 362.2 | 4129.37 | 5.13 | 106.53 | 51.43
| C5-0996换 | 非定型井现浇混凝土 现浇混凝土井 井底板{换:预拌普通混凝土 C25} | 10 | 0.861 | 5845.26 | 563.9 | 4549.08 | 5.01 | 164.98 | 79.65
| C5-0997换 | 非定型井现浇混凝土 现浇混凝土井 井盖板{换:预拌普通混凝土 C25} | 10 | 0.352 | 5775.15 | 519.6 | 4548.1 | 5.01 | 152.14 | 73.45
| C3-0359 | 钢筋制作、安装 φ10以上 | t | 1.520 | 5279.57 | 820 | 3519.04 | 63.07 | 300.24 | 141.29
表－09
工程量清单综合单价分析表
工程名称:余善桥安置区、五联安置区增加自来水管网设施并入城市供水管网 | [9 empty] | 第7页 共13页
序号 | 项目编码 | 项目名称及项目 特征描述 | 单位 | 工程量 | 综合单价 (元) | 综合单价
[6 empty] | 人工费 | 材料费 | 机械费 | 管理费 | 利润 | 其中： 暂估价
| C5-0970换 | 非定型井砌筑 砖砌 矩形 | 10 | 2.765 | 6557.21 | 1931.7 | 3244.79 | 6.06 | 561.95 | 271.29
| C5-1004换 | 非定型井井盖（箅）安装 井盖、井箅安装 检查井 铸铁井 盖、座{换:水泥砂浆 1∶2 换:预拌细石混凝土 C25} | 10套 | 1.6 | 7550.39 | 581.3 | 6095.7 |  | 168.58 | 81.38
| B- | 钢爬梯 | 个 | 48 | 19.08 |  | 17.5
28 | 040502003003 | PE复合三通 DN150×100 | 个 | 5 | 74.84 | 23 | 30.12 | 3.95 | 7.82 | 3.77
| C5-2057换 | 塑料管件安装（电熔连接） 管外径（mm以内） 160 | 个 | 5 | 74.84 | 23 | 30.12 | 3.95 | 7.82 | 3.77
29 | 040502003004 | PE复合三通 DN150×65 | 个 | 9 | 70.96 | 23 | 26.56 | 3.95 | 7.82 | 3.77
| C5-2057换 | 塑料管件安装（电熔连接） 管外径（mm以内） 160 | 个 | 9 | 70.96 | 23 | 26.56 | 3.95 | 7.82 | 3.77
30 | 040502003005 | PE复合三通 DN100×65 | 个 | 5 | 48.72 | 18 | 14.28 | 3.27 | 6.17 | 2.98
| C5-2056换 | 塑料管件安装（电熔连接） 管外径（mm以内） 110 | 个 | 5 | 48.72 | 18 | 14.28 | 3.27 | 6.17 | 2.98
31 | 040502003006 | PE复合弯头 DN65 | 个 | 38 | 52.3 | 13 | 28.05 | 0.94 | 4.04 | 1.95
| C5-2017换 | 塑料管件安装（对接熔接） 管外径（mm以内） 63 | 个 | 38 | 52.3 | 13 | 28.05 | 0.94 | 4.04 | 1.95
32 | 040502005004 | 闸阀 DN65 1、型号：Z44T-10 2、连接形式:热熔焊接 | 个 | 19 | 324.62 | 26.5 | 259.92 |  | 7.69 | 3.71
| C5-2068换 | 焊接法兰阀门安装 公称直径（mm以内） 65 | 个 | 19 | 324.62 | 26.5 | 259.92 |  | 7.69 | 3.71
33 | 040502005005 | 倒流防止器 DN65 1、型号：LHS743X 2、连接形式:热熔焊接 | 个 | 19 | 277.14 | 26.5 | 216.36 |  | 7.69 | 3.71
| C5-2068换 | 焊接法兰阀门安装 公称直径（mm以内） 65 | 个 | 19 | 277.14 | 26.5 | 216.36 |  | 7.69 | 3.71
34 | 040502005006 | 蝶阀 DN150 1、型号：D71X-16 | 个 | 16 | 289.29 | 39.8 | 208.49 |  | 11.54 | 5.57
| C5-2070换 | 焊接法兰阀门安装 公称直径（mm以内） 100 | 个 | 16 | 289.29 | 39.8 | 208.49 |  | 11.54 | 5.57
35 | 040502002003 | 切除原消防管 | 处 | 16.00 | 77.94 | 30 |  | 20 | 14.5 | 7
表－09
工程量清单综合单价分析表
工程名称:余善桥安置区、五联安置区增加自来水管网设施并入城市供水管网 | [9 empty] | 第8页 共13页
序号 | 项目编码 | 项目名称及项目 特征描述 | 单位 | 工程量 | 综合单价 (元) | 综合单价
[6 empty] | 人工费 | 材料费 | 机械费 | 管理费 | 利润 | 其中： 暂估价
| B-换 | 切除原消防钢管 | 处 | 16.00 | 77.94 | 30 |  | 20 | 14.5 | 7
| 6. | 消火栓移接工程
36 | 040502010001 | 人工移接室外地上式消火栓 DN100 1、型号：SS100/65-1.0 2、安装原有消火栓 | 套 | 16 | 226.7 | 130.8 | 15.47 | 3.82 | 39.04 | 18.85
| C5-2142换 | 室外地上式消火栓安装 规格 浅100型 | 套 | 16 | 226.7 | 130.8 | 15.47 | 3.82 | 39.04 | 18.85
37 | 040501002001 | DN100内外壁热侵热镀锌钢管 | m | 32.00 | 67.92 | 8.6 | 50.02 |  | 2.49 | 1.2
| C5-1277 | 钢管安装（螺纹连接） 公称直径（mm以内） 100 | 10m | 3.200 | 679.31 | 86 | 500.24 |  | 24.94 | 12.04
38 | 040502003007 | 一承二插PE三通 1.种类:一承二插PE三通DN150×100 | 个 | 16 | 235.44 | 18 | 185.58 | 3.27 | 6.17 | 2.98
| C5-2056换 | 塑料管件安装（电熔连接） 管外径（mm以内） 110 | 个 | 16 | 235.44 | 18 | 185.58 | 3.27 | 6.17 | 2.98
39 | 040502003008 | 焊接弯头 DN100 1、材质：镀锌钢材 | 个 | 16 | 193.32 | 100 | 19.34 | 10.5 | 32.05 | 15.47
| C5-1875换 | 钢管件制作安装 弯头（异径管）安装 公称直径（mm以内） 100 | 个 | 16 | 193.32 | 100 | 19.34 | 10.5 | 32.05 | 15.47
40 | 040502002004 | 管径DN100封口 | 个 | 16 | 556.49 | 236.1 | 87.47 | 59.75 | 85.8 | 41.42
| C5-2229换 | 钢管内盲（堵）板断水安装（焊接） 公称直径（mm以内） 200 | 处 | 16.00 | 556.49 | 236.1 | 87.47 | 59.75 | 85.8 | 41.42
41 | 040502005007 | 蝶阀 DN100 1、型号：D71X-16 | 个 | 16 | 163.89 | 39.8 | 93.45 |  | 11.54 | 5.57
| C5-2070换 | 焊接法兰阀门安装 公称直径（mm以内） 100 | 个 | 16 | 163.89 | 39.8 | 93.45 |  | 11.54 | 5.57
42 | 040504001004 | 砖砌矩形闸阀井 1200*1200*1500 参考图集05SS907 4-7页 1、Φ700重型铸铁盖板 2、240厚砖墙，M10水泥砂浆砌筑 3、C25钢筋混凝土底板 厚200mm，Φ10@150底面钢筋双向布置，Φ12@150底面钢筋双向布置 4、C10混凝土垫层 厚100mm | 座 | 16 | 3108.04 | 527.29 | 2080.57 | 7.64 | 159.33 | 76.57
表－09
工程量清单综合单价分析表
工程名称:余善桥安置区、五联安置区增加自来水管网设施并入城市供水管网 | [9 empty] | 第9页 共13页
序号 | 项目编码 | 项目名称及项目 特征描述 | 单位 | 工程量 | 综合单价 (元) | 综合单价
[6 empty] | 人工费 | 材料费 | 机械费 | 管理费 | 利润 | 其中： 暂估价
5、含塑钢踏步间距360mm
| C5-0968换 | 非定型井垫层 混凝土{换:预拌普通混凝土 C10} | 10 | 0.692 | 5073.58 | 362.2 | 4129.37 | 5.13 | 106.53 | 51.43
| C5-0996换 | 非定型井现浇混凝土 现浇混凝土井 井底板{换:预拌普通混凝土 C25} | 10 | 0.861 | 5845.26 | 563.9 | 4549.08 | 5.01 | 164.98 | 79.65
| C5-0997换 | 非定型井现浇混凝土 现浇混凝土井 井盖板{换:预拌普通混凝土 C25} | 10 | 0.352 | 5775.15 | 519.6 | 4548.1 | 5.01 | 152.14 | 73.45
| C3-0359 | 钢筋制作、安装 φ10以上 | t | 1.520 | 5279.57 | 820 | 3519.04 | 63.07 | 300.24 | 141.29
| C5-0970换 | 非定型井砌筑 砖砌 矩形 | 10 | 2.765 | 6557.21 | 1931.7 | 3244.79 | 6.06 | 561.95 | 271.29
| C5-1004换 | 非定型井井盖（箅）安装 井盖、井箅安装 检查井 铸铁井 盖、座{换:水泥砂浆 1∶2 换:预拌细石混凝土 C25} | 10套 | 1.6 | 7550.39 | 581.3 | 6095.7 |  | 168.58 | 81.38
| B- | 钢爬梯 | 个 | 48 | 19.08 |  | 17.5
五联安置区供水管网
分部分项工程
| 1. | 土石方工程
43 | 040101002005 | 挖沟槽、基坑土方 装车 1、土壤类别:三类土 2、挖土深度:综合考虑 |  | 80.46 | 3.99 | 0.4 |  | 2.65 | 0.43 | 0.18
| C1-0025 | 挖掘机挖沟槽、基坑土方斗容量 1.25m3 装车 三类土 | 1000 | 0.08046 | 3990.44 | 400 |  | 2650.79 | 427.11 | 183.05
44 | 040101002006 | 挖沟槽、基坑土方 不装车 1、土壤类别:三类土 2、挖土深度:综合考虑 |  | 47.62 | 3.67 | 0.4 |  | 2.41 | 0.39 | 0.17
| C1-0022 | 挖掘机挖沟槽、基坑土方斗容量 1.25m3 不装车 三类土 | 1000 | 0.04762 | 3675.63 | 400 |  | 2410.11 | 393.42 | 168.61
45 | 040103001005 | 原土方回填 1、密实度符合设计及规范要求 |  | 47.62 | 15.87 | 0.6 | 0.1 | 11.45 | 1.69 | 0.72
| C1-0117 | 沟槽（台、井背）液压打夯机回填 土 | 100 | 0.4762 | 1587.62 | 60.48 | 9.9 | 1145.05 | 168.77 | 72.33
表－09
工程量清单综合单价分析表
工程名称:余善桥安置区、五联安置区增加自来水管网设施并入城市供水管网 | [9 empty] | 第10页 共13页
序号 | 项目编码 | 项目名称及项目 特征描述 | 单位 | 工程量 | 综合单价 (元) | 综合单价
[6 empty] | 人工费 | 材料费 | 机械费 | 管理费 | 利润 | 其中： 暂估价
46 | 040103002003 | 余方弃置 1、运距：投标自行考虑 |  | 80.46 | 7.91 |  |  | 6.05 | 0.85 | 0.36
| C1-0145换 | 自卸汽车运土方（运距1km内） 20t[实际运距=3] | 1000 | 0.08046 | 7910.54 |  |  | 6047.82 | 846.69 | 362.87
47 | 040103001006 | 非定型管道垫层 1、密实度要求:达到设计要求 2、机制砂 |  | 11.34 | 280.05 | 51.99 | 179.77 | 1.97 | 15.65 | 7.55
| C5-1027换 | 非定型管道垫层 砂 | 10 | 1.134 | 2800.57 | 519.9 | 1797.71 | 19.7 | 156.48 | 75.54
| 6. | 管网工程
48 | 040501004005 | DN100 PE复合管 1、材质及规格：聚乙烯PE100管 1.2MPa 2、连接形式:热熔连接 3、管道检验及试验要求:水试压及管道清洗消毒 | m | 33.80 | 88.58 | 10.35 | 65.97 | 0.35 | 3.1 | 1.5
| C5-1418换 | 塑料管安装（对接熔接） 公称管外径（mm以内） 110 | 10m | 3.380 | 824.94 | 73.4 | 647.98 | 2.72 | 22.07 | 10.66
| C5-1627 | 给水管道试压 公称直径（mm以内） 100 | 100m | 0.3380 | 355.74 | 162.9 | 82.32 | 7.77 | 49.49 | 23.89
| C5-1645 | 给水管道消毒冲洗 公称直径（mm以内） 100 | 100m | 0.3380 | 253.53 | 138.1 | 35.12 |  | 40.05 | 19.33
49 | 040501004006 | DN65 PE复合管 1、材质及规格：聚乙烯PE100管 1.2MPa 2、连接形式:热熔连接 3、管道检验及试验要求:水试压及管道清洗消毒 4、暂按预留6米/处 | m | 108.00 | 42.77 | 5.31 | 31.49 | 0.11 | 1.57 | 0.76
| C5-1416换 | 塑料管安装（对接熔接） 公称管外径（mm以内） 75 | 10m | 10.800 | 366.86 | 23 | 303.15 | 0.37 | 6.78 | 3.27
| C5-1627 | 给水管道试压 公称直径（mm以内） 100 | 100m | 1.0800 | 355.74 | 162.9 | 82.32 | 7.77 | 49.49 | 23.89
| C5-1645 | 给水管道消毒冲洗 公称直径（mm以内） 100 | 100m | 1.0800 | 253.53 | 138.1 | 35.12 |  | 40.05 | 19.33
50 | 040504001005 | 砖砌矩形闸阀井 1200*1200*1500 参考图集05SS907 4-7页 1、Φ700重型铸铁盖板 2、240厚砖墙，M10水泥砂浆砌筑 | 座 | 13 | 3107.4 | 527.18 | 2080.15 | 7.64 | 159.29 | 76.55
表－09
工程量清单综合单价分析表
工程名称:余善桥安置区、五联安置区增加自来水管网设施并入城市供水管网 | [9 empty] | 第11页 共13页
序号 | 项目编码 | 项目名称及项目 特征描述 | 单位 | 工程量 | 综合单价 (元) | 综合单价
[6 empty] | 人工费 | 材料费 | 机械费 | 管理费 | 利润 | 其中： 暂估价
3、C25钢筋混凝土底板 厚200mm，Φ10@150底面钢筋双向布置，Φ12@150底面钢筋双向布置 4、C10混凝土垫层 厚100mm 5、含塑钢踏步间距360mm
| C5-0968换 | 非定型井垫层 混凝土{换:预拌普通混凝土 C10} | 10 | 0.562 | 5073.58 | 362.2 | 4129.37 | 5.13 | 106.53 | 51.43
| C5-0996换 | 非定型井现浇混凝土 现浇混凝土井 井底板{换:预拌普通混凝土 C25} | 10 | 0.699 | 5845.26 | 563.9 | 4549.08 | 5.01 | 164.98 | 79.65
| C5-0997换 | 非定型井现浇混凝土 现浇混凝土井 井盖板{换:预拌普通混凝土 C25} | 10 | 0.286 | 5775.15 | 519.6 | 4548.1 | 5.01 | 152.14 | 73.45
| C3-0359 | 钢筋制作、安装 φ10以上 | t | 1.235 | 5279.57 | 820 | 3519.04 | 63.07 | 300.24 | 141.29
| C5-0970换 | 非定型井砌筑 砖砌 矩形 | 10 | 2.246 | 6557.21 | 1931.7 | 3244.79 | 6.06 | 561.95 | 271.29
| C5-1004换 | 非定型井井盖（箅）安装 井盖、井箅安装 检查井 铸铁井 盖、座{换:水泥砂浆 1∶2 换:预拌细石混凝土 C25} | 10套 | 1.3 | 7550.39 | 581.3 | 6095.7 |  | 168.58 | 81.38
| B- | 钢爬梯 | 个 | 39 | 19.08 |  | 17.5
51 | 040502003009 | PE复合三通 DN150×100 | 个 | 7 | 74.84 | 23 | 30.12 | 3.95 | 7.82 | 3.77
| C5-2057换 | 塑料管件安装（电熔连接） 管外径（mm以内） 160 | 个 | 7 | 74.84 | 23 | 30.12 | 3.95 | 7.82 | 3.77
52 | 040502003010 | PE复合三通 DN150×65 | 个 | 6 | 70.96 | 23 | 26.56 | 3.95 | 7.82 | 3.77
| C5-2057换 | 塑料管件安装（电熔连接） 管外径（mm以内） 160 | 个 | 6 | 70.96 | 23 | 26.56 | 3.95 | 7.82 | 3.77
53 | 040502003011 | PE复合三通 DN100×65 | 个 | 7 | 48.72 | 18 | 14.28 | 3.27 | 6.17 | 2.98
| C5-2056换 | 塑料管件安装（电熔连接） 管外径（mm以内） 110 | 个 | 7 | 48.72 | 18 | 14.28 | 3.27 | 6.17 | 2.98
54 | 040502003012 | PE复合弯头 DN65 | 个 | 40 | 52.3 | 13 | 28.05 | 0.94 | 4.04 | 1.95
| C5-2017换 | 塑料管件安装（对接熔接） 管外径（mm以内） 63 | 个 | 40 | 52.3 | 13 | 28.05 | 0.94 | 4.04 | 1.95
55 | 040502005008 | 闸阀 DN65 1、型号：Z44T-10 2、连接形式:热熔焊接 | 个 | 20 | 324.62 | 26.5 | 259.92 |  | 7.69 | 3.71
表－09
工程量清单综合单价分析表
工程名称:余善桥安置区、五联安置区增加自来水管网设施并入城市供水管网 | [9 empty] | 第12页 共13页
序号 | 项目编码 | 项目名称及项目 特征描述 | 单位 | 工程量 | 综合单价 (元) | 综合单价
[6 empty] | 人工费 | 材料费 | 机械费 | 管理费 | 利润 | 其中： 暂估价
| C5-2068换 | 焊接法兰阀门安装 公称直径（mm以内） 65 | 个 | 20 | 324.62 | 26.5 | 259.92 |  | 7.69 | 3.71
56 | 040502005009 | 倒流防止器 DN65 1、型号：LHS743X 2、连接形式:热熔焊接 | 个 | 20 | 277.14 | 26.5 | 216.36 |  | 7.69 | 3.71
| C5-2068换 | 焊接法兰阀门安装 公称直径（mm以内） 65 | 个 | 20 | 277.14 | 26.5 | 216.36 |  | 7.69 | 3.71
57 | 040502005010 | 蝶阀 DN150 1、型号：D71X-16 | 个 | 6 | 289.29 | 39.8 | 208.49 |  | 11.54 | 5.57
| C5-2070换 | 焊接法兰阀门安装 公称直径（mm以内） 100 | 个 | 6 | 289.29 | 39.8 | 208.49 |  | 11.54 | 5.57
58 | 040502005011 | 蝶阀 DN100 1、型号：D71X-16 | 个 | 7 | 163.89 | 39.8 | 93.45 |  | 11.54 | 5.57
| C5-2070换 | 焊接法兰阀门安装 公称直径（mm以内） 100 | 个 | 7 | 163.89 | 39.8 | 93.45 |  | 11.54 | 5.57
59 | 040502002005 | 切除原消防管 | 处 | 13 | 77.94 | 30 |  | 20 | 14.5 | 7
| B-换 | 切除原消防管 | 处 | 13 | 77.94 | 30 |  | 20 | 14.5 | 7
| 6. | 消火栓移接工程
60 | 040502010002 | 人工移接室外地上式消火栓 DN100 1、型号：SS100/65-1.0 2、安装原有消火栓 | 套 | 16 | 226.7 | 130.8 | 15.47 | 3.82 | 39.04 | 18.85
| C5-2142换 | 室外地上式消火栓安装 规格 浅100型 | 套 | 16 | 226.7 | 130.8 | 15.47 | 3.82 | 39.04 | 18.85
61 | 040501002002 | DN100内外壁热侵热镀锌钢管 | m | 32.00 | 67.92 | 8.6 | 50.02 |  | 2.49 | 1.2
| C5-1277换 | 钢管安装（螺纹连接） 公称直径（mm以内） 100 | 10m | 3.200 | 679.31 | 86 | 500.24 |  | 24.94 | 12.04
62 | 040502003013 | 一承二插PE三通 1.种类:一承二插PE三通DN150×100 | 个 | 16 | 235.44 | 18 | 185.58 | 3.27 | 6.17 | 2.98
| C5-2056换 | 塑料管件安装（电熔连接） 管外径（mm以内） 110 | 个 | 16 | 235.44 | 18 | 185.58 | 3.27 | 6.17 | 2.98
63 | 040502003014 | 焊接弯头 DN100 1、材质：镀锌钢材 | 个 | 16 | 193.32 | 100 | 19.34 | 10.5 | 32.05 | 15.47
表－09
工程量清单综合单价分析表
工程名称:余善桥安置区、五联安置区增加自来水管网设施并入城市供水管网 | [9 empty] | 第13页 共13页
序号 | 项目编码 | 项目名称及项目 特征描述 | 单位 | 工程量 | 综合单价 (元) | 综合单价
[6 empty] | 人工费 | 材料费 | 机械费 | 管理费 | 利润 | 其中： 暂估价
| C5-1875换 | 钢管件制作安装 弯头（异径管）安装 公称直径（mm以内） 100 | 个 | 16 | 193.32 | 100 | 19.34 | 10.5 | 32.05 | 15.47
64 | 040502002006 | 管径DN100封口 | 个 | 16 | 556.49 | 236.1 | 87.47 | 59.75 | 85.8 | 41.42
| C5-2229换 | 钢管内盲（堵）板断水安装（焊接） 公称直径（mm以内） 200 | 处 | 16.00 | 556.49 | 236.1 | 87.47 | 59.75 | 85.8 | 41.42
65 | 040502005012 | 蝶阀 DN100 1、型号：D71X-16 | 个 | 16 | 163.89 | 39.8 | 93.45 |  | 11.54 | 5.57
| C5-2070换 | 焊接法兰阀门安装 公称直径（mm以内） 100 | 个 | 16 | 163.89 | 39.8 | 93.45 |  | 11.54 | 5.57
66 | 040504001006 | 砖砌矩形闸阀井 1200*1200*1500 参考图集05SS907 4-7页 1、Φ700重型铸铁盖板 2、240厚砖墙，M10水泥砂浆砌筑 3、C25钢筋混凝土底板 厚200mm，Φ10@150底面钢筋双向布置，Φ12@150底面钢筋双向布置 4、C10混凝土垫层 厚100mm 5、含塑钢踏步间距360mm | 座 | 16 | 3108.04 | 527.29 | 2080.57 | 7.64 | 159.33 | 76.57
| C5-0968换 | 非定型井垫层 混凝土{换:预拌普通混凝土 C10} | 10 | 0.692 | 5073.58 | 362.2 | 4129.37 | 5.13 | 106.53 | 51.43
| C5-0996换 | 非定型井现浇混凝土 现浇混凝土井 井底板{换:预拌普通混凝土 C25} | 10 | 0.861 | 5845.26 | 563.9 | 4549.08 | 5.01 | 164.98 | 79.65
| C5-0997换 | 非定型井现浇混凝土 现浇混凝土井 井盖板{换:预拌普通混凝土 C25} | 10 | 0.352 | 5775.15 | 519.6 | 4548.1 | 5.01 | 152.14 | 73.45
| C3-0359 | 钢筋制作、安装 φ10以上 | t | 1.520 | 5279.57 | 820 | 3519.04 | 63.07 | 300.24 | 141.29
| C5-0970换 | 非定型井砌筑 砖砌 矩形 | 10 | 2.765 | 6557.21 | 1931.7 | 3244.79 | 6.06 | 561.95 | 271.29
| C5-1004换 | 非定型井井盖（箅）安装 井盖、井箅安装 检查井 铸铁井 盖、座{换:水泥砂浆 1∶2 换:预拌细石混凝土 C25} | 10套 | 1.6 | 7550.39 | 581.3 | 6095.7 |  | 168.58 | 81.38
| B- | 钢爬梯 | 个 | 48 | 19.08 |  | 17.5
表－09

## 表-11总价措施项目清单与计价表
总价措施项目清单与计价表
工程名称:余善桥安置区、五联安置区增加自来水管网设施并入城市供水管网 |  |  |  |  | 第1页 共1页
序 号 | 项目编码 | 项 目 名 称 | 计 算 基 础 | 费 率(%) 或标准 | 金 额(元) | 备注
|  | 余善桥安置区、五联安置区给水主管 |  |  | 4705.03
1 | 桂041201001001 | 安全文明施工费 | ∑分部分项及单价措施费定额（人工费＋机械费） |  | 3619.26
2 | 桂041201002001 | 检验试验配合费 |  |  | 90.48
3 | 桂041201003001 | 雨季施工增加费 |  |  | 904.81
4 | 桂041201004001 | 工程定位复测费 |  |  | 90.48
|  | 余善桥安置区供水管网 |  |  | 5802.18
1 | 桂041201001002 | 安全文明施工费 | ∑分部分项及单价措施费定额（人工费＋机械费） |  | 4463.22
2 | 桂041201002002 | 检验试验配合费 |  |  | 111.58
3 | 桂041201003002 | 雨季施工增加费 |  |  | 1115.8
4 | 桂041201004002 | 工程定位复测费 |  |  | 111.58
|  | 五联安置区供水管网 |  |  | 5390.68
1 | 桂041201001003 | 安全文明施工费 | ∑分部分项及单价措施费定额（人工费＋机械费） |  | 4146.67
2 | 桂041201002003 | 检验试验配合费 |  |  | 103.67
3 | 桂041201003003 | 雨季施工增加费 |  |  | 1036.67
4 | 桂041201004003 | 工程定位复测费 |  |  | 103.67
|  | 合 计 |  |  | 15897.89
注：以项计算的总价措施，无“计算基础”和“费率”的数值，可只填“金额”数值， 但应在备注栏说明施工方案出处或计算方式。
表-11

## 表-12其他项目清单与计价汇总表
其他项目清单与计价汇总表
工程名称:余善桥安置区、五联安置区增加自来水管网设施并入城市供水管网 |  | 第1页 共1页
序号 | 项目名称 | 金额（元） | 备注
| 余善桥安置区、五联安置区给水主管 | 265.42
一 | 2022市政综合工程一般计税法 | 265.42
1 | 暂列金额 |  | 明细详见表-11-1
2 | 材料暂估价 |  | 明细详见表-11-2
3 | 专业工程暂估价 |  | 明细详见表-11-3
4 | 计日工 |  | 明细详见表-11-4
5 | 总承包服务费 |  | 明细详见表-11-5
6 | 安全生产责任保险费暂估价 | 265.42 | 分部分项工程费及措施项目费
| 余善桥安置区供水管网 | 332.36
一 | 2022市政综合工程一般计税法 | 332.36
1 | 暂列金额 |  | 明细详见表-11-1
2 | 材料暂估价 |  | 明细详见表-11-2
3 | 专业工程暂估价 |  | 明细详见表-11-3
4 | 计日工 |  | 明细详见表-11-4
5 | 总承包服务费 |  | 明细详见表-11-5
6 | 安全生产责任保险费暂估价 | 332.36 | 分部分项工程费及措施项目费
| 五联安置区供水管网 | 303.39
一 | 2022市政综合工程一般计税法 | 303.39
1 | 暂列金额 |  | 明细详见表-11-1
2 | 材料暂估价 |  | 明细详见表-11-2
3 | 专业工程暂估价 |  | 明细详见表-11-3
4 | 计日工 |  | 明细详见表-11-4
5 | 总承包服务费 |  | 明细详见表-11-5
6 | 安全生产责任保险费暂估价 | 303.39 | 分部分项工程费及措施项目费
| 合 计 | 901.17
注:材料暂估单价进入清单项目综合单价，此处不汇总。
表－12

## 表-14税前项目清单与计价表
税前项目清单与计价表
工程名称:余善桥安置区、五联安置区增加自来水管网设施并入城市供水管网 |  |  |  |  | 第1页 共1页
序号 | 项目编码 | 项目名称及项目特征 描述 | 计量 单位 | 工程量 | 金 额(元)
[5 empty] | 单价 | 合价
合 计
注：税前项目包含除增值税以外的所有费用。
表-14

## 表-15规费、增值税计价表
规费、增值税计价表
工程名称:余善桥安置区、五联安置区增加自来水管网设施并入城市供水管网 |  |  | 第1页 共1页
序号 | 项目名称 | 计算基础 | 计算费率(%) | 金额(元)
余善桥安置区、五联安置区给水主管
余善桥安置区供水管网
五联安置区供水管网
合 计
表-15

## 表-24本工程材料和工程设备一览表
本工程材料和工程设备一览表
工程名称:余善桥安置区、五联安置区增加自来水管网设施并入城市供水管网 |  |  |  | 第1页 共4页
序号 | 材料编码 | 名称、规格、型号 | 单位 | 数量 | 投标单价（元）
1 |  | ◆材料◆
2 | 010103002 | 热轧带肋钢筋HRB400 C10以上（综合） | t | 6.626 | 3323.2
3 | 010310001 | 镀锌铁丝（综合） | kg | 28.795 | 4.32
4 | 012101002 | 角钢（综合） | kg | 6.056 | 3.13
5 | 012902027 | 钢板 3～10mm | kg | 9.333 | 3.56
6 | 020102004 | 石棉橡胶板 1～6mm | kg | 4.364 | 16.26
7 | 020102006 | 石棉橡胶板 中压 0.8～6mm | kg | 21.1 | 16.26
8 | 022705002 | 棉纱 | kg | 0.532 | 8.85
9 | 022705004 | 棉纱头 | kg | 0.416 | 7.02
10 | 022706002 | 棉布 | kg | 2.605 | 3.1
11 | 022706010 | 破布 | kg | 1.06 | 1.77
12 | 023102021 | 高强度、耐腐蚀聚乙烯尼龙绳 | m | 1188 | 0.88
13 | 023301002 | 草袋 | 条 | 15 | 1.06
14 | 030125001 | 螺栓（综合） | kg | 1.132 | 7.96
15 | 030126062 | 螺栓 M16×50~80 | 套 | 263.68 | 1.24
16 | 030126063 | 螺栓 M16×60 | 套 | 321.36 | 1.19
17 | 030126065 | 螺栓 M16×60~90 | 套 | 502.64 | 1.34
18 | 030126077 | 螺栓 M20×80 | 套 | 57.68 | 2.1
19 | 030126079 | 螺栓 M20×85~100 | 套 | 49.44 | 2.74
20 | 030132021 | 不锈钢膨胀螺栓M8×120 | 套 | 554.4 | 3.54
21 | 031301006 | 砂轮片 Φ400 | 片 | 0.24 | 26.37
22 | 031302001 | 尼龙砂轮片 Φ100 | 片 | 4.768 | 3.16
23 | 031311001 | 电焊条（综合） | kg | 135.756 | 5.65
24 | 031339000 | 金刚钻钻头（综合） | 个 | 6 | 254.87
25 | 031345001 | 钢锯条 | 根 | 56.531 | 0.33
26 | 040102001 | 砌筑水泥 M32.5 | t | 1.044 | 411.5
27 | 040301001 | 砂（综合） |  | 2.105 | 138.83
28 | 040301004.1 | 机制砂 |  | 86.803 | 138.83
29 | 040906004 | 膨润土 | kg | 833.785 | 0.44
30 | 041301001 | 页岩标准砖 240×115×53 | 千块 | 62.852 | 419.47
31 | 052502007 | 垫木 |  | 0.05 | 876.11
32 | 130507001 | 防锈漆 | kg | 2.72 | 9.07
33 | 130705002 | 铅油 | kg | 3.7 | 7.76
34 | 140101001 | 清油 | kg | 0.74 | 10.52
35 | 143124002 | 漂白粉 32% | kg | 2.215 | 1.69
36 | 143304005 | 三氯乙烯 | kg | 0.946 | 6.86
表-24
本工程材料和工程设备一览表
工程名称:余善桥安置区、五联安置区增加自来水管网设施并入城市供水管网 |  |  |  | 第2页 共4页
序号 | 材料编码 | 名称、规格、型号 | 单位 | 数量 | 投标单价（元）
37 | 143307006 | 聚乙烯酰胺 | kg | 21.765 | 9.12
38 | 143901002 | 乙炔气 | kg | 12.015 | 5.93
39 | 143906001 | 氧气 |  | 36.108 | 3.98
40 | 172801006 | 钢塑复合管 DN50 | m | 6.019 | 56.9
41 | 173128000 | 泵管 | m | 10 | 58.41
42 | 180319001 | 镀锌丝堵 DN15 | 个 | 32.32 | 0.71
43 | 203302000 | 石棉橡胶板（综合） | kg | 5.536 | 7.08
44 | 341101001 | 水 |  | 198.11 | 4.36
45 | 341504013 | 回扩器摊销费 | 元 | 60.84 | 0.9
46 | 341508001 | 其他材料费 | 元 | 3221.071 | 0.9
47 | 350905001 | 钻杆 | m | 0.187 | 48.67
48 | 360104006.1 | Φ700重型铸铁盖板 | 套 | 66 | 514.58
49 | 370501003 | 枕木 |  | 0.08 | 927.43
50 | B-C.2 | 钢爬梯 材料费 | 个 | 198 | 17.5
51 | S010501001 | 钢丝绳（综合） | kg | 5 | 9.54
52 | S022705004 | 棉纱头 | kg | 0.084 | 7.02
53 | S143113002 | 无水碳酸钠 | kg | 21.968 | 1.13
54 | S800101006 | 水泥砂浆中砂M7.5 |  | 1.481 | 276.79
55 | S800101016 | 水泥砂浆中砂M10 |  | 24.888 | 380.47
56 |  | ◆商品砼◆
57 | 043104001 | 预拌普通混凝土 C10 |  | 29.527 | 399.04
58 | 043104004 | 预拌普通混凝土 C25 |  | 51.937 | 434.47
59 | 043115007 | 预拌细石混凝土 C25 |  | 4.422 | 463.6
60 |  | ◆配合比◆
61 | 800102003 | 水泥砂浆 1∶2 |  | 1.873 | 386.43
62 |  | ◆主材◆
63 | 040907001Z | 三合土（天然级配） |  | 313.663
64 | 172500000Z.1 | 聚乙烯PE给水管 DN150 1.2MPa | m | 137.37 | 91.41
65 | 172500000Z.1 | 聚乙烯PE给水管 DN65 1.2MPa | m | 224.22 | 30.01
66 | 172500000Z.2 | 聚乙烯PE给水管 DN100 1.2MPa | m | 94.233 | 64.15
67 | 172500000Z.2 | 聚乙烯PE给水管 DN200 1.2MPa | m | 53.191 | 145.88
68 | 172500000Z.3 | 聚乙烯PE给水管 DN200 1.2MPa | m | 140.077 | 145.88
69 | 180300000Z.1 | DN300×200一承二插铸铁三通 | 个 | 2 | 550
70 | 180300000Z.3 | 焊接弯头 DN100 | 个 | 32 | 14.51
71 | 180901000Z.1 | PE复合三通 DN150×100 | 个 | 7 | 28.7
72 | 180901000Z.1 | PE复合三通 DN200×150 | 个 | 4 | 62
表-24
本工程材料和工程设备一览表
工程名称:余善桥安置区、五联安置区增加自来水管网设施并入城市供水管网 |  |  |  | 第3页 共4页
序号 | 材料编码 | 名称、规格、型号 | 单位 | 数量 | 投标单价（元）
73 | 180901000Z.2 | PE复合三通 DN150×100 | 个 | 5 | 28.7
74 | 180901000Z.2 | PE复合三通 DN150×65 | 个 | 6 | 25.14
75 | 180901000Z.2 | PE复合弯头 DN150 | 个 | 10 | 72
76 | 180901000Z.3 | PE复合三通 DN100×65 | 个 | 12 | 13
77 | 180901000Z.4 | PE复合三通 DN150×65 | 个 | 9 | 25.14
78 | 180901000Z.5 | PE复合弯头 DN65 | 个 | 78 | 28
79 | 180901000Z.6 | 一承二插PE三通DN150×100 | 个 | 32 | 184.3
80 | 194110000Z.1 | D71X-16蝶阀 DN100 | 个 | 7 | 79.65
81 | 194110000Z.1 | D71X-16蝶阀 DN150 | 个 | 22 | 194.69
82 | 194110000Z.1 | 闸阀 DN300 | 个 | 2 | 3809.21
83 | 194110000Z.2 | 倒流防止器 DN65 | 个 | 39 | 210
84 | 194110000Z.3 | 闸阀 DN65 | 个 | 39 | 253.56
85 | 194110000Z.4 | D71X-16蝶阀 DN100 | 个 | 32 | 79.65
86 | 194110000Z.5 | D71X-16蝶阀 DN200 | 个 | 3 | 221.24
87 | 194110000Z.6 | 闸阀 DN150 | 个 | 4 | 771.4
88 | 200109000.2 | DN300法兰片 | 片 | 4 | 165
89 | 202107000 | 焊接盲堵板 | 个 | 32 | 67
90 | 290602000Z.1 | DN100内外壁热侵热镀锌钢管 | m | 64 | 49.79
91 |  | ◆机械台班组成◆
92 | 000701003 | 市政机械第一类费用 | 元 | 3609.067 | 1
93 | 002401001 | 机械台班人工费 | 元 | 2654.46 | 1
94 | 140301004 | 汽油 92# | kg | 18.911 | 8.34
95 | 140304001 | 轻柴油 0# | kg | 752.464 | 6.82
96 | 341103001 | 电 | kW.h | 2617.854 | 0.71
97 | 994701004 | 折旧费 | 元 | 1326.051 | 1
98 | 994701005 | 检修费 | 元 | 261.863 | 1
99 | 994701006 | 维护费 | 元 | 833.047 | 1
100 | 994701007 | 安拆及场外运输费 | 元 | 325.173 | 1
101 | 994701008 | 其他费 | 元 | 85.219 | 1
102 |  | ◆机械◆
103 | 990506002 | 混凝土振捣器 插入式 | 台班 | 1.448 | 10.26
104 | 990509001 | 灰浆搅拌机 拌筒容量200L | 台班 | 4.394 | 15.9
105 | 990515001 | 泥浆拌合机 100 ~ 150L | 台班 | 1.702 | 12.68
106 | 990701004 | 履带式推土机 功率75kW | 台班 | 0.074 | 902.61
107 | 990704005 | 载重汽车装载质量5t | 台班 | 0.02 | 550.87
108 | 990704007 | 载重汽车 装载质量8t | 台班 | 2.39 | 634.58
表-24
本工程材料和工程设备一览表
工程名称:余善桥安置区、五联安置区增加自来水管网设施并入城市供水管网 |  |  |  | 第4页 共4页
序号 | 材料编码 | 名称、规格、型号 | 单位 | 数量 | 投标单价（元）
109 | 990705010 | 自卸汽车 装载质量20t | 台班 | 1.389 | 1034.7
110 | 990707006 | 平板拖车组 装载质量30t | 台班 | 0.63 | 1115
111 | 990715001 | 泥浆运输车 罐容量4000L | 台班 | 0.223 | 682.91
112 | 990903004 | 汽车式起重机提升质量12t | 台班 | 1.546 | 885
113 | 990903005 | 汽车式起重机 提升质量16t | 台班 | 0.525 | 999.33
114 | 991305001 | 电动夯实机 夯击能量 250N.m | 台班 | 5.446 | 24.63
115 | 991305010 | 液压打夯机 | 台班 | 5.475 | 570.53
116 | 991701001 | 钢筋调直机 直径14mm | 台班 | 0.816 | 31.5
117 | 991702001 | 钢筋切断机 直径40mm | 台班 | 0.638 | 38.61
118 | 991703001 | 钢筋弯曲机 直径40mm | 台班 | 1.044 | 22.51
119 | 991908002 | 立式钻床钻孔直径 25mm | 台班 | 0.147 | 5.41
120 | 992301003 | 砂轮切割机 砂轮直径400mm | 台班 | 0.048 | 29.68
121 | 992501001 | 交流电弧焊机 容量21kV·A | 台班 | 20.745 | 53.84
122 | 992501001 | 交流电弧焊机容量 21kV ·A | 台班 | 2.272 | 53.84
123 | 992501003 | 交流电弧焊机 容量32kV·A | 台班 | 3.249 | 79.78
124 | 992509003 | 对焊机 容量75kV·A | 台班 | 0.638 | 107.97
125 | 992511002 | 热熔对接焊机直径 160mm | 台班 | 20.434 | 20.45
126 | 992511003 | 热熔对接焊机直径 250mm | 台班 | 3.766 | 26.2
127 | 993504001 | 水平定向钻机 30t 以下 | 台班 | 1.126 | 1187.54
128 | 993504002 | 水平定向钻机 80t 以下 | 台班 | 0.66 | 1818.47
129 | 994305001 | 柴油发电机组功率 30kW | 台班 | 1.286 | 379.71
130 | 994403001 | 潜水泵 出口直径（mm）50 | 台班 | 2.56 | 23.53
131 | 994407002 | 泥浆泵 出口直径（mm）100 | 台班 | 0.081 | 199.36
132 | 994410003 | 试压泵压力 25MPa | 台班 | 0.865 | 22.78
133 | B-J.1 | 切除球墨水管DN300 机械费 | 台班 | 2 | 30
134 | B-J.1 | 切除原消防钢管 机械费 | 台班 | 16 | 20
135 | B-J.1 | 切除原消防管 机械费 | 台班 | 13 | 20
136 | S990101006 | 履带式单斗液压挖掘机斗容量 1.25m3 | 台班 | 1.041 | 1665.56
137 | S990506001 | 混凝土振捣器平板式 | 台班 | 2.443 | 10.43
138 | S994407001 | 泥浆泵出口直径 50mm | 台班 | 1.286 | 42.69
139 |  | 合 计
表-24