## Sheet1
自励广场户外Q4高刷全彩LED屏升级预算
序号 | 设备名称 | 品牌型号 | 规格/参数 | 单位 | 数量 | 单价 | 金额（元） | 备注
1 | 户外Q4全彩LED屏 | 强力巨彩 Q4Pro | 屏体：面积62.66㎡； 像数点间距 4.0mm 像素密度 40000Dots/㎡；像素构成 1R1G1B 灯管封装 SMD1921 尺寸(长*宽*厚) 320*160*18mm 重量 0.52kg±0.01kg 结构特点 灯驱合一 模组分辨率80*40=3200Dots 输入电压(直流) 4.5±0.1V 最大电流 ≤10.34A 模组功率 ≤47W 驱动方式 1/20恒流驱动 亮度 ≥4500cd/㎡ 亮度均匀性 ＞0.95 屏幕水平视角 140±10度 屏幕垂直视角 130±10度 最佳视距 ≥4m 使用环境 户外 每平方模组最大功率 ≤909W/㎡ 配电功率（每平方最大功率÷78%÷85%） ≤1371W/m2 灰度等级 红、绿、蓝各12-14bits 显示颜色 43980亿种 换帧频率 ≥60帧/秒 刷新频率 960Hz 使用寿命 ≥10万小时 平均无故障时间 ≥1万小时 衰减率(工作3年) ≤15％ 连续失控点 0 包含：钢结构+铝塑板包边、旧屏拆卸、旧钢架改造、 防水 、屏体连接线； 电源：Q-210-4.5-Pro（4.5V 40A）192.5*82*30mm 带保护盖 接收卡：卡莱特 E120 视频处理器：卡莱特 X8 控制软件：卡莱特 | 平方米 | 76.86 | 3903.2 | 299999.952 | 含所有附属配件、辅材、防水防潮、施工费等；质保3年（或3年以上）；售后服务响应：7*24小时，接到报修后20分钟内响应，需上门维修、更换配件时，2小时内到达现场，具体要求在签订合同时由双方商定。
总价