## 封-2招标控制价
电力装备智能制造实训中心工程项目
工程
招 标 控 制 价
招 标 人:
(单位盖章)
造价咨询人:
(单位盖章)
软件名称及版本号:博奥云计价软件
| 工程计价软件测评合格编号:2019J02 |  |  | 封-1

## 扉-2招标控制价
电力装备智能制造实训中心工程项目
工程
招 标 控 制 价
招标控制价 |  | (小写): |  | 1842765.12元
|  | (大写): |  | 壹佰捌拾肆万贰仟柒佰陆拾伍元壹角贰分
招标人: |  |  |  |  | 造价咨询人:
|  |  | (单位盖章) |  |  | (单位资质专用章)
法定代表人 或其授权人: |  |  |  |  | 法定代表人 或其授权人:
|  |  | (签字或盖章) |  |  | (签字或盖章)
编制人: |  |  |  |  | 复核人:
|  |  | (造价人员签字) |  |  | (造价工程师签字盖专用章)
编制时间: |  |  |  |  | 复核时间:
扉-2

## 总说明
总 说 明
工程名称:智能建造学院篮球场改造项目 | 第1页 共1页
一、项目概况
本项目为智能建造学院篮球场改造项目，主要施工内容包括部分墙面拆除、砌筑工程、楼地面装饰工程、墙、柱面装饰与隔断工程、天棚工程、门窗工程及其他装饰工程、给排水工程、照明工程等。
二、编制依据
(一)建设方提供的设计施工图及相关资料。
(二)取费定额和标准
1、《建设工程工程量清单计价规范(GB50500-2013)》及广西壮族自治区实施细则:2、《建设工程工程量计算规范》(GB50854~50862一2013)及广西壮族自治区实施细则;3、2024年《广西壮族自治区建筑装饰装修工程消耗量定额》;4、2016年《广西壮族自治区建筑装饰装修工程费用定额》:5、2023年版《广西壮族自治区安装工程消耗量定额》;6、2024年版《广西壮族自治区建筑工程拆除消耗量定额》;7、《自治区住房城乡建设厅关于调整建设工程定额人工费及有关费率的通知》(桂建标(2023)7号):8、《自治区住房城乡建设厅关于调整建设工程计价增值税税率的通知》(桂建标[2019]12号)9、自治区住房城乡建设厅关于颁布2016年《广西壮族自治区建设工程费用定额》的通知(桂建标[2016]16号);10、《广西壮族自治区住房城乡建设厅关于建筑业实施营业税改征增值税后广西壮族自治区建设工程计价依据调整的通知》(桂建标[2016]17号):11、《关于营改增后价格信息发布工作调整的通知》(桂造价[2016]7号):12、《广西壮族自治区建设工程造价管理总站关于调整除税价计算适用增值税税率的通知》(桂造价(2019)10号);13、《自治区住房城乡建设厅关于印发广西壮族自治区房屋建筑和市政基础设施工程安全生产责任保险计价规定的通知》(桂建发【2023】6号；14、材料基准价格:套用《南宁市建设工程造价信息》南宁市2025年第7期信息价(除税价格)，地方没有的信息价参考南宁市信息价(材料运输费已综合考虑，后期不再调整)及参考市场询价，按中档价格计取。
三、其他说明
(一)控制价采用一般计税法，费用定额有费率区间的按中值计取;
(二)控制价含安全生产责任保险费，按费率0.2%暂估，结算时，发承包双方根据工程实际情况确认的安全生产责任保险费计算;:
(三)本工程管理费按下限值计取，利润按中限值的一半计取:

## 表-03单项工程招标控制价汇总表
单项工程招标控制价汇总表
工程名称:电力装备智能制造实训中心工程项目 |  |  | 第1页 共1页
序号 | 单位工程名称 | 金额(元) | 其中:(元)
|  |  | 暂估价 | 安全文明 施工费
1.1 | 电力装备智能制造实训中心工程项目-土建 | 1416500.86 | 2827.35 | 72649.31
1.2 | 电力装备智能制造实训中心工程项目-拆除工程 | 5288.81 | 10.56 | 142.3
1.3 | 电力装备智能制造实训中心工程项目-电气 | 340800.14 | 680.24 | 6907.16
1.4 | 电力装备智能制造实训中心工程项目-弱电智能化 | 21835.33 | 43.58 | 985.97
1.5 | 电力装备智能制造实训中心工程项目-给排水 | 10829.99 | 21.62 | 445.83
1.6 | 电力装备智能制造实训中心工程项目-消防 | 47509.99 | 94.83 | 2161.66
| 招标控制价合计 | 1842765.12 | 3678.18 | 83292.23
表-03

## 表-04单位工程招标控制价汇总表
单位工程招标控制价汇总表
工程名称:电力装备智能制造实训中心工程项目 |  | 第1页 共2页
序号 | 汇总内容 | 金额(元) | 备注
电力装备智能制造实训中心工程项目-土建
1 | 分部分项工程和单价措施项目费用合计 | 1334367.75
1.1 | 其中:材料暂估价
2 | 总价措施项目费用合计 | 79305.76
2.1 | 其中:安全文明施工费 | 72649.31
3 | 其他项目费用合计 | 2827.35
4 | 建筑安装工程费=1+2+3 | 1416500.86
电力装备智能制造实训中心工程项目-拆除工程
1 | 分部分项工程和单价措施项目费用合计 | 5086.86
1.1 | 其中:材料暂估价
2 | 总价措施项目费用合计 | 191.39
2.1 | 其中:安全文明施工费 | 142.3
3 | 其他项目费用合计 | 10.56
4 | 建筑安装工程费=1+2+3 | 5288.81
电力装备智能制造实训中心工程项目-电气
1 | 分部分项工程和单价措施项目费用合计 | 328265.33
1.1 | 其中:材料暂估价
2 | 总价措施项目费用合计 | 11854.57
2.1 | 其中:安全文明施工费 | 6907.16
3 | 其他项目费用合计 | 680.24
4 | 建筑安装工程费=1+2+3 | 340800.14
电力装备智能制造实训中心工程项目-弱电智能化
1 | 分部分项工程和单价措施项目费用合计 | 20100.82
1.1 | 其中:材料暂估价
2 | 总价措施项目费用合计 | 1690.93
2.1 | 其中:安全文明施工费 | 985.97
3 | 其他项目费用合计 | 43.58
4 | 建筑安装工程费=1+2+3 | 21835.33
电力装备智能制造实训中心工程项目-给排水
1 | 分部分项工程和单价措施项目费用合计 | 10038.72
1.1 | 其中:材料暂估价
2 | 总价措施项目费用合计 | 769.65
2.1 | 其中:安全文明施工费 | 445.83
3 | 其他项目费用合计 | 21.62
4 | 建筑安装工程费=1+2+3 | 10829.99
电力装备智能制造实训中心工程项目-消防
表-04
单位工程招标控制价汇总表
工程名称:电力装备智能制造实训中心工程项目 |  | 第2页 共2页
序号 | 汇总内容 | 金额(元) | 备注
1 | 分部分项工程和单价措施项目费用合计 | 43829.51
1.1 | 其中:材料暂估价
2 | 总价措施项目费用合计 | 3585.65
2.1 | 其中:安全文明施工费 | 2161.66
3 | 其他项目费用合计 | 94.83
4 | 建筑安装工程费=1+2+3 | 47509.99
工程项目汇总
1 | 分部分项工程和单价措施项目费用合计 | 1741688.99
1.1 | 其中:材料暂估价
2 | 总价措施项目费用合计 | 97397.95
2.1 | 其中:安全文明施工费 | 83292.23
3 | 其他项目费用合计 | 3678.18
4 | 建筑安装工程费=1+2+3 | 1842765.12
表-04

## 表-08分部分项工程和单价措施项目清单与计价表
分部分项工程和单价措施项目清单与计价表
工程名称:电力装备智能制造实训中心工程项目 | [5 empty] | 第1页 共7页
序号 | 项目编码 | 项目名称及 项目特征描述 | 计量 单位 | 工程量 | 金额(元)
[5 empty] | 综合单价 | 合 价 | 其中： 暂估价
|  | 电力装备智能制造实训中心工程项目-土建 |  |  |  | 1334367.75
|  | 分部分项工程 |  |  |  | 1307166.71
| 1. | 土（石）方工程 |  |  |  | 10132.01
1 | 010101004001 | 挖基坑土方 1.土壤类别:三类土 2.挖土深度:3米内 |  | 390.58 | 12.59 | 4917.4
2 | 010103001001 | 回填方 人工配合挖机回填 |  | 322.19 | 7.24 | 2332.66
3 | 010103002001 | 余土弃置 1.废弃料品种:土方 2.运距:10km |  | 68.39 | 42.14 | 2881.95
| 4. | 砌筑工程 |  |  |  | 27404.95
4 | 010401004001 | 多孔砖墙 1.砖品种、规格、强度等级:页岩多孔砖 2.墙体类型:页岩多孔砖墙体 3.墙体厚度:120mm 4.砂浆种类、强度等级:M7.5水泥砂浆 |  | 22.66 | 664.45 | 15056.44
5 | 010401004002 | 多孔砖墙 1.砖品种、规格、强度等级:页岩多孔砖 2.墙体类型:页岩多孔砖墙体 3.墙体厚度:90mm 4.砂浆种类、强度等级:M7.5水泥砂浆 |  | 11.78 | 687.44 | 8098.04
6 | 01B001 | 电缆沟 | m | 7.06 | 602.05 | 4250.47
| 5. | 混凝土及钢筋混凝土工程 |  |  |  | 71211.82
7 | 010502001001 | 矩形短柱 1.混凝土种类:商品砼 2.混凝土强度等级:C30混凝土 |  | 9.18 | 509.68 | 4678.86
8 | 010503001001 | 基础梁 1.混凝土种类:商品砼 2.混凝土强度等级:C30混凝土 |  | 18.47 | 452.18 | 8351.76
9 | 010501003001 | 独立基础 1.混凝土种类:商品砼 2.混凝土强度等级:C30混凝土 |  | 37.70 | 454.73 | 17143.32
10 | 010501001001 | 垫层 1.混凝土种类:商品砼 2.混凝土强度等级:C20混凝土 |  | 12.22 | 483.5 | 5908.37
11 | 010502001002 | 混凝土包柱 1.混凝土种类:商品砼 2.混凝土强度等级:C20混凝土 |  | 4.03 | 498.94 | 2010.73
12 | 010515001001 | 现浇构件钢筋 | t | 1.752 | 5204.86 | 9118.91
13 | 010515001002 | 现浇构件钢筋 | t | 4.994 | 4805.74 | 23999.87
| 6. | 金属结构工程 |  |  |  | 867801.34
14 | 010516001001 | 地脚螺栓 | t | 0.405 | 12362.99 | 5007.01
15 | 桂010516005001 | 高强螺栓 | 套 | 720 | 14.05 | 10116
16 | 桂010516005002 | 花篮螺栓 | 套 | 60 | 11.11 | 666.6
表-08
分部分项工程和单价措施项目清单与计价表
工程名称:电力装备智能制造实训中心工程项目 | [5 empty] | 第2页 共7页
序号 | 项目编码 | 项目名称及 项目特征描述 | 计量 单位 | 工程量 | 金额(元)
[5 empty] | 综合单价 | 合 价 | 其中： 暂估价
17 | 010603001001 | 钢柱 1.钢材品种、规格:H型钢，H300*220*8*10，Q355B 2.构件运距:5KM 备注：包含柱上各种节点板 | t | 17.137 | 8055.74 | 138051.22
18 | 010604001001 | 钢梁 1.钢材品种、规格:H型钢，Q355B 2.构件运距:5KM 备注：包含钢架上各种节点板 | t | 24.515 | 8321.17 | 203993.48
19 | 010606002001 | 次钢结构（柱间支撑） 1.钢材品种、规格:L型角钢，L75*8，Q355B 2.构件运距:5KM | t | 3.475 | 7414.82 | 25766.5
20 | 010606002002 | 屋面檩条 1.钢材品种、规格:C型钢，C220*75*20*2.2 2.构件运距:5KM | t | 15.857 | 7880.44 | 124960.14
21 | 010604001002 | 墙面檩条 1.钢材品种、规格:C型钢，C200*70*20*2.0，C80*40*15*2.0,Q355B 2.构件运距:5KM | t | 6.557 | 7562.81 | 49589.35
22 | 010901002001 | 彩钢压型钢板屋面 1、0.35/0.25mm 彩钢 + 50mm 玻璃棉 | ㎡ | 2145.00 | 95.39 | 204611.55
23 | 011207001001 | 彩钢压型板墙板 1、0.35/0.25mm 彩钢 + 50mm 玻璃棉 | ㎡ | 882.24 | 119.06 | 105039.49
| 13. | 门窗工程 |  |  |  | 92668.28
24 | 桂010803003001 | 金属卷帘(闸)门 | ㎡ | 58.80 | 178.54 | 10498.15
25 | 010802001001 | 铝合金成品门 1.门框、扇材质及规格:深灰蓝色活碳喷漆铝框 2.玻璃品种、厚度:普通中空（5+9A+5）厚玻璃 | ㎡ | 54.12 | 541.68 | 29315.72
26 | 010807001001 | 塑钢窗 1.框、扇材质及质量:塑钢窗 | ㎡ | 149.34 | 353.92 | 52854.41
| 10. | 楼地面装饰工程 |  |  |  | 29514.81
27 | 011101003001 | 基础混凝土地面修复 1.修复开挖基础200厚C25混凝土面层 | ㎡ | 94.24 | 93.29 | 8791.65
28 | 011605001001 | 原有硅PU地胶铲除、打磨 | ㎡ | 1820.85 | 1.83 | 3332.16
29 | 011101005001 | 自流坪楼地面 整体打磨地面，自流平水泥砂浆 | ㎡ | 620.00 | 28.05 | 17391
| 11. | 墙、柱面装饰与隔断、幕墙工程 |  |  |  | 32960.28
30 | 011201001001 | 水泥砂浆内墙面 | ㎡ | 392.80 | 26.43 | 10381.7
31 | 011201001002 | 水泥砂浆外墙面 | ㎡ | 185.80 | 60.66 | 11270.63
32 | 011406001001 | 内墙腻子 | ㎡ | 392.80 | 17.01 | 6681.53
33 | 011406001002 | 外墙腻子 | ㎡ | 185.80 | 24.9 | 4626.42
| 14. | 油漆、涂料、裱糊工程 |  |  |  | 45812.77
34 | 011405001001 | 金属面油漆 | ㎡ | 3650.42 | 12.55 | 45812.77
表-08
分部分项工程和单价措施项目清单与计价表
工程名称:电力装备智能制造实训中心工程项目 | [5 empty] | 第3页 共7页
序号 | 项目编码 | 项目名称及 项目特征描述 | 计量 单位 | 工程量 | 金额(元)
[5 empty] | 综合单价 | 合 价 | 其中： 暂估价
1.底漆：一道
| 12. | 天棚工程 |  |  |  | 129660.45
35 | 011302001001 | 吊顶天棚 | ㎡ | 807.30 | 160.61 | 129660.45
|  | 单价措施项目 |  |  |  | 27201.04
| 011702 | 混凝土模板及支架(撑) |  |  |  | 22933.35
36 | 011702001001 | 基础 胶合板模板 木支撑 | ㎡ | 104.96 | 34.09 | 3578.09
37 | 011702002001 | 矩形柱 胶合板模板 木支撑 | ㎡ | 75.32 | 70.58 | 5316.09
38 | 011702005001 | 基础梁 胶合板模板 钢支撑 | ㎡ | 216.32 | 64.9 | 14039.17
| 011705 | 大型机械设备进出场及安拆 |  |  |  | 1911.69
39 | 011705001001 | 履带式挖掘机进出场费 | 台次 | 1 | 1911.69 | 1911.69
| 011708 | 混凝土运输及泵送工程 |  |  |  | 2356
40 | 桂011708002001 | 混凝土泵送 |  | 97.80 | 24.09 | 2356
|  | 电力装备智能制造实训中心工程项目-拆除工程 |  |  |  | 5086.86
|  | 分部分项工程 |  |  |  | 5086.86
41 | 011605001001 | 原有铺装拆除、平整场地 | ㎡ | 96.31 | 42.83 | 4124.96
42 | 011611005001 | 篮球架拆除 | 个 | 8 | 109 | 872
43 | 050102001001 | 树木 | 株 | 10 | 8.99 | 89.9
单价措施项目
|  | 电力装备智能制造实训中心工程项目-电气 |  |  |  | 328265.33
|  | 分部分项工程 |  |  |  | 328265.33
44 | 030404017001 | 动力配电箱 AL.Z 1、箱内电器元件详见系统图 2、安装方式：底边距地1.5米挂墙明装 | 台 | 1 | 1135.85 | 1135.85
45 | 030404017002 | 照明配电箱 AL1 1、箱内电器元件详见系统图 2、安装方式：底边距地1.5米挂墙明装 | 台 | 1 | 917.85 | 917.85
46 | 030404017003 | 照明配电箱 AL2 1、箱内电器元件详见系统图 2、安装方式：底边距地1.5米挂墙明装 | 台 | 2 | 917.85 | 1835.7
47 | 030404017004 | 照明配电箱 AL3 1、箱内电器元件详见系统图 2、安装方式：底边距地1.5米挂墙明装 | 台 | 1 | 917.85 | 917.85
48 | 030404017005 | 照明配电箱 AL4 1、箱内电器元件详见系统图 2、安装方式：底边距地1.5米挂墙明装 | 台 | 1 | 917.85 | 917.85
49 | 030404017006 | 应急照明配电箱 ALE 1、箱内电器元件详见系统图 2、安装方式：底边距地1.5米挂墙明装 | 台 | 1 | 863.35 | 863.35
表-08
分部分项工程和单价措施项目清单与计价表
工程名称:电力装备智能制造实训中心工程项目 | [5 empty] | 第4页 共7页
序号 | 项目编码 | 项目名称及 项目特征描述 | 计量 单位 | 工程量 | 金额(元)
[5 empty] | 综合单价 | 合 价 | 其中： 暂估价
50 | 030404017007 | 动力配电箱 AP.Z 1、箱内电器元件详见系统图 2、安装方式：底边距地1.5米挂墙明装 | 台 | 1 | 1135.85 | 1135.85
51 | 030404017007 | 动力配电箱 1AL.Z 1、箱内电器元件详见系统图 2、安装方式：底边距地1.5米挂墙明装 | 台 | 1 | 917.85 | 917.85
52 | 030404017007 | 动力配电箱 AP.JMZZ 1、箱内电器元件详见系统图 2、安装方式：底边距地1.5米挂墙明装 | 台 | 1 | 917.85 | 917.85
53 | 030404017007 | 动力配电箱 AP.KY 1、箱内电器元件详见系统图 2、安装方式：底边距地1.5米挂墙明装 | 台 | 1 | 917.85 | 917.85
54 | 030404017007 | 动力配电箱 AP.TSJG 1、箱内电器元件详见系统图 2、安装方式：底边距地1.5米挂墙明装 | 台 | 1 | 917.85 | 917.85
55 | 030404017007 | 动力配电箱 AP.YTH 1、箱内电器元件详见系统图 2、安装方式：底边距地1.5米挂墙明装 | 台 | 1 | 917.85 | 917.85
56 | 030404017007 | 动力配电箱 AP.ZNZZ 1、箱内电器元件详见系统图 2、安装方式：底边距地1.5米挂墙明装 | 台 | 1 | 917.85 | 917.85
57 | 030404017007 | 动力配电箱 AP.ZPD 1、箱内电器元件详见系统图 2、安装方式：底边距地1.5米挂墙明装 | 台 | 1 | 917.85 | 917.85
58 | 030412004001 | A型应急照明灯具 1、DC36V,5W,LED光源 灯具自带蓄电池,蓄电池持续供电时间不少于40min.应急时光通量不低于460Lm,灯罩为阻燃材料,并通过CCCF认证 2、LED光源;安装方式：底边距地2.5m壁装 | 套 | 20 | 120.26 | 2405.2
59 | 030412004002 | 安全出口指示灯 1、DC36V,2W,LED光源 灯具自带蓄电池,蓄电池持续供电时间不少于40min.不锈钢面板,金属后盖板,厚度不大于10mm,灯罩为阻燃材料,并通过CCCF认证 2、LED光源;安装方式：门框上方0.1m壁装 | 套 | 3 | 59.21 | 177.63
60 | 030412004004 | 单面双向疏散标志灯 1、DC36V,2W,LED光源 灯具自带蓄电池,蓄电池持续供电时间不少于40min.不锈钢面板,金属后盖板,厚度不大于10mm,灯罩为阻燃材料,并通过CCCF认证 2、LED光源;安装方式：距地0.5米安装 | 套 | 1 | 59.21 | 59.21
61 | 030412004005 | 单面右向疏散标志灯 1、DC36V,2W,LED光源 灯具自带蓄电池,蓄电池持续供电时间不少于40min.不锈钢面板,金属后盖板,厚度不大于10mm,灯罩为阻燃材料,并通过CCCF认证 2、LED光源;安装方式：距地0.5米安装 | 套 | 7 | 59.21 | 414.47
62 | 030412004006 | 单面左向疏散标志灯 | 套 | 6 | 59.21 | 355.26
表-08
分部分项工程和单价措施项目清单与计价表
工程名称:电力装备智能制造实训中心工程项目 | [5 empty] | 第5页 共7页
序号 | 项目编码 | 项目名称及 项目特征描述 | 计量 单位 | 工程量 | 金额(元)
[5 empty] | 综合单价 | 合 价 | 其中： 暂估价
1、DC36V,2W,LED光源 灯具自带蓄电池,蓄电池持续供电时间不少于40min.不锈钢面板,金属后盖板,厚度不大于10mm,灯罩为阻燃材料,并通过CCCF认证 2、LED光源;安装方式：距地0.5米安装
63 | 030412002001 | 工厂灯 1、250V LED,200W 光通量18000ml 2、安装方式：吸顶安装 | 套 | 56 | 147.47 | 8258.32
64 | 030412005001 | 双管LED灯 1、250V LED,2x28W 光通量5600ml 2、LED光源;安装方式：吸顶安装 | 套 | 79 | 67.68 | 5346.72
65 | 030404035001 | 单相二三眼安全型插座 1、16A,250V 2、安装方式：距地0.3米安装 | 套 | 70 | 50.51 | 3535.7
66 | 030404035002 | 柜式空调插座 1、16A,250V 2、安装方式：距地0.3米安装 | 套 | 23 | 50.51 | 1161.73
67 | 030404034001 | 双联单控暗开关 1、10A,250V 2、安装方式：距地1.3米安装 | 套 | 9 | 28.66 | 257.94
68 | 030404034002 | 三联单控暗开关 1、10A,250V 2、安装方式：距地1.3米安装 | 套 | 4 | 30.05 | 120.2
69 | 030404033001 | 直径6米工业风扇 | 台 | 3 | 10973.51 | 32920.53
70 | 030404033002 | 排风扇 | 台 | 30 | 161.65 | 4849.5
71 | 030408001001 | 铜芯电力电缆ZC-YJV-4*95 | m | 250.00 | 387.48 | 96870
72 | 030411004001 | 管内配线 ZC-BV10 | m | 275.15 | 11.94 | 3285.29
73 | 030411004002 | 线槽配线 ZC-BV10 | m | 1286.19 | 12.04 | 15485.73
74 | 030411004003 | 管内配线 ZC-BV6 | m | 49.95 | 7.48 | 373.63
75 | 030411004004 | 线槽配线 ZC-BV6 | m | 210.12 | 7.79 | 1636.83
76 | 030411004001 | 管内配线 ZC-BV16 | m | 55.12 | 17.35 | 956.33
77 | 030411004002 | 线槽配线 ZC-BV16 | m | 309.80 | 17.33 | 5368.83
78 | 030411004005 | 管内配线 ZC-BV2.5 | m | 2382.09 | 3.86 | 9194.87
79 | 030411004006 | 线槽配线 ZC-BV2.5 | m | 1155.56 | 4.16 | 4807.13
80 | 030411004007 | 管内配线 ZC-BV4 | m | 2906.98 | 5.41 | 15726.76
81 | 030411004008 | 线槽配线 ZC-BV4 | m | 2491.13 | 6.13 | 15270.63
82 | 030411004009 | 管内配线 ZN-ZC-BV2.5 | m | 583.33 | 3.86 | 2251.65
83 | 030411004010 | 线槽配线 ZN-ZC-BV2.5 | m | 4.93 | 4.16 | 20.51
84 | 030411001001 | 砖、混凝土结构楼板墙暗配 刚性阻燃管 PC40*2.0 | m | 11.77 | 18.29 | 215.27
85 | 030411001002 | 砖、混凝土结构楼板墙暗配 刚性阻燃管 PC32*2.0 | m | 43.26 | 15.79 | 683.08
86 | 030411001003 | 砖、混凝土结构楼板墙暗配 刚性阻燃管 PC25*2.0 | m | 2.67 | 13.39 | 35.75
表-08
分部分项工程和单价措施项目清单与计价表
工程名称:电力装备智能制造实训中心工程项目 | [5 empty] | 第6页 共7页
序号 | 项目编码 | 项目名称及 项目特征描述 | 计量 单位 | 工程量 | 金额(元)
[5 empty] | 综合单价 | 合 价 | 其中： 暂估价
87 | 030411001004 | 砖、混凝土结构楼板墙暗配 刚性阻燃管 PC20*2.0 | m | 1244.23 | 11.8 | 14681.91
88 | 030411001005 | 紧定式（JDG）电气钢导管20 | m | 223.37 | 16.84 | 3761.55
89 | 030411001006 | 紧定式（JDG）电气钢导管25 | m | 22.20 | 18.03 | 400.27
90 | 030411001007 | 砖、混凝土结构暗配 镀锌钢管SC100 | m | 402.60 | 122.38 | 49270.19
91 | 030411003001 | 桥架CT200*100 | m | 200.56 | 66.39 | 13315.18
92 | 030411003001 | 桥架CT300*100 | m | 3.67 | 69 | 253.23
93 | 030411003001 | 桥架CT100*100 | m | 9.09 | 42.8 | 389.05
单价措施项目
|  | 电力装备智能制造实训中心工程项目-弱电智能化 |  |  |  | 20100.82
|  | 分部分项工程 |  |  |  | 20100.82
94 | 030502003001 | 弱电前端箱 | 个 | 1 | 233.26 | 233.26
95 | 030502004001 | 电话插座 | 个 | 17 | 25.43 | 432.31
96 | 030502012001 | 信息插座 | 个 | 17 | 52.23 | 887.91
97 | 030411001001 | 砖、混凝土结构楼板墙暗配 刚性阻燃管 PC20*2.0 | m | 98.16 | 11.8 | 1158.29
98 | 030411001002 | 砖、混凝土结构暗配 镀锌钢管SC40 | m | 17.85 | 98.6 | 1760.01
99 | 030502005001 | 管内敷设超五类网线CAT.5E 4PAIR UTP | m | 196.32 | 3.55 | 696.94
100 | 030502005002 | 桥架内敷设超五类网线CAT.5E 4PAIR UTP | m | 1691.99 | 3.89 | 6581.84
101 | 030411003001 | 弱电桥架CT100*100 | m | 136.96 | 54.84 | 7510.89
102 | 030411003002 | 弱电桥架CT200*100 | m | 6.18 | 66.39 | 410.29
103 | 030502019001 | 双绞线缆测试 | 链路 | 34 | 12.62 | 429.08
单价措施项目
|  | 电力装备智能制造实训中心工程项目-给排水 |  |  |  | 10038.72
|  | 分部分项工程 |  |  |  | 10038.72
104 | 桂031004023001 | 87型雨水斗 | 个 | 16 | 147.9 | 2366.4
105 | 031001006001 | 硬聚氯乙烯双壁波纹雨水管DN110 | m | 191.76 | 40.01 | 7672.32
单价措施项目
|  | 电力装备智能制造实训中心工程项目-消防 |  |  |  | 43829.51
|  | 分部分项工程 |  |  |  | 43829.51
| 9. | 消火栓灭火系统 |  |  |  | 43829.51
106 | 040504002001 | 消防闸阀井 | 座 | 2 | 2674.69 | 5349.38
107 | 030901010001 | 室内消火栓 1.包含两具灭火器，型号：MF/ABC4 | 套 | 4 | 1187.3 | 4749.2
108 | 030901002001 | 热浸内外镀锌钢管DN100 | m | 72.88 | 235.21 | 17142.1
表-08
分部分项工程和单价措施项目清单与计价表
工程名称:电力装备智能制造实训中心工程项目 | [5 empty] | 第7页 共7页
序号 | 项目编码 | 项目名称及 项目特征描述 | 计量 单位 | 工程量 | 金额(元)
[5 empty] | 综合单价 | 合 价 | 其中： 暂估价
109 | 030901002002 | 热浸内外镀锌钢管DN65 | m | 82.94 | 200.01 | 16588.83
单价措施项目
|  | 合 计 |  |  |  | 1741688.99
|  | ∑人工费 |  |  |  | 391650.15
|  | ∑材料费 |  |  |  | 913726.59
|  | ∑机械费 |  |  |  | 73844.39
|  | ∑管理费 |  |  |  | 156090.01
|  | ∑利 润 |  |  |  | 62548.55
表-08

## 表-09工程量清单综合单价分析表
工程量清单综合单价分析表
工程名称:电力装备智能制造实训中心工程项目 | [9 empty] | 第1页 共17页
序号 | 项目编码 | 项目名称及项目 特征描述 | 单位 | 工程量 | 综合单价 (元) | 综合单价
[6 empty] | 人工费 | 材料费 | 机械费 | 管理费 | 利润 | 其中： 暂估价
电力装备智能制造实训中心工程项目-土建
分部分项工程
| 1. | 土（石）方工程
1 | 010101004001 | 挖基坑土方 1.土壤类别:三类土 2.挖土深度:3米内 |  | 390.58 | 12.59 | 6.74 |  | 3.29 | 1.13 | 0.39
| A-1-27 | 液压挖掘机挖沟槽（基坑）土方 斗容量（1.25） | 1000 | 0.35152 | 5426.29 | 673.06 |  | 3648.34 | 488.32 | 168.53
| A-1-10换 | 人工挖沟槽（基坑） 三类土 深2m以内 | 100 | 0.3906 | 7709.25 | 6135.44 |  | 4.07 | 693.76 | 239.44
2 | 010103001001 | 回填方 人工配合挖机回填 |  | 322.19 | 7.24 | 2.52 | 0.48 | 2.83 | 0.6 | 0.21
| A-1-94 | 挖掘机回填 土 | 100 | 2.8997 | 507.84 | 67.31 | 53.85 | 290.38 | 40.42 | 13.95
| A-1-93 | 人工回填土 夯填 | 100 | 0.3222 | 2674.62 | 1913.9 |  | 216.12 | 240.69 | 83.07
3 | 010103002001 | 余土弃置 1.废弃料品种:土方 2.运距:10km |  | 68.39 | 42.14 |  | 15 | 20.54 | 2.32 | 0.8
| A-1-133换 | 自卸汽车运土（运距1km以内）10t[实际运距=10] | 1000 | 0.06839 | 25790.14 |  |  | 20538.79 | 2320.88 | 801.01
| A-1-181换 | 其他工程 渣土消纳费 | 100 | 0.6839 | 1635 |  | 1500
| 4. | 砌筑工程
4 | 010401004001 | 多孔砖墙 1.砖品种、规格、强度等级:页岩多孔砖 2.墙体类型:页岩多孔砖墙体 3.墙体厚度:120mm 4.砂浆种类、强度等级:M7.5水泥砂浆 |  | 22.66 | 664.45 | 247.21 | 263.16 | 0.24 | 73.74 | 25.24
| A-4-10换 | 混水砖墙 多孔砖 240×115×90 墙体厚度(115mm){换:水泥砂浆中砂M7.5} | 10 | 2.266 | 6644.63 | 2472.12 | 2631.6 | 2.44 | 737.42 | 252.41
5 | 010401004002 | 多孔砖墙 |  | 11.78 | 687.44 | 267.91 | 255.36 | 0.18 | 79.89 | 27.34
表－09
工程量清单综合单价分析表
工程名称:电力装备智能制造实训中心工程项目 | [9 empty] | 第2页 共17页
序号 | 项目编码 | 项目名称及项目 特征描述 | 单位 | 工程量 | 综合单价 (元) | 综合单价
[6 empty] | 人工费 | 材料费 | 机械费 | 管理费 | 利润 | 其中： 暂估价
1.砖品种、规格、强度等级:页岩多孔砖 2.墙体类型:页岩多孔砖墙体 3.墙体厚度:90mm 4.砂浆种类、强度等级:M7.5水泥砂浆
| A-4-9换 | 混水砖墙 多孔砖 240×115×90 墙体厚度(90mm){换:水泥砂浆中砂M7.5} | 10 | 1.178 | 6874.54 | 2679.1 | 2553.62 | 1.83 | 798.92 | 273.45
6 | 01B001 | 电缆沟 | m | 7.06 | 602.05 | 71.25 | 449.85 | 1.96 | 21.81 | 7.47
| B- | 电缆沟 | m | 7.06 | 109 |  | 100
| A-5-62 | 混凝土 地沟、电缆沟{预拌普通混凝土 C25} | 10 | 0.706 | 4930.51 | 712.48 | 3498.54 | 19.56 | 218.15 | 74.67
| 5. | 混凝土及钢筋混凝土工程
7 | 010502001001 | 矩形短柱 1.混凝土种类:商品砼 2.混凝土强度等级:C30混凝土 |  | 9.18 | 509.68 | 76.17 | 359.27 | 1.21 | 23.06 | 7.89
| A-5-18换 | 混凝土柱 矩形{换:预拌普通混凝土 C30} | 10 | 0.918 | 5096.89 | 761.68 | 3592.71 | 12.13 | 230.6 | 78.93
8 | 010503001001 | 基础梁 1.混凝土种类:商品砼 2.混凝土强度等级:C30混凝土 |  | 18.47 | 452.18 | 38.15 | 359.72 | 1.22 | 11.73 | 4.02
| A-5-21换 | 混凝土 基础梁{换:预拌普通混凝土 C30} | 10 | 1.847 | 4521.8 | 381.5 | 3597.22 | 12.23 | 117.33 | 40.16
9 | 010501003001 | 独立基础 1.混凝土种类:商品砼 2.混凝土强度等级:C30混凝土 |  | 37.70 | 454.73 | 40.63 | 359.25 | 0.75 | 12.33 | 4.22
| A-5-7换 | 独立基础 混凝土{换:预拌普通混凝土 C30} | 10 | 3.770 | 4547.36 | 406.32 | 3592.5 | 7.53 | 123.33 | 42.21
10 | 010501001001 | 垫层 1.混凝土种类:商品砼 2.混凝土强度等级:C20混凝土 |  | 12.22 | 483.5 | 73.52 | 339.55 | 0.79 | 22.14 | 7.58
| A-5-3换 | 混凝土垫层{换:预拌普通混凝土 C20} | 10 | 1.222 | 4834.96 | 735.2 | 3395.45 | 7.87 | 221.43 | 75.79
11 | 010502001002 | 混凝土包柱 1.混凝土种类:商品砼 |  | 4.03 | 498.94 | 76.17 | 349.41 | 1.21 | 23.06 | 7.89
表－09
工程量清单综合单价分析表
工程名称:电力装备智能制造实训中心工程项目 | [9 empty] | 第3页 共17页
序号 | 项目编码 | 项目名称及项目 特征描述 | 单位 | 工程量 | 综合单价 (元) | 综合单价
[6 empty] | 人工费 | 材料费 | 机械费 | 管理费 | 利润 | 其中： 暂估价
2.混凝土强度等级:C20混凝土
| A-5-18 | 混凝土柱 矩形{预拌普通混凝土 C25} | 10 | 0.403 | 4989.46 | 761.68 | 3494.15 | 12.13 | 230.6 | 78.93
12 | 010515001001 | 现浇构件钢筋 | t | 1.752 | 5204.86 | 1065.55 | 3254.75 | 20.41 | 323.62 | 110.77
| A-5-291 | 现浇构件带肋钢筋制作安装 HRB400 10以内 | t | 1.752 | 5204.86 | 1065.55 | 3254.75 | 20.41 | 323.62 | 110.77
13 | 010515001002 | 现浇构件钢筋 | t | 4.994 | 4805.74 | 807.33 | 3211.61 | 47.91 | 254.86 | 87.23
| A-5-292 | 现浇构件带肋钢筋制作安装 HRB400 10以上 | t | 4.994 | 4805.74 | 807.33 | 3211.61 | 47.91 | 254.86 | 87.23
| 6. | 金属结构工程
14 | 010516001001 | 地脚螺栓 | t | 0.405 | 12362.99 | 1495.68 | 9055.51 | 137.68 | 486.74 | 166.59
| A-5-374 | 地脚螺栓 | t | 0.405 | 12363 | 1495.68 | 9055.5 | 137.68 | 486.74 | 166.6
15 | 桂010516005001 | 高强螺栓 | 套 | 720 | 14.05 | 1.29 | 9.41 | 0.79 | 0.96 | 0.44
| A-6-50换 | 预制钢材构件安装 钢结构安装配件 高强螺栓 | 100套 | 7.20 | 1404.74 | 129 | 941.11 | 78.92 | 96.06 | 43.66
16 | 桂010516005002 | 花篮螺栓 | 套 | 60 | 11.11 | 1.29 | 6.71 | 0.79 | 0.96 | 0.44
| A-6-51 | 预制钢材构件安装 钢结构安装配件 花篮螺栓 | 100套 | 0.60 | 1110.11 | 129 | 670.81 | 78.92 | 96.06 | 43.66
17 | 010603001001 | 钢柱 1.钢材品种、规格:H型钢，H300*220*8*10，Q355B 2.构件运距:5KM 备注：包含柱上各种节点板 | t | 17.137 | 8055.74 | 1481.16 | 3712.12 | 971.35 | 878.54 | 347.42
| A-6-79换 | 钢构件制作 钢柱、钢梁、钢屋架 钢板 | t | 17.137 | 6127.47 | 1105.98 | 3556.07 | 369.35 | 439.65 | 150.48
| A-6-21换 | 预制钢材构件安装 厂（库）房钢结构 钢柱 质量（≤25t） | t | 17.137 | 1806.27 | 360.37 | 151.39 | 540.19 | 416.06 | 189.12
| A-6-83换 | 钢构件运输 钢柱、钢梁、钢屋架构件运输 运距1km以内[实际运距=5] | 10t | 1.7137 | 1220.06 | 148.06 | 46.63 | 618.15 | 228.33 | 78.15
18 | 010604001001 | 钢梁 1.钢材品种、规格:H型钢，Q355B 2.构件运距:5KM | t | 24.515 | 8321.17 | 1485.13 | 3716.99 | 1110.12 | 944.48 | 377.38
表－09
工程量清单综合单价分析表
工程名称:电力装备智能制造实训中心工程项目 | [9 empty] | 第4页 共17页
序号 | 项目编码 | 项目名称及项目 特征描述 | 单位 | 工程量 | 综合单价 (元) | 综合单价
[6 empty] | 人工费 | 材料费 | 机械费 | 管理费 | 利润 | 其中： 暂估价
备注：包含钢架上各种节点板
| A-6-79换 | 钢构件制作 钢柱、钢梁、钢屋架 钢板 | t | 24.515 | 6127.47 | 1105.98 | 3556.07 | 369.35 | 439.65 | 150.48
| A-6-11换 | 预制钢材构件安装 厂（库）房钢结构 钢屋架（刚托架）质量（≤25t） | t | 24.515 | 2071.71 | 364.34 | 156.26 | 678.96 | 482 | 219.09
| A-6-83换 | 钢构件运输 钢柱、钢梁、钢屋架构件运输 运距1km以内[实际运距=5] | 10t | 2.4515 | 1220.06 | 148.06 | 46.63 | 618.15 | 228.33 | 78.15
19 | 010606002001 | 次钢结构（柱间支撑） 1.钢材品种、规格:L型角钢，L75*8，Q355B 2.构件运距:5KM | t | 3.475 | 7414.82 | 1479.25 | 3711.32 | 604.83 | 725.7 | 281.48
| A-6-81换 | 钢构件制作 其他钢构件 | t | 3.475 | 5929.94 | 1130.91 | 3504.56 | 251.77 | 412.04 | 141.03
| A-6-34换 | 预制钢材构件安装 厂（库）房钢结构 钢支撑等其他构件 | t | 3.475 | 1383.77 | 337.57 | 202.61 | 300.53 | 294.8 | 134
| A-6-85换 | 钢构件运输 其他金属构件运输 运距1km以内[实际运距=5] | 10t | 0.3475 | 1011.11 | 107.69 | 41.44 | 525.3 | 188.63 | 64.56
20 | 010606002002 | 屋面檩条 1.钢材品种、规格:C型钢，C220*75*20*2.2 2.构件运距:5KM | t | 15.857 | 7880.44 | 1479.25 | 4138.49 | 604.83 | 725.7 | 281.49
| A-6-81换 | 钢构件制作 其他钢构件 | t | 15.857 | 6395.56 | 1130.91 | 3931.74 | 251.77 | 412.04 | 141.03
| A-6-34换 | 预制钢材构件安装 厂（库）房钢结构 钢支撑等其他构件 | t | 15.857 | 1383.77 | 337.57 | 202.61 | 300.53 | 294.8 | 134
| A-6-85换 | 钢构件运输 其他金属构件运输 运距1km以内[实际运距=5] | 10t | 1.5857 | 1011.11 | 107.69 | 41.44 | 525.3 | 188.63 | 64.56
21 | 010604001002 | 墙面檩条 1.钢材品种、规格:C型钢，C200*70*20*2.0，C80*40*15*2.0,Q355B 2.构件运距:5KM | t | 6.557 | 7562.81 | 1334.18 | 4086.53 | 606.69 | 659.54 | 251.42
| A-6-81换 | 钢构件制作 其他钢构件 | t | 6.557 | 6395.56 | 1130.91 | 3931.74 | 251.77 | 412.04 | 141.03
| A-6-24换 | 预制钢材构件安装 厂（库）房钢结构 钢梁 质量（≤8t） | t | 6.557 | 1066.14 | 192.5 | 150.65 | 302.39 | 228.64 | 103.93
表－09
工程量清单综合单价分析表
工程名称:电力装备智能制造实训中心工程项目 | [9 empty] | 第5页 共17页
序号 | 项目编码 | 项目名称及项目 特征描述 | 单位 | 工程量 | 综合单价 (元) | 综合单价
[6 empty] | 人工费 | 材料费 | 机械费 | 管理费 | 利润 | 其中： 暂估价
| A-6-85换 | 钢构件运输 其他金属构件运输 运距1km以内[实际运距=5] | 10t | 0.6557 | 1011.11 | 107.69 | 41.44 | 525.3 | 188.63 | 64.56
22 | 010901002001 | 彩钢压型钢板屋面 1、0.35/0.25mm 彩钢 + 50mm 玻璃棉 | ㎡ | 2145.00 | 95.39 | 25.31 | 43.2 | 1.19 | 12.24 | 5.57
| A-6-67换 | 围护体系安装 屋面板 彩钢夹芯板 | 100㎡ | 21.4500 | 9538.42 | 2530.83 | 4319.56 | 119.46 | 1224.43 | 556.56
23 | 011207001001 | 彩钢压型板墙板 1、0.35/0.25mm 彩钢 + 50mm 玻璃棉 | ㎡ | 882.24 | 119.06 | 27.64 | 61.02 | 1.19 | 13.32 | 6.06
| A-6-55换 | 围护体系安装 墙面板 彩钢夹芯板 | 100㎡ | 8.8224 | 11906.65 | 2764.31 | 6101.87 | 119.46 | 1332.3 | 605.59
| 13. | 门窗工程
24 | 桂010803003001 | 金属卷帘(闸)门 | ㎡ | 58.80 | 178.54 | 53.6 | 92.48 | 0.19 | 13.07 | 4.46
| A-13-15换 | 金属卷帘（闸）门安装 铝合金 | 100㎡ | 0.5880 | 17854.11 | 5359.85 | 9248.05 | 18.64 | 1306.97 | 446.41
25 | 010802001001 | 铝合金成品门 1.门框、扇材质及规格:深灰蓝色活碳喷漆铝框 2.玻璃品种、厚度:普通中空（5+9A+5）厚玻璃 | ㎡ | 54.12 | 541.68 | 53.51 | 426.01 |  | 13 | 4.44
| A-13-6换 | 铝合金门安装 推拉 | 100㎡ | 0.5412 | 49174.69 | 5351.43 | 38018.39 |  | 1300.4 | 444.17
| B- | 玻璃补差（5+9A+5）补5mm白玻 | ㎡ | 54.12 | 43.41 |  | 39.83
| B- | 活碳喷漆 | m | 54.12 | 6.54 |  | 6
26 | 010807001001 | 塑钢窗 1.框、扇材质及质量:塑钢窗 | ㎡ | 149.34 | 353.92 | 40.19 | 271.4 |  | 9.77 | 3.34
| A-13-48 | 塑钢窗安装 推拉 | 100㎡ | 1.4934 | 35391.93 | 4019.16 | 27140.25 |  | 976.66 | 333.59
| 10. | 楼地面装饰工程
27 | 011101003001 | 基础混凝土地面修复 1.修复开挖基础200厚C25混凝土面层 | ㎡ | 94.24 | 93.29 | 10.9 | 70.11 | 0.16 | 3.29 | 1.13
| A-5-69 | 混凝土地面 200mm{预拌普通混凝土 C25} | 100㎡ | 0.9424 | 9329.22 | 1090 | 7011.13 | 15.56 | 329.46 | 112.77
28 | 011605001001 | 原有硅PU地胶铲除、打磨 | ㎡ | 1820.85 | 1.83 | 1.47 |  |  | 0.16 | 0.05
表－09
工程量清单综合单价分析表
工程名称:电力装备智能制造实训中心工程项目 | [9 empty] | 第6页 共17页
序号 | 项目编码 | 项目名称及项目 特征描述 | 单位 | 工程量 | 综合单价 (元) | 综合单价
[6 empty] | 人工费 | 材料费 | 机械费 | 管理费 | 利润 | 其中： 暂估价
| AC-1-90换 | 拆除地板 硅PU地胶 | 100 | 18.2085 | 182.38 | 146.52 |  |  | 15.53 | 5.27
29 | 011101005001 | 自流坪楼地面 整体打磨地面，自流平水泥砂浆 | ㎡ | 620.00 | 28.05 | 13.03 | 8.42 | 0.03 | 3.17 | 1.08
| A-10-32 | 整体面层 水泥基自流平砂浆 面层4mm厚 | 100㎡ | 6.2000 | 2804.21 | 1302.52 | 842.16 | 2.54 | 317.13 | 108.32
| 11. | 墙、柱面装饰与隔断、幕墙工程
30 | 011201001001 | 水泥砂浆内墙面 | ㎡ | 392.80 | 26.43 | 14.27 | 5.25 | 0.06 | 3.48 | 1.19
| A-11-11换 | 一般抹灰 内墙 （15+5）mm[实际厚度=5] | 100㎡ | 3.9280 | 2643.9 | 1427.18 | 524.58 | 6.47 | 348.38 | 118.99
31 | 011201001002 | 水泥砂浆外墙面 | ㎡ | 185.80 | 60.66 | 33.79 | 10.67 | 0.13 | 8.24 | 2.82
| A-11-12 | 一般抹灰 外墙 （15+5）mm | 100㎡ | 1.8580 | 6065.82 | 3378.74 | 1066.98 | 13.41 | 824.29 | 281.55
32 | 011406001001 | 内墙腻子 | ㎡ | 392.80 | 17.01 | 10.43 | 1.77 |  | 2.54 | 0.87
| A-14-234 | 腻子及其他 刮腻子 内墙 二遍 | 100㎡ | 3.9280 | 1700.92 | 1043.21 | 177.18 |  | 253.5 | 86.59
33 | 011406001002 | 外墙腻子 | ㎡ | 185.80 | 24.9 | 15.22 | 2.66 |  | 3.7 | 1.26
| A-14-232 | 腻子及其他 刮腻子 外墙 二遍 | 100㎡ | 1.8580 | 2490.4 | 1522.09 | 266.48 |  | 369.87 | 126.33
| 14. | 油漆、涂料、裱糊工程
34 | 011405001001 | 金属面油漆 1.底漆：一道 | ㎡ | 3650.42 | 12.55 | 4.09 | 6.09 |  | 0.99 | 0.34
| A-14-160换 | 金属面防腐油漆 金属面 环氧富锌底漆 每一遍 | 100㎡ | 36.5042 | 1254.06 | 408.72 | 608.55 |  | 99.32 | 33.92
| 12. | 天棚工程
35 | 011302001001 | 吊顶天棚 | ㎡ | 807.30 | 160.61 | 41.21 | 92.61 | 0.07 | 10.03 | 3.43
| A-12-27 | 装配式U型轻钢天棚龙骨（不上人型） 面层规格（600×600mm) 平面 | 100㎡ | 8.0730 | 6675.05 | 2406.55 | 2923.59 | 6.96 | 586.48 | 200.32
| A-12-110换 | 天棚铝板面层（600×600mm) | 100㎡ | 8.0730 | 9385.7 | 1714.52 | 6337.27 |  | 416.63 | 142.31
单价措施项目
表－09
工程量清单综合单价分析表
工程名称:电力装备智能制造实训中心工程项目 | [9 empty] | 第7页 共17页
序号 | 项目编码 | 项目名称及项目 特征描述 | 单位 | 工程量 | 综合单价 (元) | 综合单价
[6 empty] | 人工费 | 材料费 | 机械费 | 管理费 | 利润 | 其中： 暂估价
| 011702 | 混凝土模板及支架(撑)
36 | 011702001001 | 基础 胶合板模板 木支撑 | ㎡ | 104.96 | 34.09 | 13.61 | 12.21 | 0.01 | 4.06 | 1.39
| A-5-169 | 混凝土基础垫层 胶合板模板 木支撑 | 100㎡ | 1.0496 | 3408.96 | 1360.69 | 1221.25 | 0.91 | 405.76 | 138.88
37 | 011702002001 | 矩形柱 胶合板模板 木支撑 | ㎡ | 75.32 | 70.58 | 38.75 | 9.3 | 0.86 | 11.8 | 4.04
| A-5-186 | 矩形柱 胶合板模板 钢支撑 | 100㎡ | 0.7532 | 7057.99 | 3875 | 930.1 | 85.8 | 1180.32 | 404
38 | 011702005001 | 基础梁 胶合板模板 钢支撑 | ㎡ | 216.32 | 64.9 | 32.24 | 13.46 | 0.67 | 9.81 | 3.36
| A-5-195 | 基础梁 胶合板模板 木支撑 | 100㎡ | 2.1632 | 6489.42 | 3223.93 | 1345.96 | 67.24 | 980.77 | 335.7
| 011705 | 大型机械设备进出场及安拆
39 | 011705001001 | 履带式挖掘机进出场费 | 台次 | 1 | 1911.69 | 112.18 | 119.19 | 1306.79 | 160.34 | 55.34
| A-21-36 | 履带式挖掘机进出场费 斗容量（1以外） | 台次 | 1 | 1911.69 | 112.18 | 119.19 | 1306.79 | 160.34 | 55.34
| 011708 | 混凝土运输及泵送工程
40 | 桂011708002001 | 混凝土泵送 |  | 97.80 | 24.09 | 3.78 | 13.08 | 4.05 | 0.88 | 0.31
| A-18-4换 | 混凝土泵送 输送泵 檐高 40m以内{换:预拌普通混凝土 C20 换:预拌普通混凝土 C25}{换:预拌普通混凝土 C20 换:预拌普通混凝土 C20} | 100 | 0.1234 | 2384.63 | 377.86 | 1285.59 | 405.25 | 88.49 | 30.54
| A-18-4换 | 混凝土泵送 输送泵 檐高 40m以内{泵40M}{换:预拌普通混凝土 C20 换:预拌普通混凝土 C25} | 100 | 0.1913 | 2400.51 | 377.86 | 1300.16 | 405.25 | 88.49 | 30.54
| A-18-4换 | 混凝土泵送 输送泵 檐高 40m以内{换:预拌普通混凝土 C20 换:预拌普通混凝土 C30}{换:预拌普通混凝土 C20 换:预拌普通混凝土 C30} | 100 | 0.6633 | 2416.38 | 377.86 | 1314.72 | 405.25 | 88.49 | 30.54
电力装备智能制造实训中心工程项目-拆除工程
分部分项工程
表－09
工程量清单综合单价分析表
工程名称:电力装备智能制造实训中心工程项目 | [9 empty] | 第8页 共17页
序号 | 项目编码 | 项目名称及项目 特征描述 | 单位 | 工程量 | 综合单价 (元) | 综合单价
[6 empty] | 人工费 | 材料费 | 机械费 | 管理费 | 利润 | 其中： 暂估价
41 | 011605001001 | 原有铺装拆除、平整场地 | ㎡ | 96.31 | 42.83 | 33.27 |  |  | 4.38 | 1.64
| AC-1-79 | 拆除楼地面面层 面砖 | 100 | 0.9631 | 3490.87 | 2804.4 |  |  | 297.27 | 100.96
| D1-65 | 整理绿化种植地 | 10㎡ | 9.631 | 79.14 | 52.24 |  |  | 14.1 | 6.27
42 | 011611005001 | 篮球架拆除 | 个 | 8 | 109 |  | 100
| B-换 | 篮球架拆除 | 个 | 8 | 109 |  | 100
43 | 050102001001 | 树木 | 株 | 10 | 8.99 | 4.77 |  | 1.17 | 1.6 | 0.71
| D1-1换 | 砍伐乔木 干径≤10cm 运距1km以内 | 100株 | 0.100 | 899.86 | 476.64 |  | 117.29 | 160.36 | 71.27
电力装备智能制造实训中心工程项目-电气
分部分项工程
44 | 030404017001 | 动力配电箱 AL.Z 1、箱内电器元件详见系统图 2、安装方式：底边距地1.5米挂墙明装 | 台 | 1 | 1135.85 | 187.98 | 733.31 | 24.95 | 68.14 | 27.68
| B4-0090换 | 成套配电箱安装 悬挂嵌入式半周长1.5m | 台 | 1 | 1135.85 | 187.98 | 733.31 | 24.95 | 68.14 | 27.68
45 | 030404017002 | 照明配电箱 AL1 1、箱内电器元件详见系统图 2、安装方式：底边距地1.5米挂墙明装 | 台 | 1 | 917.85 | 187.98 | 533.31 | 24.95 | 68.14 | 27.68
| B4-0090换 | 成套配电箱安装 悬挂嵌入式半周长1.5m | 台 | 1 | 917.85 | 187.98 | 533.31 | 24.95 | 68.14 | 27.68
46 | 030404017003 | 照明配电箱 AL2 1、箱内电器元件详见系统图 2、安装方式：底边距地1.5米挂墙明装 | 台 | 2 | 917.85 | 187.98 | 533.31 | 24.95 | 68.14 | 27.68
| B4-0090换 | 成套配电箱安装 悬挂嵌入式半周长1.5m | 台 | 2 | 917.85 | 187.98 | 533.31 | 24.95 | 68.14 | 27.68
47 | 030404017004 | 照明配电箱 AL3 1、箱内电器元件详见系统图 2、安装方式：底边距地1.5米挂墙明装 | 台 | 1 | 917.85 | 187.98 | 533.31 | 24.95 | 68.14 | 27.68
| B4-0090换 | 成套配电箱安装 悬挂嵌入式半周长1.5m | 台 | 1 | 917.85 | 187.98 | 533.31 | 24.95 | 68.14 | 27.68
表－09
工程量清单综合单价分析表
工程名称:电力装备智能制造实训中心工程项目 | [9 empty] | 第9页 共17页
序号 | 项目编码 | 项目名称及项目 特征描述 | 单位 | 工程量 | 综合单价 (元) | 综合单价
[6 empty] | 人工费 | 材料费 | 机械费 | 管理费 | 利润 | 其中： 暂估价
48 | 030404017005 | 照明配电箱 AL4 1、箱内电器元件详见系统图 2、安装方式：底边距地1.5米挂墙明装 | 台 | 1 | 917.85 | 187.98 | 533.31 | 24.95 | 68.14 | 27.68
| B4-0090换 | 成套配电箱安装 悬挂嵌入式半周长1.5m | 台 | 1 | 917.85 | 187.98 | 533.31 | 24.95 | 68.14 | 27.68
49 | 030404017006 | 应急照明配电箱 ALE 1、箱内电器元件详见系统图 2、安装方式：底边距地1.5米挂墙明装 | 台 | 1 | 863.35 | 187.98 | 483.31 | 24.95 | 68.14 | 27.68
| B4-0090换 | 成套配电箱安装 悬挂嵌入式半周长1.5m | 台 | 1 | 863.35 | 187.98 | 483.31 | 24.95 | 68.14 | 27.68
50 | 030404017007 | 动力配电箱 AP.Z 1、箱内电器元件详见系统图 2、安装方式：底边距地1.5米挂墙明装 | 台 | 1 | 1135.85 | 187.98 | 733.31 | 24.95 | 68.14 | 27.68
| B4-0090换 | 成套配电箱安装 悬挂嵌入式半周长1.5m | 台 | 1 | 1135.85 | 187.98 | 733.31 | 24.95 | 68.14 | 27.68
51 | 030404017007 | 动力配电箱 1AL.Z 1、箱内电器元件详见系统图 2、安装方式：底边距地1.5米挂墙明装 | 台 | 1 | 917.85 | 187.98 | 533.31 | 24.95 | 68.14 | 27.68
| B4-0090换 | 成套配电箱安装 悬挂嵌入式半周长1.5m | 台 | 1 | 917.85 | 187.98 | 533.31 | 24.95 | 68.14 | 27.68
52 | 030404017007 | 动力配电箱 AP.JMZZ 1、箱内电器元件详见系统图 2、安装方式：底边距地1.5米挂墙明装 | 台 | 1 | 917.85 | 187.98 | 533.31 | 24.95 | 68.14 | 27.68
| B4-0090换 | 成套配电箱安装 悬挂嵌入式半周长1.5m | 台 | 1 | 917.85 | 187.98 | 533.31 | 24.95 | 68.14 | 27.68
53 | 030404017007 | 动力配电箱 AP.KY 1、箱内电器元件详见系统图 2、安装方式：底边距地1.5米挂墙明装 | 台 | 1 | 917.85 | 187.98 | 533.31 | 24.95 | 68.14 | 27.68
| B4-0090换 | 成套配电箱安装 悬挂嵌入式半周长1.5m | 台 | 1 | 917.85 | 187.98 | 533.31 | 24.95 | 68.14 | 27.68
54 | 030404017007 | 动力配电箱 AP.TSJG 1、箱内电器元件详见系统图 2、安装方式：底边距地1.5米挂墙明装 | 台 | 1 | 917.85 | 187.98 | 533.31 | 24.95 | 68.14 | 27.68
| B4-0090换 | 成套配电箱安装 悬挂嵌入式半周长1.5m | 台 | 1 | 917.85 | 187.98 | 533.31 | 24.95 | 68.14 | 27.68
表－09
工程量清单综合单价分析表
工程名称:电力装备智能制造实训中心工程项目 | [9 empty] | 第10页 共17页
序号 | 项目编码 | 项目名称及项目 特征描述 | 单位 | 工程量 | 综合单价 (元) | 综合单价
[6 empty] | 人工费 | 材料费 | 机械费 | 管理费 | 利润 | 其中： 暂估价
55 | 030404017007 | 动力配电箱 AP.YTH 1、箱内电器元件详见系统图 2、安装方式：底边距地1.5米挂墙明装 | 台 | 1 | 917.85 | 187.98 | 533.31 | 24.95 | 68.14 | 27.68
| B4-0090换 | 成套配电箱安装 悬挂嵌入式半周长1.5m | 台 | 1 | 917.85 | 187.98 | 533.31 | 24.95 | 68.14 | 27.68
56 | 030404017007 | 动力配电箱 AP.ZNZZ 1、箱内电器元件详见系统图 2、安装方式：底边距地1.5米挂墙明装 | 台 | 1 | 917.85 | 187.98 | 533.31 | 24.95 | 68.14 | 27.68
| B4-0090换 | 成套配电箱安装 悬挂嵌入式半周长1.5m | 台 | 1 | 917.85 | 187.98 | 533.31 | 24.95 | 68.14 | 27.68
57 | 030404017007 | 动力配电箱 AP.ZPD 1、箱内电器元件详见系统图 2、安装方式：底边距地1.5米挂墙明装 | 台 | 1 | 917.85 | 187.98 | 533.31 | 24.95 | 68.14 | 27.68
| B4-0090换 | 成套配电箱安装 悬挂嵌入式半周长1.5m | 台 | 1 | 917.85 | 187.98 | 533.31 | 24.95 | 68.14 | 27.68
58 | 030412004001 | A型应急照明灯具 1、DC36V,5W,LED光源 灯具自带蓄电池,蓄电池持续供电时间不少于40min.应急时光通量不低于460Lm,灯罩为阻燃材料,并通过CCCF认证 2、LED光源;安装方式：底边距地2.5m壁装 | 套 | 20 | 120.26 | 22.39 | 77.69 | 0.13 | 7.2 | 2.93
| B4-1760换 | 装饰灯具安装 荧光艺术装饰灯具 标志、诱导装饰灯、应急灯 墙壁式 示意图号171、172、173、174 | 10套 | 2.0 | 1202.59 | 223.85 | 776.88 | 1.26 | 72.04 | 29.26
59 | 030412004002 | 安全出口指示灯 1、DC36V,2W,LED光源 灯具自带蓄电池,蓄电池持续供电时间不少于40min.不锈钢面板,金属后盖板,厚度不大于10mm,灯罩为阻燃材料,并通过CCCF认证 2、LED光源;安装方式：门框上方0.1m壁装 | 套 | 3 | 59.21 | 22.39 | 21.68 | 0.13 | 7.2 | 2.93
| B4-1760换 | 装饰灯具安装 荧光艺术装饰灯具 标志、诱导装饰灯、应急灯 墙壁式 示意图号171、172、173、174 | 10套 | 0.3 | 592.13 | 223.85 | 216.83 | 1.26 | 72.04 | 29.26
60 | 030412004004 | 单面双向疏散标志灯 1、DC36V,2W,LED光源 灯具自带蓄电池,蓄电池持续供电时间不少于40min.不锈钢面板,金属后盖板,厚度不大于10mm,灯罩为阻燃材料,并通过CCCF认证 2、LED光源;安装方式：距地0.5米安装 | 套 | 1 | 59.21 | 22.39 | 21.68 | 0.13 | 7.2 | 2.93
表－09
工程量清单综合单价分析表
工程名称:电力装备智能制造实训中心工程项目 | [9 empty] | 第11页 共17页
序号 | 项目编码 | 项目名称及项目 特征描述 | 单位 | 工程量 | 综合单价 (元) | 综合单价
[6 empty] | 人工费 | 材料费 | 机械费 | 管理费 | 利润 | 其中： 暂估价
| B4-1760换 | 装饰灯具安装 荧光艺术装饰灯具 标志、诱导装饰灯、应急灯 墙壁式 示意图号171、172、173、174 | 10套 | 0.1 | 592.13 | 223.85 | 216.83 | 1.26 | 72.04 | 29.26
61 | 030412004005 | 单面右向疏散标志灯 1、DC36V,2W,LED光源 灯具自带蓄电池,蓄电池持续供电时间不少于40min.不锈钢面板,金属后盖板,厚度不大于10mm,灯罩为阻燃材料,并通过CCCF认证 2、LED光源;安装方式：距地0.5米安装 | 套 | 7 | 59.21 | 22.39 | 21.68 | 0.13 | 7.2 | 2.93
| B4-1760换 | 装饰灯具安装 荧光艺术装饰灯具 标志、诱导装饰灯、应急灯 墙壁式 示意图号171、172、173、174 | 10套 | 0.7 | 592.13 | 223.85 | 216.83 | 1.26 | 72.04 | 29.26
62 | 030412004006 | 单面左向疏散标志灯 1、DC36V,2W,LED光源 灯具自带蓄电池,蓄电池持续供电时间不少于40min.不锈钢面板,金属后盖板,厚度不大于10mm,灯罩为阻燃材料,并通过CCCF认证 2、LED光源;安装方式：距地0.5米安装 | 套 | 6 | 59.21 | 22.39 | 21.68 | 0.13 | 7.2 | 2.93
| B4-1760换 | 装饰灯具安装 荧光艺术装饰灯具 标志、诱导装饰灯、应急灯 墙壁式 示意图号171、172、173、174 | 10套 | 0.6 | 592.13 | 223.85 | 216.83 | 1.26 | 72.04 | 29.26
63 | 030412002001 | 工厂灯 1、250V LED,200W 光通量18000ml 2、安装方式：吸顶安装 | 套 | 56 | 147.47 | 20.51 | 105.25 | 0.21 | 6.63 | 2.69
| B4-1808换 | 工厂灯安装 工厂罩灯及防水防尘灯 工厂罩灯 | 10套 | 5.6 | 1474.78 | 205.14 | 1052.5 | 2.11 | 66.32 | 26.94
64 | 030412005001 | 双管LED灯 1、250V LED,2x28W 光通量5600ml 2、LED光源;安装方式：吸顶安装 | 套 | 79 | 67.68 | 25.99 | 24.21 | 0.13 | 8.36 | 3.4
| B4-1800换 | 荧光灯具安装 壁装式、吸顶式 双管 | 10套 | 7.9 | 676.6 | 259.9 | 242.05 | 1.26 | 83.57 | 33.95
65 | 030404035001 | 单相二三眼安全型插座 1、16A,250V 2、安装方式：距地0.3米安装 | 套 | 70 | 50.51 | 18.33 | 19.77 |  | 5.86 | 2.38
| B4-1985换 | 照明开关、按钮、插座安装 插座 单相暗插座≤16A 3孔 | 10套 | 7.0 | 505.14 | 183.25 | 197.72 |  | 58.64 | 23.82
66 | 030404035002 | 柜式空调插座 1、16A,250V 2、安装方式：距地0.3米安装 | 套 | 23 | 50.51 | 18.33 | 19.77 |  | 5.86 | 2.38
表－09
工程量清单综合单价分析表
工程名称:电力装备智能制造实训中心工程项目 | [9 empty] | 第12页 共17页
序号 | 项目编码 | 项目名称及项目 特征描述 | 单位 | 工程量 | 综合单价 (元) | 综合单价
[6 empty] | 人工费 | 材料费 | 机械费 | 管理费 | 利润 | 其中： 暂估价
| B4-1985换 | 照明开关、按钮、插座安装 插座 单相暗插座≤16A 3孔 | 10套 | 2.3 | 505.14 | 183.25 | 197.72 |  | 58.64 | 23.82
67 | 030404034001 | 双联单控暗开关 1、10A,250V 2、安装方式：距地1.3米安装 | 套 | 9 | 28.66 | 12.6 | 8.02 |  | 4.03 | 1.64
| B4-1957换 | 照明开关、按钮、插座安装 开关及按钮 跷板暗开关（单控）双联 | 10套 | 0.9 | 286.47 | 125.95 | 80.2 |  | 40.3 | 16.37
68 | 030404034002 | 三联单控暗开关 1、10A,250V 2、安装方式：距地1.3米安装 | 套 | 4 | 30.05 | 12.97 | 8.76 |  | 4.15 | 1.69
| B4-1958换 | 照明开关、按钮、插座安装 开关及按钮 跷板暗开关（单控）三联 | 10套 | 0.4 | 300.35 | 129.68 | 87.51 |  | 41.5 | 16.86
69 | 030404033001 | 直径6米工业风扇 | 台 | 3 | 10973.51 | 38.14 | 10011.53 | 0.42 | 12.34 | 5.01
| B4-0422换 | 安全变压器、电铃、风扇安装 风扇 排风扇 吸顶 | 台 | 3 | 10973.51 | 38.14 | 10011.53 | 0.42 | 12.34 | 5.01
70 | 030404033002 | 排风扇 | 台 | 30 | 161.65 | 41.68 | 84.81 | 2.11 | 14.01 | 5.69
| B4-0420换 | 安全变压器、电铃、风扇安装 风扇 壁扇 | 台 | 30 | 161.65 | 41.68 | 84.81 | 2.11 | 14.01 | 5.69
71 | 030408001001 | 铜芯电力电缆ZC-YJV-4*95 | m | 250.00 | 387.48 | 13.81 | 333.9 | 1.08 | 4.76 | 1.94
| B4-0919换 | 铜芯电力电缆敷设 电缆截面（≤120m㎡） | 100m | 2.5000 | 38747.17 | 1380.68 | 33389.62 | 107.76 | 476.3 | 193.5
72 | 030411004001 | 管内配线 ZC-BV10 | m | 275.15 | 11.94 | 0.96 | 9.56 |  | 0.31 | 0.12
| B4-1499换 | 管内穿线 动力线路 铜芯 导线截面（≤10m㎡） | 100m单线 | 2.7515 | 1193.59 | 95.53 | 956.52 |  | 30.57 | 12.42
73 | 030411004002 | 线槽配线 ZC-BV10 | m | 1286.19 | 12.04 | 1.36 | 9.08 |  | 0.43 | 0.18
| B4-1544换 | 线槽配线 动力线路 导线截面（≤10m㎡） | 100m单线 | 12.8619 | 1203.75 | 135.67 | 907.64 |  | 43.41 | 17.64
74 | 030411004003 | 管内配线 ZC-BV6 | m | 49.95 | 7.48 | 0.8 | 5.7 |  | 0.26 | 0.1
| B4-1498换 | 管内穿线 动力线路 铜芯 导线截面（≤6m㎡） | 100m单线 | 0.4995 | 748.19 | 80.46 | 569.74 |  | 25.75 | 10.46
表－09
工程量清单综合单价分析表
工程名称:电力装备智能制造实训中心工程项目 | [9 empty] | 第13页 共17页
序号 | 项目编码 | 项目名称及项目 特征描述 | 单位 | 工程量 | 综合单价 (元) | 综合单价
[6 empty] | 人工费 | 材料费 | 机械费 | 管理费 | 利润 | 其中： 暂估价
75 | 030411004004 | 线槽配线 ZC-BV6 | m | 210.12 | 7.79 | 1.24 | 5.35 |  | 0.4 | 0.16
| B4-1543换 | 线槽配线 动力线路 导线截面（≤6m㎡） | 100m单线 | 2.1012 | 779 | 123.68 | 535.34 |  | 39.58 | 16.08
76 | 030411004001 | 管内配线 ZC-BV16 | m | 55.12 | 17.35 | 1.11 | 14.32 |  | 0.35 | 0.14
| B4-1500换 | 管内穿线 动力线路 铜芯 导线截面（≤16m㎡） | 100m单线 | 0.5512 | 1735.41 | 110.61 | 1431.73 |  | 35.4 | 14.38
77 | 030411004002 | 线槽配线 ZC-BV16 | m | 309.80 | 17.33 | 1.52 | 13.69 |  | 0.49 | 0.2
| B4-1545换 | 线槽配线 动力线路 导线截面（≤16m㎡） | 100m单线 | 3.0980 | 1731.84 | 151.83 | 1368.68 |  | 48.59 | 19.74
78 | 030411004005 | 管内配线 ZC-BV2.5 | m | 2382.09 | 3.86 | 0.71 | 2.51 |  | 0.23 | 0.09
| B4-1478换 | 管内穿线 照明线路 铜芯 导线截面（≤2.5m㎡） | 100m单线 | 23.8209 | 385.52 | 70.83 | 250.98 |  | 22.67 | 9.21
79 | 030411004006 | 线槽配线 ZC-BV2.5 | m | 1155.56 | 4.16 | 1.02 | 2.35 |  | 0.32 | 0.13
| B4-1539换 | 线槽配线 照明线路 导线截面（≤2.5m㎡） | 100m单线 | 11.5556 | 416.41 | 101.53 | 234.81 |  | 32.49 | 13.2
80 | 030411004007 | 管内配线 ZC-BV4 | m | 2906.98 | 5.41 | 0.67 | 3.98 |  | 0.22 | 0.09
| B4-1479换 | 管内穿线 照明线路 铜芯 导线截面（≤4m㎡） | 100m单线 | 29.0698 | 539.89 | 67.47 | 397.48 |  | 21.59 | 8.77
81 | 030411004008 | 线槽配线 ZC-BV4 | m | 2491.13 | 6.13 | 1.24 | 3.82 |  | 0.4 | 0.16
| B4-1540 | 线槽配线 照明线路 导线截面（≤4m㎡） | 100m单线 | 24.9113 | 611.93 | 123.68 | 382.06 |  | 39.58 | 16.08
82 | 030411004009 | 管内配线 ZN-ZC-BV2.5 | m | 583.33 | 3.86 | 0.71 | 2.51 |  | 0.23 | 0.09
| B4-1478换 | 管内穿线 照明线路 铜芯 导线截面（≤2.5m㎡） | 100m单线 | 5.8333 | 385.52 | 70.83 | 250.98 |  | 22.67 | 9.21
83 | 030411004010 | 线槽配线 ZN-ZC-BV2.5 | m | 4.93 | 4.16 | 1.02 | 2.35 |  | 0.32 | 0.13
| B4-1539换 | 线槽配线 照明线路 导线截面（≤2.5m㎡） | 100m单线 | 0.0493 | 416.41 | 101.53 | 234.81 |  | 32.49 | 13.2
表－09
工程量清单综合单价分析表
工程名称:电力装备智能制造实训中心工程项目 | [9 empty] | 第14页 共17页
序号 | 项目编码 | 项目名称及项目 特征描述 | 单位 | 工程量 | 综合单价 (元) | 综合单价
[6 empty] | 人工费 | 材料费 | 机械费 | 管理费 | 利润 | 其中： 暂估价
84 | 030411001001 | 砖、混凝土结构楼板墙暗配 刚性阻燃管 PC40*2.0 | m | 11.77 | 18.29 | 7.6 | 5.76 |  | 2.43 | 0.99
| B4-1457换 | 塑料管敷设 砖、混凝土结构楼板墙暗配 塑料管外径（≤40mm） | 100m | 0.1177 | 1828.18 | 759.72 | 575.64 |  | 243.11 | 98.76
85 | 030411001002 | 砖、混凝土结构楼板墙暗配 刚性阻燃管 PC32*2.0 | m | 43.26 | 15.79 | 7.22 | 4.02 |  | 2.31 | 0.94
| B4-1456换 | 塑料管敷设 砖、混凝土结构楼板墙暗配 塑料管外径（≤32mm） | 100m | 0.4326 | 1579.96 | 722.39 | 402.04 |  | 231.16 | 93.91
86 | 030411001003 | 砖、混凝土结构楼板墙暗配 刚性阻燃管 PC25*2.0 | m | 2.67 | 13.39 | 6.83 | 2.39 |  | 2.18 | 0.89
| B4-1455换 | 塑料管敷设 砖、混凝土结构楼板墙暗配 塑料管公称外径（≤25mm） | 100m | 0.0267 | 1339.63 | 682.71 | 239.09 |  | 218.47 | 88.75
87 | 030411001004 | 砖、混凝土结构楼板墙暗配 刚性阻燃管 PC20*2.0 | m | 1244.23 | 11.8 | 6.4 | 1.55 |  | 2.05 | 0.83
| B4-1454换 | 塑料管敷设 砖、混凝土结构楼板墙暗配 塑料管公称外径（≤20mm） | 100m | 12.4423 | 1180.35 | 640.03 | 154.85 |  | 204.81 | 83.2
88 | 030411001005 | 紧定式（JDG）电气钢导管20 | m | 223.37 | 16.84 | 7.52 | 4.55 |  | 2.4 | 0.98
| B4-1350换 | 砖、混凝土结构暗配 扣压式（KBG）、紧定式（JDG）电气钢导管外径（≤20mm） | 100m | 2.2337 | 1684.21 | 751.54 | 455.42 |  | 240.49 | 97.7
89 | 030411001006 | 紧定式（JDG）电气钢导管25 | m | 22.20 | 18.03 | 8.27 | 4.49 | 0.04 | 2.66 | 1.08
| B4-1351换 | 砖、混凝土结构暗配 扣压式（KBG）、紧定式（JDG）电气钢导管外径（≤25mm） | 100m | 0.2220 | 1805.06 | 827.46 | 449.76 | 4.44 | 266.21 | 108.15
90 | 030411001007 | 砖、混凝土结构暗配 镀锌钢管SC100 | m | 402.60 | 122.38 | 39.87 | 53.95 | 0.36 | 12.87 | 5.23
| B4-1377换 | 钢管敷设 砖、混凝土结构明配 钢管公称直径（≤100mm） | 100m | 4.0260 | 12238.12 | 3987.19 | 5394.06 | 35.96 | 1287.41 | 523.01
91 | 030411003001 | 桥架CT200*100 | m | 200.56 | 66.39 | 25.99 | 21.35 | 1.29 | 8.73 | 3.55
| B4-0830换 | 钢制桥架 钢制槽式桥架(宽+高≤400mm） | 10m | 20.056 | 663.96 | 259.9 | 213.52 | 12.94 | 87.31 | 35.47
92 | 030411003001 | 桥架CT300*100 | m | 3.67 | 69 | 25.99 | 23.74 | 1.29 | 8.73 | 3.55
| B4-0830换 | 钢制桥架 钢制槽式桥架(宽+高≤400mm） | 10m | 0.367 | 690.06 | 259.9 | 237.46 | 12.94 | 87.31 | 35.47
表－09
工程量清单综合单价分析表
工程名称:电力装备智能制造实训中心工程项目 | [9 empty] | 第15页 共17页
序号 | 项目编码 | 项目名称及项目 特征描述 | 单位 | 工程量 | 综合单价 (元) | 综合单价
[6 empty] | 人工费 | 材料费 | 机械费 | 管理费 | 利润 | 其中： 暂估价
93 | 030411003001 | 桥架CT100*100 | m | 9.09 | 42.8 | 15.61 | 15.71 | 0.64 | 5.2 | 2.11
| B4-0829换 | 钢制桥架 钢制槽式桥架(宽+高≤200mm） | 10m | 0.909 | 428.18 | 156.1 | 157.15 | 6.44 | 52.01 | 21.13
电力装备智能制造实训中心工程项目-弱电智能化
分部分项工程
94 | 030502003001 | 弱电前端箱 | 个 | 1 | 233.26 | 66.24 | 117.65 | 0.21 | 21.26 | 8.64
| B5-0186换 | 分线接线箱（盒）安装接线箱（半周长）700以下 | 个 | 1 | 233.26 | 66.24 | 117.65 | 0.21 | 21.26 | 8.64
95 | 030502004001 | 电话插座 | 个 | 17 | 25.43 | 8.94 | 10.37 |  | 2.86 | 1.16
| B5-0183换 | 分线接线箱（盒）电话插座 | 10个 | 1.7 | 254.21 | 89.38 | 103.62 |  | 28.6 | 11.62
96 | 030502012001 | 信息插座 | 个 | 17 | 52.23 | 17.24 | 22.92 |  | 5.52 | 2.24
| B5-0313 | 信息插座 安装8位模块信息插座 单口 | 个 | 17 | 52.23 | 17.24 | 22.92 |  | 5.52 | 2.24
97 | 030411001001 | 砖、混凝土结构楼板墙暗配 刚性阻燃管 PC20*2.0 | m | 98.16 | 11.8 | 6.4 | 1.55 |  | 2.05 | 0.83
| B4-1454换 | 塑料管敷设 砖、混凝土结构楼板墙暗配 塑料管公称外径（≤20mm） | 100m | 0.9816 | 1180.35 | 640.03 | 154.85 |  | 204.81 | 83.2
98 | 030411001002 | 砖、混凝土结构暗配 镀锌钢管SC40 | m | 17.85 | 98.6 | 16.96 | 65.56 | 0.22 | 5.49 | 2.23
| B4-1373换 | 钢管敷设 砖、混凝土结构明配 钢管公称直径（≤40mm） | 100m | 0.1785 | 9859.51 | 1695.51 | 6555.76 | 21.5 | 549.44 | 223.21
99 | 030502005001 | 管内敷设超五类网线CAT.5E 4PAIR UTP | m | 196.32 | 3.55 | 1.16 | 1.54 | 0.03 | 0.38 | 0.15
| B5-0255换 | 双绞线缆 管内穿放 4对以下 | 100m | 1.9632 | 355.22 | 115.67 | 153.75 | 3.05 | 37.99 | 15.43
100 | 030502005002 | 桥架内敷设超五类网线CAT.5E 4PAIR UTP | m | 1691.99 | 3.89 | 1.37 | 1.54 | 0.03 | 0.45 | 0.18
| B5-0257 | 双绞线缆 桥架内布放 4对以下 | 100m | 16.9199 | 388.47 | 136.7 | 153.75 | 3.05 | 44.72 | 18.17
101 | 030411003001 | 弱电桥架CT100*100 | m | 136.96 | 54.84 | 25.99 | 10.75 | 1.29 | 8.73 | 3.55
| B4-0830换 | 钢制桥架 钢制槽式桥架(宽+高≤400mm） | 10m | 13.696 | 548.46 | 259.9 | 107.55 | 12.94 | 87.31 | 35.47
表－09
工程量清单综合单价分析表
工程名称:电力装备智能制造实训中心工程项目 | [9 empty] | 第16页 共17页
序号 | 项目编码 | 项目名称及项目 特征描述 | 单位 | 工程量 | 综合单价 (元) | 综合单价
[6 empty] | 人工费 | 材料费 | 机械费 | 管理费 | 利润 | 其中： 暂估价
102 | 030411003002 | 弱电桥架CT200*100 | m | 6.18 | 66.39 | 25.99 | 21.35 | 1.29 | 8.73 | 3.55
| B4-0830换 | 钢制桥架 钢制槽式桥架(宽+高≤400mm） | 10m | 0.618 | 663.94 | 259.9 | 213.5 | 12.94 | 87.31 | 35.47
103 | 030502019001 | 双绞线缆测试 | 链路 | 34 | 12.62 | 5.99 | 0.08 | 1.94 | 2.54 | 1.03
| B5-0336 | 测试 双绞线缆 | 链路 | 34 | 12.62 | 5.99 | 0.08 | 1.94 | 2.54 | 1.03
电力装备智能制造实训中心工程项目-给排水
分部分项工程
104 | 桂031004023001 | 87型雨水斗 | 个 | 16 | 147.9 | 44.95 | 70.52 |  | 14.38 | 5.84
| B9-0657换 | 给排水附件安装 雨水斗安装 雨水斗 公称直径(100mm)以内{换:水泥防水砂浆(加防水粉5％) 1∶2.5} | 10个 | 1.6 | 1479.13 | 449.51 | 705.21 |  | 143.84 | 58.44
105 | 031001006001 | 硬聚氯乙烯双壁波纹雨水管DN110 | m | 191.76 | 40.01 | 15.58 | 14.03 | 0.06 | 5.01 | 2.03
| B9-0193换 | 塑料管安装 塑料直通雨水管安装 公称外径（110mm以内） | 10m | 19.176 | 400.19 | 155.83 | 140.35 | 0.59 | 50.05 | 20.33
电力装备智能制造实训中心工程项目-消防
分部分项工程
| 9. | 消火栓灭火系统
106 | 040504002001 | 消防闸阀井 | 座 | 2 | 2674.69 | 683.2 | 1434.7 | 29.48 | 206.68 | 99.78
| C5-2415换 | 矩形钢筋混凝土立式阀门井 井径（mm），管径（mm），井室深（m以内） 1100x1200 100 1.4{换:预拌普通混凝土 C10 换:预拌普通混凝土 C25 换:预拌普通混凝土 C30} | 座 | 2 | 2674.69 | 683.2 | 1434.7 | 29.48 | 206.68 | 99.78
107 | 030901010001 | 室内消火栓 1.包含两具灭火器，型号：MF/ABC4 | 套 | 4 | 1187.3 | 153.65 | 865.32 | 0.8 | 49.42 | 20.08
| B9-0912换 | 室内消火栓安装 室内消火栓安装(明装) 公称直径(65mm 以内) 单栓 | 套 | 4 | 1187.3 | 153.65 | 865.32 | 0.8 | 49.42 | 20.08
表－09
工程量清单综合单价分析表
工程名称:电力装备智能制造实训中心工程项目 | [9 empty] | 第17页 共17页
序号 | 项目编码 | 项目名称及项目 特征描述 | 单位 | 工程量 | 综合单价 (元) | 综合单价
[6 empty] | 人工费 | 材料费 | 机械费 | 管理费 | 利润 | 其中： 暂估价
108 | 030901002001 | 热浸内外镀锌钢管DN100 | m | 72.88 | 235.21 | 87.32 | 65.13 | 16.58 | 33.25 | 13.51
| B9-0031换 | 钢管安装 钢管（法兰连接）安装 公称直径（100mm以内） | 10m | 7.288 | 2352.22 | 873.23 | 651.37 | 165.82 | 332.5 | 135.08
109 | 030901002002 | 热浸内外镀锌钢管DN65 | m | 82.94 | 200.01 | 86.42 | 36.41 | 15.02 | 32.46 | 13.19
| B9-0029换 | 钢管安装 钢管（法兰连接）安装 公称直径（65mm以内） | 10m | 8.294 | 2000.13 | 864.24 | 364.09 | 150.17 | 324.61 | 131.87
表－09

## 表-11总价措施项目清单与计价表
总价措施项目清单与计价表
工程名称:电力装备智能制造实训中心工程项目 |  |  |  |  | 第1页 共1页
序 号 | 项目编码 | 项 目 名 称 | 计 算 基 础 | 费 率(%) 或标准 | 金 额(元) | 备注
|  | 电力装备智能制造实训中心工程项目-土建 |  |  | 79305.76
1 | 桂011801001001 | 安全文明施工费 | ∑(分部分项人机+单价措施人机) | 17.79 | 72649.31
2 | 桂011801002001 | 检验试验配合费 |  | 0.25 | 1020.93
3 | 桂011801003001 | 雨季施工增加费 |  | 1.25 | 5104.64
4 | 桂011801004001 | 工程定位复测费 |  | 0.13 | 530.88
|  | 电力装备智能制造实训中心工程项目-拆除工程 |  |  | 191.39
1 | 桂011801001001 | 安全文明施工费 | ∑(分部分项人机+单价措施人机) |  | 142.3
3 | 桂011801003001 | 雨季施工增加费 |  |  | 44.47
4 | 桂011801004001 | 工程定位复测费 |  |  | 4.62
|  | 电力装备智能制造实训中心工程项目-电气 |  |  | 11854.57
1 | 桂031401001001 | 安全文明施工费 | ∑分部分项及单价措施费定额(人工费+机械费) |  | 6907.16
2 | 桂031401002001 | 检验试验配合费 |  |  | 313.96
3 | 桂031401003001 | 雨季施工增加费 |  |  | 2511.69
9 | 桂031401010001 | 脚手架搭拆费 |  |  | 2121.76
|  | 电力装备智能制造实训中心工程项目-弱电智能化 |  |  | 1690.93
1 | 桂031401001002 | 安全文明施工费 | ∑分部分项及单价措施费定额(人工费+机械费) |  | 985.97
2 | 桂031401002002 | 检验试验配合费 |  |  | 44.82
3 | 桂031401003002 | 雨季施工增加费 |  |  | 358.53
9 | 桂031401010002 | 脚手架搭拆费 |  |  | 301.61
|  | 电力装备智能制造实训中心工程项目-给排水 |  |  | 769.65
1 | 桂031401001003 | 安全文明施工费 | ∑分部分项及单价措施费定额(人工费+机械费) |  | 445.83
2 | 桂031401002003 | 检验试验配合费 |  |  | 20.26
3 | 桂031401003003 | 雨季施工增加费 |  |  | 162.12
9 | 桂031401010003 | 脚手架搭拆费 |  |  | 141.44
|  | 电力装备智能制造实训中心工程项目-消防 |  |  | 3585.65
1 | 桂031401001004 | 安全文明施工费 | ∑分部分项及单价措施费定额(人工费+机械费) |  | 2161.66
2 | 桂031401002004 | 检验试验配合费 |  |  | 98.25
3 | 桂031401003004 | 雨季施工增加费 |  |  | 786.05
9 | 桂031401010004 | 脚手架搭拆费 |  |  | 539.69
|  | 合 计 |  |  | 97397.95
注：以项计算的总价措施，无“计算基础”和“费率”的数值，可只填“金额”数值， 但应在备注栏说明施工方案出处或计算方式。
表-11

## 表-12其他项目清单与计价汇总表
其他项目清单与计价汇总表
工程名称:电力装备智能制造实训中心工程项目 |  | 第1页 共2页
序号 | 项目名称 | 金额（元） | 备注
| 电力装备智能制造实训中心工程项目-土建 | 2827.35
一 | 2024建筑装饰装修工程一般计税法 | 2827.35
1 | 暂列金额 |  | 明细详见表－12－1
2 | 材料暂估价 |  | 明细详见表－12－2
3 | 专业工程暂估价 |  | 明细详见表－12－3
4 | 计日工 |  | 明细详见表－12－4
5 | 总承包服务费 |  | 明细详见表－12－5
6 | 安全生产责任保险费暂估价 | 2827.35 | 分部分项工程费及措施项目费
| 电力装备智能制造实训中心工程项目-拆除工程 | 10.56
一 | 2024拆除工程一般计税法 | 10.56
1 | 暂列金额 |  | 明细详见表－12－1
2 | 材料暂估价 |  | 明细详见表－12－2
3 | 专业工程暂估价 |  | 明细详见表－12－3
4 | 计日工 |  | 明细详见表－12－4
5 | 总承包服务费 |  | 明细详见表－12－5
6 | 安全生产责任保险费暂估价 | 10.56 | 分部分项工程费及措施项目费
| 电力装备智能制造实训中心工程项目-电气 | 680.24
一 | 2023给排水、燃气、电气、通风空调、消防、建筑智能、通信、自控仪表工程一般计税法 | 680.24
1 | 暂列金额 |  | 明细详见表-11-1
2 | 材料暂估价 |  | 明细详见表-11-2
3 | 专业工程暂估价 |  | 明细详见表-11-3
4 | 安全生产责任保险费暂估价 | 680.24 | 分部分项工程费及措施项目费
5 | 计日工 |  | 明细详见表-11-4
6 | 总承包服务费 |  | 明细详见表-11-5
| 电力装备智能制造实训中心工程项目-弱电智能化 | 43.58
一 | 2023给排水、燃气、电气、通风空调、消防、建筑智能、通信、自控仪表工程一般计税法 | 43.58
1 | 暂列金额 |  | 明细详见表-11-1
2 | 材料暂估价 |  | 明细详见表-11-2
3 | 专业工程暂估价 |  | 明细详见表-11-3
4 | 安全生产责任保险费暂估价 | 43.58 | 分部分项工程费及措施项目费
5 | 计日工 |  | 明细详见表-11-4
6 | 总承包服务费 |  | 明细详见表-11-5
注:材料暂估单价进入清单项目综合单价，此处不汇总。
表－12
其他项目清单与计价汇总表
工程名称:电力装备智能制造实训中心工程项目 |  | 第2页 共2页
序号 | 项目名称 | 金额（元） | 备注
| 电力装备智能制造实训中心工程项目-给排水 | 21.62
一 | 2023给排水、燃气、电气、通风空调、消防、建筑智能、通信、自控仪表工程一般计税法 | 21.62
1 | 暂列金额 |  | 明细详见表-11-1
2 | 材料暂估价 |  | 明细详见表-11-2
3 | 专业工程暂估价 |  | 明细详见表-11-3
4 | 安全生产责任保险费暂估价 | 21.62 | 分部分项工程费及措施项目费
5 | 计日工 |  | 明细详见表-11-4
6 | 总承包服务费 |  | 明细详见表-11-5
| 电力装备智能制造实训中心工程项目-消防 | 94.83
一 | 2023给排水、燃气、电气、通风空调、消防、建筑智能、通信、自控仪表工程一般计税法 | 94.83
1 | 暂列金额 |  | 明细详见表-11-1
2 | 材料暂估价 |  | 明细详见表-11-2
3 | 专业工程暂估价 |  | 明细详见表-11-3
4 | 安全生产责任保险费暂估价 | 94.83 | 分部分项工程费及措施项目费
5 | 计日工 |  | 明细详见表-11-4
6 | 总承包服务费 |  | 明细详见表-11-5
| 合 计 | 3678.18
注:材料暂估单价进入清单项目综合单价，此处不汇总。
表－12

## 主要材料及价格表有信息价
主要材料及价格表
工程名称:电力装备智能制造实训中心工程项目 |  |  |  | 第1页 共3页
序号 | 材料编码 | 项目名称及规格、型号等特殊要求 | 单位 | 数量 | 单价（元）
1 | 010000102.1 | L型钢，L75*8，Q355B | t | 3.162 | 2974
2 | 010103001 | 热轧带肋钢筋HRB400 10以内（综合） | t | 1.787 | 3164
3 | 010103002 | 热轧带肋钢筋HRB400 10以上（综合） | t | 5.119 | 3070
4 | 012901031.1 | H型钢，H300*200*6*10，Q355B | t | 18.165 | 2974
5 | 012901031.2 | H型钢，Q355B | t | 25.986 | 2974
6 | 012901031.3 | C型钢，C220*75*20*2.2 | t | 16.808 | 3377
7 | 012901031.4 | L型钢，L75*8，Q355B | t | 0.521 | 2974
8 | 012901031.5 | C型钢，C200*70*20*2.0 | t | 6.95 | 3377
9 | 030143001 | 对拉螺栓 | kg | 28.479 | 5.58
10 | 030156001 | 膨胀螺栓 | 套 | 1332.045 | 0.53
11 | 031311001 | 电焊条（综合） | kg | 1064.007 | 6.5
12 | 032116001 | 铁件（综合） | kg | 246.294 | 5.65
13 | 032118013 | 镀锌全螺纹吊杆 φ6 | m | 599.824 | 1.24
14 | 040102001 | 砌筑水泥 M32.5 | t | 0.015 | 379.65
15 | 040102003 | 普通硅酸盐水泥 P.O 42.5MPa | t | 1.189 | 446.9
16 | 040301004 | 中砂 |  | 5.797 | 173.79
17 | 041302001 | 多孔页岩砖 240×115×90 | 千块 | 12.335 | 599.03
18 | 050304004 | 二等松杂板枋材（综合） |  | 0.219 | 833.63
19 | 050306001 | 周转板枋材 |  | 0.149 | 967.26
20 | 050306002 | 周转枋材 |  | 2.586 | 967.26
21 | 090503001 | 铝板 600×600 | ㎡ | 847.665 | 60.18
22 | 090508002 | 彩钢板 0.5mm | ㎡ | 190.112 | 18.94
23 | 090508016.1 | 950型5公分岩棉屋面0.4/0.3普通彩钢 | ㎡ | 3165.974 | 23.08
24 | 110902001 | 铝合金推拉门不带亮（成品） | ㎡ | 52.486 | 352
25 | 111103001 | 塑钢推拉窗带亮（成品） | ㎡ | 141.171 | 230
26 | 112502001 | 铝合金卷帘门 | ㎡ | 58.8 | 81.77
27 | 130102001 | 调和漆(综合) | kg | 0.45 | 10.62
28 | 130311003 | 成品腻子粉（一般型） | kg | 779.512 | 0.88
29 | 130508002 | 环氧富锌底漆 | kg | 442.555 | 19.5
30 | 130508002.1 | 环氧富锌底漆 | kg | 733.734 | 19.5
31 | 133501001 | 防水腻子 | kg | 368.72 | 1.33
32 | 140301004 | 国V汽油 92# | kg | 1.432 | 8.41
33 | 140301004 | 国V汽油 92# | kg | 36.465 | 8.71
34 | 143504026 | 环氧富锌底漆稀释剂 | kg | 44.115 | 7.6
35 | 143520001 | 隔离剂 | kg | 39.66 | 1.33
36 | 143906001 | 氧气 |  | 330.174 | 3.98
37 | 144113002 | 玻璃胶 310g | 支 | 3.1 | 7.52
主要材料及价格表
工程名称:电力装备智能制造实训中心工程项目 |  |  |  | 第2页 共3页
序号 | 材料编码 | 项目名称及规格、型号等特殊要求 | 单位 | 数量 | 单价（元）
38 | 341101001 | 水 |  | 127.135 | 3.59
39 | 341101001 | 水 |  | 16.8 | 3.34
40 | 350103001 | 胶合板模板 1830×915×18 | ㎡ | 5.034 | 28.32
41 | 350103001 | 胶合板模板1830×915×18 | ㎡ | 63.471 | 28.32
42 | 350202001 | 模板支撑钢管及扣件 | kg | 28.463 | 4.97
43 | 043104001 | 预拌普通混凝土 C10 |  | 1.35 | 313.59
44 | 043104003 | 预拌普通混凝土 C20 |  | 12.527 | 333.98
45 | 043104004 | 预拌普通混凝土 C25 |  | 34.12 | 343.69
46 | 043104005 | 预拌普通混凝土 C30 |  | 67.56 | 353.4
47 | 170014000.1 | 热浸内外镀锌钢管DN100 | m | 71.495 | 38.5
48 | 170014000.2 | 热浸内外镀锌钢管DN65 | m | 81.364 | 17.76
49 | 172500000.1 | 硬聚氯乙烯双壁波纹雨水管DN110 | m | 191.76 | 9.78
50 | 172500000.1 | 刚性阻燃管PC40 | m | 12.476 | 5.13
51 | 172500000.2 | 刚性阻燃管PC32 | m | 45.856 | 3.54
52 | 172500000.3 | 刚性阻燃管PC25 | m | 2.83 | 2.04
53 | 172500000.4 | 刚性阻燃管PC20 | m | 1422.934 | 1.28
54 | 180300000.1 | 热浸内外镀锌钢管管件DN100 | 个 | 34.254 | 12
55 | 180300000.2 | 热浸内外镀锌钢管管件DN65 | 个 | 46.778 | 8.5
56 | 180904000.1 | 硬聚氯乙烯双壁波纹雨水管管件DN110 | 个 | 82.073 | 3.6
57 | 200001000.1 | 法兰(各种材质带螺栓)DN100 | 套 | 68.507 | 8.9
58 | 200001000.2 | 法兰(各种材质带螺栓)DN65 | 套 | 93.556 | 5.5
59 | 213331000.1 | 87型雨水斗 | 个 | 16 | 61.7
60 | 230303000.1 | 室内消火栓（含两套灭火器） | 套 | 4 | 846.87
61 | 290603000.1 | 紧定式（JDG）电气钢导管20 | m | 230.071 | 2.65
62 | 290603000.2 | 紧定式（JDG）电气钢导管25 | m | 22.866 | 2.8
63 | 291115002.1 | 弱电前端箱 | 个 | 1 | 84.96
64 | 301302000 | 8位模式信息插座 | 个 | 17.34 | 20.35
65 | 500102001.1 | 直径6米工业风扇 | 台 | 3 | 10000
66 | 550117001.1 | 动力配电箱 AL.Z | 台 | 1 | 700
67 | 550117001.2 | 照明配电箱 AL1 | 台 | 1 | 500
68 | 550117001.3 | 照明配电箱 AL2 | 台 | 2 | 500
69 | 550117001.4 | 照明配电箱 AL3 | 台 | 1 | 500
70 | 550117001.5 | 动力配电箱 AP.Z | 台 | 1 | 700
71 | 550117001.6 | 照明配电箱 AL4 | 台 | 1 | 500
72 | 550117001.7 | 应急照明配电箱 ALE | 台 | 1 | 450
73 | 550117001.8 | 动力配电箱 1AL.Z | 台 | 1 | 500
74 | 550117001.9 | 动力配电箱 AP.JMZZ | 台 | 1 | 500
主要材料及价格表
工程名称:电力装备智能制造实训中心工程项目 |  |  |  | 第3页 共3页
序号 | 材料编码 | 项目名称及规格、型号等特殊要求 | 单位 | 数量 | 单价（元）
75 | 550117001.10 | 动力配电箱 AP.KY | 台 | 1 | 500
76 | 550117001.11 | 动力配电箱 AP.TSJG | 台 | 1 | 500
77 | 550117001.12 | 动力配电箱 AP.YTH | 台 | 1 | 500
78 | 550117001.13 | 动力配电箱 AP.ZNZZ | 台 | 1 | 500
79 | 550117001.14 | 动力配电箱 AP.ZPD | 台 | 1 | 500
80 | Z170303000.1 | 镀锌钢管SC40 | m | 18.386 | 61.23
81 | Z170303000.2 | 镀锌钢管SC100 | m | 414.678 | 45.85
82 | Z250001001.1 | A型应急照明灯具 | 套 | 20.2 | 73.97
83 | Z250001001.2 | 安全出口指示灯 | 套 | 3.03 | 18.52
84 | Z250001001.4 | 单面双向疏散标志灯 | 套 | 1.01 | 18.52
85 | Z250001001.5 | 单面右向疏散标志灯 | 套 | 7.07 | 18.52
86 | Z250001001.6 | 单面左向疏散标志灯 | 套 | 6.06 | 18.52
87 | Z250001001.7 | 工厂灯 | 套 | 56.56 | 101.33
88 | Z250001001.8 | 双管LED灯 | 套 | 79.79 | 21.6
89 | Z260501001.1 | 三联单控暗开关 | 个 | 4.08 | 6.73
90 | Z260501001.2 | 双联单控暗开关 | 个 | 9.18 | 6.02
91 | Z264101001.1 | 单相二三眼安全型插座 | 套 | 71.4 | 16.19
92 | Z264101001.2 | 柜式空调插座 | 套 | 23.46 | 16.19
93 | Z280301000.1 | 铜芯塑料绝缘导线ZC-BV10 | m | 1600.822 | 8.87
94 | Z280301000.2 | 铜芯塑料绝缘导线ZC-BV6 | m | 266.77 | 5.22
95 | Z280301000.3 | 铜芯塑料绝缘导线ZC-BV2.5 | m | 3820.662 | 2.13
96 | Z280301000.4 | 铜芯塑料绝缘导线ZC-BV4 | m | 5829.958 | 3.49
97 | Z280301000.5 | 铜芯塑料绝缘导线ZN-ZC-BV2.5 | m | 635.32 | 2.13
98 | Z280301000.6 | 铜芯塑料绝缘导线ZC-BV16 | m | 373.872 | 13.39
99 | Z280311000.1 | 超五类网线CAT.5E 4PAIR UTP | m | 1982.726 | 1.43
100 | Z281100000.2 | 铜芯电力电缆ZC-YJV-4*95 | m | 252.5 | 330.08
101 | Z290101000.1 | 弱电桥架CT200*100 | m | 6.242 | 18.99
102 | Z290101000.1 | 桥架CT200*100 | m | 202.566 | 18.99
103 | Z290101000.2 | 弱电桥架CT100*100 | m | 138.33 | 8.5
104 | Z290101000.2 | 桥架CT100*100 | m | 9.181 | 13.48
105 | Z290101000.3 | 桥架CT300*100 | m | 3.707 | 21.36
106 | Z301303001 | 电话插座（单口） | 个 | 17.34 | 7.78
107 | 140301004 | 汽油92# | kg | 15.079 | 8.41
108 | 140304001 | 轻柴油0# | kg | 1595.123 | 7.04
109 | 341103001 | 电 | kW.h | 8.718 | 0.59
110 | 341103001 | 电 | kW·h | 3581.746 | 0.59
111 | 341103001 | 电 | kW·h | 14060.056 | 0.59