## 扉-2招标控制价
贵港江南工业园区滨江片区第二污水处理厂尾水湿地生态建设项目电力线路迁改
工程
招标控制价
招标控制价(小写): |  |  | 964073.25元
(大写): |  |  | 玖拾陆万肆仟零柒拾叁元贰角伍分
|  | 贵港市港南区东津镇人民政府 |  |  | 广西远宏工程咨询有限公司
招标人: |  |  |  | 造价咨询人:
|  | (单位盖章) |  |  | (单位盖章)
法定代表人 或其授权人:
法定代表人 或其授权人:
|  | (签字或盖章) |  |  | (签字或盖章)
编制人: |  |  |  | 复核人:
|  | (造价人员签字盖专用章) |  |  | (造价工程师签字盖专用章)
编制时间: |  |  |  | 复核时间:
扉-2

## 表-04单位工程建筑安装工程费汇总表
单位工程建筑安装工程费汇总表 （适用于单价合同）
工程名称:贵港江南工业园区滨江片区第二污水处理厂尾水湿地生态建设项目电力线路迁改工程 |  | 第1页 共1页
序号 | 汇总内容 | 金额(元) | 备注
一 | 2023给排水、燃气、电气、通风空调、消防、建筑智能、通信、自控仪表工程简易计税法
1 | 分部分项工程和单价措施项目费用合计 | 924442.24
1.1 | 其中:材料暂估价
2 | 总价措施项目费用合计 | 37706.71
2.1 | 其中：安全文明施工费 | 26759.6
3 | 其他项目费用合计 | 1924.3
4 | 建筑安装工程费合计 | 964073.25
表-04

## 表-08分部分项工程和单价措施项目费用表
分部分项工程和单价措施项目费用表 （适用于单价合同）
工程名称:贵港江南工业园区滨江片区第二污水处理厂尾水湿地生态建设项目电力线路迁改工程 | [5 empty] | 第1页 共2页
序号 | 项目编码 | 项目名称及 项目特征描述 | 计量 单位 | 工程量 | 金额(元)
[5 empty] | 综合单价 | 合价 | 其中： 暂估价
|  | 分部分项工程 |  |  |  | 924442.24
|  | B4 电气设备安装工程 |  |  |  | 924442.24
1 | 030408001001 | 电力电缆 ZRYJV22-8.7/15kV-3×70mm ZRYJV22-8.7/15kV-3×70mm | m | 90.00 | 240.9 | 21681
2 | 030408006001 | 电力电缆头 防洪防潮型电缆T头，选用合资品牌或国内一线品牌 | 个 | 2 | 763.28 | 1526.56
3 | 030408003001 | 电缆保护管 顶管敷设电缆保护管MPP180-12 | m | 120.00 | 319.01 | 38281.2
4 | 桂030413007001 | 2孔电缆井（直） 详1层2列排管行车直线井剖断面图 100厚C15混凝土垫层 井壁、井底：C25混凝土 圈梁：C25砼 面抹1:2水泥砂浆 C30预制钢筋混凝土盖板1150*300*200mm 含钢筋制作安装、预埋镀锌槽钢等 | 座 | 2 | 7098.11 | 14196.22
5 | 030410001001 | 电杆组立φ190*12m*k | 根 | 6 | 10764.14 | 64584.84
6 | 030410001002 | 电杆组立φ230*12*100knm | 根 | 5 | 14952.23 | 74761.15
7 | 030410001003 | 电杆组立φ190*15m*k | 根 | 1 | 17943.57 | 17943.57
8 | 030410001004 | 电杆组立φ270*15*100knm | 根 | 9 | 43559.16 | 392032.44
9 | 030410004001 | 杆上设备 安装外串联间隙YH10-cx-17/50 | 组 | 4 | 767.96 | 3071.84
10 | 030410002001 | 横担组装，T接杆上金具安装 杆*1 | 组 | 1 | 1214.81 | 1214.81
11 | 030410002002 | 横担组装，S1-JT-12 杆*1 | 组 | 1 | 1890.06 | 1890.06
12 | 030410002003 | 横担组装，杆上设备S1-JF-12 杆*1 高压刀闸1组， 柱上断路器1组， 避雷器1组，故障指示仪1组 | 组 | 1 | 40373.44 | 40373.44
13 | 030410002004 | 杆上设备S1-JR-15 杆*1 | 组 | 1 | 5773.44 | 5773.44
14 | 030410002005 | 横担组装转角耐张杆S1-J1-2-15 转角耐张杆，一侧单串，一侧双串。 | 组 | 4 | 2105.47 | 8421.88
15 | 030410002006 | 横担组装转角耐张杆S1-J1-2-12/S1-J1-2-15 转角耐张杆，二侧单串。 | 组 | 5 | 1922.66 | 9613.3
16 | 030410002007 | 横担组装转角耐张杆S1-J3-12/S1-J3-15 转角耐张杆，二侧单串。 | 组 | 2 | 1605.51 | 3211.02
17 | 030410002008 | 横担组装直线杆S1-Z1-12/S1-Z1-15 直线杆 | 组 | 7 | 1019.73 | 7138.11
注：材料设备暂估价计入工程量清单综合单价报价。
表-08
分部分项工程和单价措施项目费用表 （适用于单价合同）
工程名称:贵港江南工业园区滨江片区第二污水处理厂尾水湿地生态建设项目电力线路迁改工程 | [5 empty] | 第2页 共2页
序号 | 项目编码 | 项目名称及 项目特征描述 | 计量 单位 | 工程量 | 金额(元)
[5 empty] | 综合单价 | 合价 | 其中： 暂估价
18 | 030410002009 | 横担组装，杆上设备S1-JD1-12 杆*1 | 组 | 1 | 6194.04 | 6194.04
19 | 030410002010 | 横担组装，杆上设备S1-JD2-12 杆*1 | 组 | 1 | 7522.82 | 7522.82
20 | 030409001001 | 接地角钢 | 根 | 64 | 167.75 | 10736
21 | 030409001002 | 接地线夹，加工 | 只 | 16 | 10.3 | 164.8
22 | 030409002001 | 接地圆钢φ12 | m | 20.00 | 15.45 | 309
23 | 030409002002 | 接地扁铁-40*4 | m | 160.00 | 13.39 | 2142.4
24 | 030409001003 | 连接板-40*4*160 | 块 | 8 | 13.39 | 107.12
25 | 030410003001 | 导线、进户线架设 JKLGYJ-70 | km | 0.180 | 11098.12 | 1997.66
26 | 030410003002 | 导线、进户线架设 JKLYJ-70 | km | 1.701 | 9718.12 | 16530.52
27 | 030410003003 | 导线、进户线架设 JKLGYJ-120 | km | 0.312 | 16692.96 | 5208.2
28 | 030410003004 | 导线、进户线架设 JKLYJ-120 | km | 0.495 | 14882.96 | 7367.07
29 | 桂030413011001 | 现浇12米拔梢杆基础 详12米拔梢杆基础图 尺寸：1700*1700*2650 C25混凝土基础 含钢筋制作安装 | 座 | 5 | 7247.8 | 36239
30 | 桂030413011002 | 现浇15米拔梢杆基础 详15米拔梢杆基础图 尺寸：2000*2000*4150 C25混凝土基础 含钢筋制作安装 | 座 | 9 | 13800.97 | 124208.73
|  | 合计 |  |  |  | 924442.24
|  | ∑人工费 |  |  |  | 218236.03
|  | ∑材料费 |  |  |  | 547311.93
|  | ∑机械费 |  |  |  | 25033.07
|  | ∑管理费 |  |  |  | 76239.19
|  | ∑利润 |  |  |  | 30694.57
|  | ∑增值税 |  |  |  | 26927.43
注：材料设备暂估价计入工程量清单综合单价报价。
表-08

## 表-09综合单价分析表
综合单价分析表 （适用于单价合同）
工程名称:贵港江南工业园区滨江片区第二污水处理厂尾水湿地生态建设项目电力线路迁改工程 | [10 empty] | 第1页 共15页
序号 | 项目编码 | 项目名称及项目 特征描述 | 单位 | 工程量 | 综合单价 (元) | 综合单价(元)
[6 empty] | 人工费 | 材料费 | 机械费 | 管理费 | 利润 | 增值税 税率3% | 其中： 暂估价
分部分项工程
B4 电气设备安装工程
1 | 030408001001 | 电力电缆 ZRYJV22-8.7/15kV-3×70mm ZRYJV22-8.7/15kV-3×70mm | m | 90.00 | 240.9 | 8.25 | 221 | 0.76 | 2.79 | 1.08 | 7.02
| B4-0918 | 铜芯电力电缆敷设 电缆截面（≤70m㎡） | 100m | 0.9000 | 24089.11 | 824.65 | 22099.52 | 76.03 | 279.21 | 108.08 | 701.62
2 | 030408006001 | 电力电缆头 防洪防潮型电缆T头，选用合资品牌或国内一线品牌 | 个 | 2 | 763.28 | 230.57 | 400.4 | 7.64 | 73.85 | 28.59 | 22.23
| B4-1075 | 电力电缆头制作、安装 终端头 10KV以下 户外热缩式 终端头 截面(≤70m㎡) | 个 | 2 | 763.28 | 230.57 | 400.4 | 7.64 | 73.85 | 28.59 | 22.23
3 | 030408003001 | 电缆保护管 顶管敷设电缆保护管MPP180-12 | m | 120.00 | 319.01 | 68.61 | 130.59 | 56.66 | 38.83 | 15.03 | 9.29
| B4-0783 | 塑料管埋地敷设 外径(≤200mm) | 100m | 1.2000 | 10107.81 | 970.94 | 8010.08 | 290.13 | 390.93 | 151.33 | 294.4
| B4-0794 | 地下定向钻孔敷管 钻孔直径≤200mm 孔水平长度≤120m | 10m | 12.000 | 2169.07 | 588.99 | 494.89 | 537.58 | 349.24 | 135.19 | 63.18
| B- | 电缆标志桩 | 个 | 2 | 61.8 |  | 60 |  |  |  | 1.8
4 | 桂030413007001 | 2孔电缆井（直） 详1层2列排管行车直线井剖断面图 100厚C15混凝土垫层 井壁、井底：C25混凝土 圈梁：C25砼 面抹1:2水泥砂浆 C30预制钢筋混凝土盖板1150*300*200mm 含钢筋制作安装、预埋镀锌槽钢等 | 座 | 2 | 7098.11 | 1944.33 | 3937.6 | 104.5 | 611.26 | 293.68 | 206.74
| C5-0968换 | 非定型井垫层 混凝土{换:碎石 GD40 中砂水泥 42.5 C15} | 10 | 0.087 | 4086.09 | 362.2 | 3441.55 | 5.3 | 106.58 | 51.45 | 119.01
| C5-2481 | 现浇混凝土模板 混凝土基础垫层 复合木模 | 10㎡ | 0.171 | 623.68 | 325 | 117.05 | 16.58 | 99.06 | 47.82 | 18.17
注：此表增值税是指建筑服务增值税，在一般计税法中为增值税销项税，其计算基数（各项费用）不含增值税进项税；在简易计税法中为应纳增值税，其计算基数（各项费用）包含增值税进项税。
表-09
综合单价分析表 （适用于单价合同）
工程名称:贵港江南工业园区滨江片区第二污水处理厂尾水湿地生态建设项目电力线路迁改工程 | [10 empty] | 第2页 共15页
序号 | 项目编码 | 项目名称及项目 特征描述 | 单位 | 工程量 | 综合单价 (元) | 综合单价(元)
[6 empty] | 人工费 | 材料费 | 机械费 | 管理费 | 利润 | 增值税 税率3% | 其中： 暂估价
| C5-0968换 | 非定型井基础 混凝土{换:碎石 GD40 中砂水泥 42.5 C25} | 10 | 0.169 | 4314.39 | 362.2 | 3663.2 | 5.3 | 106.58 | 51.45 | 125.66
| C5-2483 | 现浇混凝土模板 管道基础（平基、管座） 复合木模 | 10㎡ | 0.372 | 693.19 | 365 | 131.51 | 13.67 | 109.81 | 53.01 | 20.19
| C3-0651换 | 井壁混凝土 普通混凝土{换:碎石 GD40 中砂水泥 42.5 C25} | 10 | 0.314 | 4280.26 | 160 | 3741.08 | 116.34 | 93.96 | 44.21 | 124.67
| C5-2490 | 现浇混凝土模板 矩形井室 木模 | 10㎡ | 2.325 | 948.32 | 435 | 279.8 | 13.18 | 129.97 | 62.75 | 27.62
| C5-1000换 | 非定型井井盖（箅）制作 井盖（箅）制作 井圈{换:碎石 GD40 中砂水泥 42.5 C25} | 10 | 0.118 | 4769.87 | 650.5 | 3697.09 | 2.54 | 189.38 | 91.43 | 138.93
| C5-1009 | 非定型井井盖（箅）安装 井盖、井箅安装 小型构件 | 10 | 0.118 | 717.57 | 474 | 18.85 |  | 137.46 | 66.36 | 20.9
| C5-2502 | 预制混凝土模板 井圈 复合木模 | 10㎡ | 1.069 | 646.4 | 385 | 66.12 | 7.62 | 113.86 | 54.97 | 18.83
| C5-0986换 | 非定型井盖板制作 盖板（板厚cm以内） 20{换:碎石 GD40 中砂水泥 42.5 C30} | 10 | 0.097 | 4827.08 | 527 | 3925.49 | 5.17 | 154.33 | 74.5 | 140.59
| C5-0990 | 非定型井盖板安装 井室盖板（每块体积） 0.1m3以内{水泥砂浆中砂M10} | 10 | 0.097 | 4025.91 | 2362.6 | 524.77 | 3.75 | 686.24 | 331.29 | 117.26
| C5-2501 | 预制混凝土模板 井盖板 复合木模 | 10㎡ | 1.295 | 593.58 | 355 | 65.17 | 2.43 | 103.65 | 50.04 | 17.29
| C5-0975 | 非定型井抹灰 砖墙20mm 井内侧{水泥砂浆 1∶2} | 100㎡ | 0.1613 | 5557.79 | 3057.3 | 1015.71 | 5.78 | 888.29 | 428.83 | 161.88
| C5-0976 | 非定型井抹灰 砖墙20mm 井底{水泥砂浆 1∶2} | 100㎡ | 0.0344 | 3960.33 | 1985 | 998.16 | 5.78 | 577.33 | 278.71 | 115.35
| C3-0357 | 铁件预埋 一般铁件预埋 | t | 0.060 | 14001.49 | 4167.5 | 6806.4 | 357.35 | 1538.45 | 723.98 | 407.81
| C3-0358 | 钢筋制作、安装 φ10以内 | t | 0.122 | 5464.75 | 950 | 3830.87 | 33.14 | 334.27 | 157.3 | 159.17
| C3-0359 | 钢筋制作、安装 φ10以上 | t | 0.234 | 5174.54 | 820 | 3703.14 | 60.46 | 299.36 | 140.87 | 150.71
| B- | [10槽钢 | m | 15.52 | 130.81 |  | 127 |  |  |  | 3.81
| B- | 电缆标志牌 | 个 | 4 | 30.9 |  | 30 |  |  |  | 0.9
注：此表增值税是指建筑服务增值税，在一般计税法中为增值税销项税，其计算基数（各项费用）不含增值税进项税；在简易计税法中为应纳增值税，其计算基数（各项费用）包含增值税进项税。
表-09
综合单价分析表 （适用于单价合同）
工程名称:贵港江南工业园区滨江片区第二污水处理厂尾水湿地生态建设项目电力线路迁改工程 | [10 empty] | 第3页 共15页
序号 | 项目编码 | 项目名称及项目 特征描述 | 单位 | 工程量 | 综合单价 (元) | 综合单价(元)
[6 empty] | 人工费 | 材料费 | 机械费 | 管理费 | 利润 | 增值税 税率3% | 其中： 暂估价
| C1-0445 | 混凝土拌制 现场搅拌 | 10 | 0.806 | 407.18 | 173 | 7.2 | 98.41 | 78.71 | 38 | 11.86
5 | 030410001001 | 电杆组立φ190*12m*k | 根 | 6 | 10764.14 | 5523.82 | 2070.68 | 336.3 | 1816.63 | 703.22 | 313.49
| B4-1207 | 工地运输 人力运输 平均运距≤200m | 10t·㎞ | 1.0800 | 13712.46 | 9309.84 |  |  | 2886.05 | 1117.18 | 399.39
| B4-1209 | 工地运输 汽车运输 装卸 | 10t | 1.0800 | 1674.27 | 507.63 | 46.28 | 596.72 | 342.35 | 132.52 | 48.77
| B4-1210 | 工地运输 汽车运输 运输 | 10t·㎞ | 43.2000 | 70.8 | 27.24 |  | 20.83 | 14.9 | 5.77 | 2.06
| B4-1211 | 电杆土石方工程 施工定位 单杆 | 基 | 6 | 64.62 | 34.42 | 10.65 | 2.01 | 11.29 | 4.37 | 1.88
| B4-1217 | 电杆土石方工程 杆坑土石方工程 坚土 | 10 | 26.793 | 1128.31 | 751 | 21.52 |  | 232.81 | 90.12 | 32.86
| B4-1230 | 电杆装配及组立 汽车组立混凝土杆 杆高（≤12m） | 根 | 6 | 2298.24 | 172.54 | 1874.6 | 76.9 | 77.33 | 29.93 | 66.94
| b- | 标识牌 | 块 | 6 | 83.43 |  | 81 |  |  |  | 2.43
6 | 030410001002 | 电杆组立φ230*12*100knm | 根 | 5 | 14952.23 | 5523.9 | 6136.68 | 336.3 | 1816.65 | 703.23 | 435.47
| B4-1207 | 工地运输 人力运输 平均运距≤200m | 10t·㎞ | 0.9000 | 13712.46 | 9309.84 |  |  | 2886.05 | 1117.18 | 399.39
| B4-1209 | 工地运输 汽车运输 装卸 | 10t | 0.9000 | 1674.27 | 507.63 | 46.28 | 596.72 | 342.35 | 132.52 | 48.77
| B4-1210 | 工地运输 汽车运输 运输 | 10t·㎞ | 36.0000 | 70.8 | 27.24 |  | 20.83 | 14.9 | 5.77 | 2.06
| B4-1211 | 电杆土石方工程 施工定位 单杆 | 基 | 5 | 64.62 | 34.42 | 10.65 | 2.01 | 11.29 | 4.37 | 1.88
| B4-1217 | 电杆土石方工程 杆坑土石方工程 坚土 | 10 | 22.328 | 1128.31 | 751 | 21.52 |  | 232.81 | 90.12 | 32.86
| B4-1230 | 电杆装配及组立 汽车组立混凝土杆 杆高（≤12m） | 根 | 5 | 6486.22 | 172.54 | 5940.6 | 76.9 | 77.33 | 29.93 | 188.92
| b- | 标识牌 | 块 | 5 | 83.43 |  | 81 |  |  |  | 2.43
7 | 030410001003 | 电杆组立φ190*15m*k | 根 | 1 | 17943.57 | 9978.87 | 2513.1 | 446.24 | 3231.77 | 1251.02 | 522.57
注：此表增值税是指建筑服务增值税，在一般计税法中为增值税销项税，其计算基数（各项费用）不含增值税进项税；在简易计税法中为应纳增值税，其计算基数（各项费用）包含增值税进项税。
表-09
综合单价分析表 （适用于单价合同）
工程名称:贵港江南工业园区滨江片区第二污水处理厂尾水湿地生态建设项目电力线路迁改工程 | [10 empty] | 第4页 共15页
序号 | 项目编码 | 项目名称及项目 特征描述 | 单位 | 工程量 | 综合单价 (元) | 综合单价(元)
[6 empty] | 人工费 | 材料费 | 机械费 | 管理费 | 利润 | 增值税 税率3% | 其中： 暂估价
| B4-1207 | 工地运输 人力运输 平均运距≤200m | 10t·㎞ | 0.2300 | 13712.46 | 9309.84 |  |  | 2886.05 | 1117.18 | 399.39
| B4-1209 | 工地运输 汽车运输 装卸 | 10t | 0.2300 | 1674.27 | 507.63 | 46.28 | 596.72 | 342.35 | 132.52 | 48.77
| B4-1210 | 工地运输 汽车运输 运输 | 10t·㎞ | 9.2000 | 70.8 | 27.24 |  | 20.83 | 14.9 | 5.77 | 2.06
| B4-1211 | 电杆土石方工程 施工定位 单杆 | 基 | 1 | 64.62 | 34.42 | 10.65 | 2.01 | 11.29 | 4.37 | 1.88
| B4-1217 | 电杆土石方工程 杆坑土石方工程 坚土 | 10 | 9.582 | 1128.31 | 751 | 21.52 |  | 232.81 | 90.12 | 32.86
| B4-1231 | 电杆装配及组立 汽车组立混凝土杆 杆高（≤15m） | 根 | 1 | 2793.75 | 239.74 | 2204.6 | 115.35 | 110.08 | 42.61 | 81.37
| b- | 标识牌 | 块 | 1 | 83.43 |  | 81 |  |  |  | 2.43
8 | 030410001004 | 电杆组立φ270*15*100knm | 根 | 9 | 43559.16 | 9978.53 | 27383.09 | 446.24 | 3231.66 | 1250.98 | 1268.66
| B4-1207 | 工地运输 人力运输 平均运距≤200m | 10t·㎞ | 2.0700 | 13712.46 | 9309.84 |  |  | 2886.05 | 1117.18 | 399.39
| B4-1209 | 工地运输 汽车运输 装卸 | 10t | 2.0700 | 1674.27 | 507.63 | 46.28 | 596.72 | 342.35 | 132.52 | 48.77
| B4-1210 | 工地运输 汽车运输 运输 | 10t·㎞ | 82.8000 | 70.8 | 27.24 |  | 20.83 | 14.9 | 5.77 | 2.06
| B4-1211 | 电杆土石方工程 施工定位 单杆 | 基 | 9.00 | 64.62 | 34.42 | 10.65 | 2.01 | 11.29 | 4.37 | 1.88
| B4-1217 | 电杆土石方工程 杆坑土石方工程 坚土 | 10 | 86.234 | 1128.31 | 751 | 21.52 |  | 232.81 | 90.12 | 32.86
| B4-1231 | 电杆装配及组立 汽车组立混凝土杆 杆高（≤15m） | 根 | 9 | 28409.85 | 239.74 | 27074.6 | 115.35 | 110.08 | 42.61 | 827.47
| B- | 标识牌 | 块 | 9 | 83.43 |  | 81 |  |  |  | 2.43
9 | 030410004001 | 杆上设备 安装外串联间隙YH10-cx-17/50 | 组 | 4 | 767.96 | 94.44 | 509.03 | 70.99 | 51.28 | 19.85 | 22.37
| B4-0052 | 熔断器、避雷器安装 熔断器(10kV) | 组 | 4 | 285.92 | 94.44 | 41.03 | 70.99 | 51.28 | 19.85 | 8.33
注：此表增值税是指建筑服务增值税，在一般计税法中为增值税销项税，其计算基数（各项费用）不含增值税进项税；在简易计税法中为应纳增值税，其计算基数（各项费用）包含增值税进项税。
表-09
综合单价分析表 （适用于单价合同）
工程名称:贵港江南工业园区滨江片区第二污水处理厂尾水湿地生态建设项目电力线路迁改工程 | [10 empty] | 第5页 共15页
序号 | 项目编码 | 项目名称及项目 特征描述 | 单位 | 工程量 | 综合单价 (元) | 综合单价(元)
[6 empty] | 人工费 | 材料费 | 机械费 | 管理费 | 利润 | 增值税 税率3% | 其中： 暂估价
| B- | 熔断器、避雷器安装 外串联间隙YH10-cx-17/50 | 组/三相 | 4 | 309 |  | 300 |  |  |  | 9
| B- | C型设备线夹CT-934 | 个 | 12 | 57.68 |  | 56 |  |  |  | 1.68
10 | 030410002001 | 横担组装，T接杆上金具安装 杆*1 | 组 | 1 | 1214.81 | 162.55 | 945.87 | 0.74 | 50.62 | 19.6 | 35.43
| B4-1273 | 横担安装 10kV以下横担安装 铁横担 双根 | 组 | 2 | 77.51 | 47.22 | 7.72 |  | 14.64 | 5.67 | 2.26
| B- | ∠63*6*1500 | 根 | 4 | 98.88 |  | 96 |  |  |  | 2.88
| B4-0126 | 绝缘子安装 悬式绝缘子串（≤10kV） | 10串 | 0.3 | 783.59 | 113.51 | 596.68 | 1.24 | 35.57 | 13.77 | 22.82
| B4-0126换 | 引线绝缘子安装 (10kV 以下)SC-210 | 10串 | 0.3 | 208.24 | 113.51 | 38.08 | 1.24 | 35.57 | 13.77 | 6.07
| B- | 双头螺栓 | 个 | 8 | 1.55 |  | 1.5 |  |  |  | 0.05
| B- | 耐张联板 | 个 | 2 | 25.75 |  | 25 |  |  |  | 0.75
| B- | 导线抱箍φ16*230 | 副 | 1 | 18.54 |  | 18 |  |  |  | 0.54
| B- | C型设备线夹240/185 | 个 | 6 | 47.38 |  | 46 |  |  |  | 1.38
11 | 030410002002 | 横担组装，S1-JT-12 杆*1 | 组 | 1 | 1890.06 | 230.65 | 1502.98 | 1.49 | 71.96 | 27.86 | 55.12
| B4-1273 | 横担安装 10kV以下横担安装 铁横担 双根 | 组 | 2 | 77.51 | 47.22 | 7.72 |  | 14.64 | 5.67 | 2.26
| B- | ∠63*6*1500 | 根 | 4 | 98.88 |  | 96 |  |  |  | 2.88
| B4-0126 | 绝缘子安装 悬式绝缘子串（≤10kV） | 10串 | 0.9 | 783.59 | 113.51 | 596.68 | 1.24 | 35.57 | 13.77 | 22.82
| B4-0126换 | 柱式绝缘子安装 (10kV 以下)57-1S | 10串 | 0.3 | 503.85 | 113.51 | 325.08 | 1.24 | 35.57 | 13.77 | 14.68
| B- | 双头螺栓M16*350 | 套 | 8 | 1.55 |  | 1.5 |  |  |  | 0.05
| B- | 螺栓M12*30 | 套 | 6 | 1.55 |  | 1.5 |  |  |  | 0.05
注：此表增值税是指建筑服务增值税，在一般计税法中为增值税销项税，其计算基数（各项费用）不含增值税进项税；在简易计税法中为应纳增值税，其计算基数（各项费用）包含增值税进项税。
表-09
综合单价分析表 （适用于单价合同）
工程名称:贵港江南工业园区滨江片区第二污水处理厂尾水湿地生态建设项目电力线路迁改工程 | [10 empty] | 第6页 共15页
序号 | 项目编码 | 项目名称及项目 特征描述 | 单位 | 工程量 | 综合单价 (元) | 综合单价(元)
[6 empty] | 人工费 | 材料费 | 机械费 | 管理费 | 利润 | 增值税 税率3% | 其中： 暂估价
| B- | 耐张联板NL-80-585 | 个 | 4 | 25.75 |  | 25 |  |  |  | 0.75
| B- | 单顶双抱-6*70*D230/∠70*7*360 | 付 | 1 | 37.08 |  | 36 |  |  |  | 1.08
| B- | 加强抱箍-6*60*274/270 | 付 | 1 | 37.08 |  | 36 |  |  |  | 1.08
| B- | C型设备线夹CT-82X | 个 | 6 | 47.38 |  | 46 |  |  |  | 1.38
12 | 030410002003 | 横担组装，杆上设备S1-JF-12 杆*1 高压刀闸1组， 柱上断路器1组， 避雷器1组，故障指示仪1组 | 组 | 1 | 40373.44 | 1598.45 | 35769.27 | 798.85 | 743.15 | 287.7 | 1176.02
| B4-1273 | 横担安装 10kV以下横担安装 铁横担 双根 | 组 | 1 | 77.51 | 47.22 | 7.72 |  | 14.64 | 5.67 | 2.26
| B- | ∠63*6*1400 | 根 | 2 | 98.88 |  | 96 |  |  |  | 2.88
| B4-0126 | 绝缘子安装 悬式绝缘子串（≤10kV） | 10串 | 0.3 | 783.59 | 113.51 | 596.68 | 1.24 | 35.57 | 13.77 | 22.82
| B4-0126换 | 柱式绝缘子安装 (10kV 以下)57-1S | 10串 | 0.3 | 503.85 | 113.51 | 325.08 | 1.24 | 35.57 | 13.77 | 14.68
| B- | 双头螺栓M16*470 | 付 | 12 | 1.55 |  | 1.5 |  |  |  | 0.05
| B- | 双头螺栓M16*540 | 付 | 4 | 1.55 |  | 1.5 |  |  |  | 0.05
| B- | 导线抱箍-6×60,D234 | 个 | 1 | 18.54 |  | 18 |  |  |  | 0.54
| B4-0126换 | 柱式绝缘子安装 (10kV 以下)SC-210 | 10串 | 1.4 | 208.24 | 113.51 | 38.08 | 1.24 | 35.57 | 13.77 | 6.07
| B4-1272换 | 横担安装 10kV以下横担安装 铁横担 单根 63*6*1800 | 组 | 5 | 192.59 | 29.97 | 144.12 |  | 9.29 | 3.6 | 5.61
| B4-1273换 | 横担安装 10kV以下横担安装 铁横担 双根 [10*1800 | 组 | 2 | 408.14 | 47.22 | 328.72 |  | 14.64 | 5.67 | 11.89
| B4-0038换 | 隔离开关、负荷开关安装 隔离开关、负荷开关(≤1000电流 A) | 组 | 1 | 1654.55 | 144.48 | 1242.67 | 109.85 | 78.84 | 30.52 | 48.19
注：此表增值税是指建筑服务增值税，在一般计税法中为增值税销项税，其计算基数（各项费用）不含增值税进项税；在简易计税法中为应纳增值税，其计算基数（各项费用）包含增值税进项税。
表-09
综合单价分析表 （适用于单价合同）
工程名称:贵港江南工业园区滨江片区第二污水处理厂尾水湿地生态建设项目电力线路迁改工程 | [10 empty] | 第7页 共15页
序号 | 项目编码 | 项目名称及项目 特征描述 | 单位 | 工程量 | 综合单价 (元) | 综合单价(元)
[6 empty] | 人工费 | 材料费 | 机械费 | 管理费 | 利润 | 增值税 税率3% | 其中： 暂估价
| B4-0052换 | 熔断器、避雷器安装 熔断器(10kV) | 组 | 1 | 594.92 | 94.44 | 341.03 | 70.99 | 51.28 | 19.85 | 17.33
| B4-0038换 | 故障指示仪SFI-3A | 组 | 3 | 780.08 | 144.48 | 393.67 | 109.85 | 78.84 | 30.52 | 22.72
| B4-0030换 | 柱上断路器（包含控制器、电压互感器）630/12 | 台 | 1 | 29934.6 | 407.56 | 28070.96 | 285.98 | 215 | 83.22 | 871.88
| B- | 抱箍16* | 个 | 6 | 37.08 |  | 36 |  |  |  | 1.08
| B- | 直角挂板Z-7 | 付 | 4 | 30.9 |  | 30 |  |  |  | 0.9
| B- | 球头挂环Q-7 | 只 | 12 | 5.15 |  | 5 |  |  |  | 0.15
| B- | U型挂环U-7 | 只 | 2 | 35.02 |  | 34 |  |  |  | 1.02
| B- | 双铁头绝缘瓷拉棒SL-15/70 | 串 | 6 | 69.01 |  | 67 |  |  |  | 2.01
| B- | 耐张联板 | 个 | 2 | 25.75 |  | 25 |  |  |  | 0.75
| B- | C型设备线夹CT-82X | 个 | 6 | 47.38 |  | 46 |  |  |  | 1.38
| B- | C型设备线夹CT-934 | 个 | 32 | 57.68 |  | 56 |  |  |  | 1.68
13 | 030410002004 | 杆上设备S1-JR-15 杆*1 | 组 | 1 | 5773.44 | 769.72 | 4241.54 | 183.69 | 295.54 | 114.44 | 168.51
| B4-0126 | 绝缘子安装 悬式绝缘子串（≤10kV） | 10串 | 0.3 | 783.59 | 113.51 | 596.68 | 1.24 | 35.57 | 13.77 | 22.82
| B4-0126换 | 柱式绝缘子安装 (10kV 以下)57-1S | 10串 | 0.3 | 503.85 | 113.51 | 325.08 | 1.24 | 35.57 | 13.77 | 14.68
| B- | 双头螺栓M16 | 个 | 20 | 1.55 |  | 1.5 |  |  |  | 0.05
| B- | 螺栓 | 个 | 49 | 1.55 |  | 1.5 |  |  |  | 0.05
| B4-0126换 | 柱式绝缘子安装 (10kV 以下)SC-210 | 10串 | 1.7 | 208.24 | 113.51 | 38.08 | 1.24 | 35.57 | 13.77 | 6.07
| B4-1272换 | 横担安装 10kV以下横担安装 铁横担 单根 63*6*1700 | 组 | 9 | 192.59 | 29.97 | 144.12 |  | 9.29 | 3.6 | 5.61
注：此表增值税是指建筑服务增值税，在一般计税法中为增值税销项税，其计算基数（各项费用）不含增值税进项税；在简易计税法中为应纳增值税，其计算基数（各项费用）包含增值税进项税。
表-09
综合单价分析表 （适用于单价合同）
工程名称:贵港江南工业园区滨江片区第二污水处理厂尾水湿地生态建设项目电力线路迁改工程 | [10 empty] | 第8页 共15页
序号 | 项目编码 | 项目名称及项目 特征描述 | 单位 | 工程量 | 综合单价 (元) | 综合单价(元)
[6 empty] | 人工费 | 材料费 | 机械费 | 管理费 | 利润 | 增值税 税率3% | 其中： 暂估价
| B4-0052换 | 跌落式熔断器200/12-15A | 组 | 1 | 1067.69 | 94.44 | 800.03 | 70.99 | 51.28 | 19.85 | 31.1
| B4-0038换 | 故障指示仪SFI-3A | 组 | 1 | 780.08 | 144.48 | 393.67 | 109.85 | 78.84 | 30.52 | 22.72
| B- | 抱箍16* | 个 | 1 | 18.54 |  | 18 |  |  |  | 0.54
| B- | 直角挂板Z-7 | 付 | 2 | 30.9 |  | 30 |  |  |  | 0.9
| B- | 球头挂环Q-7 | 只 | 12 | 5.15 |  | 5 |  |  |  | 0.15
| B- | U型挂环U-7 | 只 | 2 | 35.02 |  | 34 |  |  |  | 1.02
| B- | 单顶双抱-6*70*D190/∠70*7*360 | 付 | 1 | 37.08 |  | 36 |  |  |  | 1.08
| B- | 耐张联板 | 个 | 2 | 25.75 |  | 25 |  |  |  | 0.75
| B- | 双铁头绝缘瓷拉棒SL-15/70 | 只 | 6 | 69.01 |  | 67 |  |  |  | 2.01
| B- | C型设备线夹CT-82X | 个 | 6 | 47.38 |  | 46 |  |  |  | 1.38
| B- | C型设备线夹CT-934 | 个 | 6 | 57.68 |  | 56 |  |  |  | 1.68
14 | 030410002005 | 横担组装转角耐张杆S1-J1-2-15 转角耐张杆，一侧单串，一侧双串。 | 组 | 4 | 2105.47 | 126.68 | 1861.72 | 0.87 | 39.54 | 15.31 | 61.35
| B4-1273换 | 横担安装 10kV以下横担安装 铁横担 双根 63*6*1500 | 组 | 4 | 275.27 | 47.22 | 199.72 |  | 14.64 | 5.67 | 8.02
| B4-0126换 | 绝缘子安装 悬式绝缘子串 (10kV 以下)单串 | 10串 | 1.2 | 783.59 | 113.51 | 596.68 | 1.24 | 35.57 | 13.77 | 22.82
| B4-0126换 | 绝缘子安装 悬式绝缘子串 (10kV 以下) 双串 | 10串 | 1.2 | 1392.94 | 113.51 | 1188.28 | 1.24 | 35.57 | 13.77 | 40.57
| B4-0126换 | 柱式绝缘子安装 (10kV 以下)57-1S | 10串 | 0.4 | 503.85 | 113.51 | 325.08 | 1.24 | 35.57 | 13.77 | 14.68
| B- | 双铁头绝缘瓷拉棒SL-15/70 | 只 | 24 | 69.01 |  | 67 |  |  |  | 2.01
| B- | 耐张联板 | 个 | 8 | 25.75 |  | 25 |  |  |  | 0.75
注：此表增值税是指建筑服务增值税，在一般计税法中为增值税销项税，其计算基数（各项费用）不含增值税进项税；在简易计税法中为应纳增值税，其计算基数（各项费用）包含增值税进项税。
表-09
综合单价分析表 （适用于单价合同）
工程名称:贵港江南工业园区滨江片区第二污水处理厂尾水湿地生态建设项目电力线路迁改工程 | [10 empty] | 第9页 共15页
序号 | 项目编码 | 项目名称及项目 特征描述 | 单位 | 工程量 | 综合单价 (元) | 综合单价(元)
[6 empty] | 人工费 | 材料费 | 机械费 | 管理费 | 利润 | 增值税 税率3% | 其中： 暂估价
| B- | 双头螺栓 | 个 | 16 | 1.55 |  | 1.5 |  |  |  | 0.05
| B- | 导线抱箍（单顶） | 个 | 4 | 37.08 |  | 36 |  |  |  | 1.08
| B- | 直角挂板Z-7 | 付 | 16 | 30.9 |  | 30 |  |  |  | 0.9
| B- | U型挂环U-7 | 只 | 24 | 35.02 |  | 34 |  |  |  | 1.02
| B- | C型设备线夹CT-82X | 个 | 24 | 47.38 |  | 46 |  |  |  | 1.38
15 | 030410002006 | 横担组装转角耐张杆S1-J1-2-12/S1-J1-2-15 转角耐张杆，二侧单串。 | 组 | 5 | 1922.66 | 126.68 | 1684.24 | 0.87 | 39.54 | 15.31 | 56.02
| B4-1273换 | 横担安装 10kV以下横担安装 铁横担 双根 63*6*1500 | 组 | 5 | 275.27 | 47.22 | 199.72 |  | 14.64 | 5.67 | 8.02
| B4-0126换 | 绝缘子安装 悬式绝缘子串 (10kV 以下)单串 | 10串 | 3 | 783.59 | 113.51 | 596.68 | 1.24 | 35.57 | 13.77 | 22.82
| B4-0126换 | 柱式绝缘子安装 (10kV 以下)57-1S | 10串 | 0.5 | 503.85 | 113.51 | 325.08 | 1.24 | 35.57 | 13.77 | 14.68
| B- | 双铁头绝缘瓷拉棒SL-15/70 | 只 | 30 | 69.01 |  | 67 |  |  |  | 2.01
| B- | 耐张联板 | 个 | 10 | 25.75 |  | 25 |  |  |  | 0.75
| B- | 双头螺栓 | 个 | 20 | 1.55 |  | 1.5 |  |  |  | 0.05
| B- | 导线抱箍（单顶） | 个 | 5 | 37.08 |  | 36 |  |  |  | 1.08
| B- | 直角挂板Z-7 | 付 | 20 | 30.9 |  | 30 |  |  |  | 0.9
| B- | U型挂环U-7 | 只 | 30 | 35.02 |  | 34 |  |  |  | 1.02
| B- | C型设备线夹CT-82X | 个 | 30 | 47.38 |  | 46 |  |  |  | 1.38
16 | 030410002007 | 横担组装转角耐张杆S1-J3-12/S1-J3-15 转角耐张杆，二侧单串。 | 组 | 2 | 1605.51 | 196.6 | 1275.97 | 1.12 | 61.29 | 23.73 | 46.8
| B4-1273换 | 横担安装 10kV以下横担安装 铁横担 双根 63*6*1500 | 组 | 4 | 275.27 | 47.22 | 199.72 |  | 14.64 | 5.67 | 8.02
注：此表增值税是指建筑服务增值税，在一般计税法中为增值税销项税，其计算基数（各项费用）不含增值税进项税；在简易计税法中为应纳增值税，其计算基数（各项费用）包含增值税进项税。
表-09
综合单价分析表 （适用于单价合同）
工程名称:贵港江南工业园区滨江片区第二污水处理厂尾水湿地生态建设项目电力线路迁改工程 | [10 empty] | 第10页 共15页
序号 | 项目编码 | 项目名称及项目 特征描述 | 单位 | 工程量 | 综合单价 (元) | 综合单价(元)
[6 empty] | 人工费 | 材料费 | 机械费 | 管理费 | 利润 | 增值税 税率3% | 其中： 暂估价
| B4-0126换 | 绝缘子安装 悬式绝缘子串 (10kV 以下)单串 | 10串 | 1.2 | 783.59 | 113.51 | 596.68 | 1.24 | 35.57 | 13.77 | 22.82
| B4-0126换 | 柱式绝缘子安装 (10kV 以下)57-1S | 10串 | 0.600 | 503.85 | 113.51 | 325.08 | 1.24 | 35.57 | 13.77 | 14.68
| B- | 耐张联板 | 个 | 8 | 25.75 |  | 25 |  |  |  | 0.75
| B- | 双头螺栓 | 个 | 12 | 1.55 |  | 1.5 |  |  |  | 0.05
| B- | 导线抱箍（单顶） | 个 | 2 | 37.08 |  | 36 |  |  |  | 1.08
| B- | C型设备线夹CT-82X | 个 | 12 | 47.38 |  | 46 |  |  |  | 1.38
17 | 030410002008 | 横担组装直线杆S1-Z1-12/S1-Z1-15 直线杆 | 组 | 7 | 1019.73 | 162.55 | 756.49 | 0.74 | 50.62 | 19.6 | 29.73
| B4-1273换 | 横担安装 10kV以下横担安装 铁横担 双根 63*6*1500 | 组 | 14 | 275.27 | 47.22 | 199.72 |  | 14.64 | 5.67 | 8.02
| B4-0126换 | 柱式绝缘子安装 (10kV 以下)57-1S | 10串 | 4.2 | 503.85 | 113.51 | 325.08 | 1.24 | 35.57 | 13.77 | 14.68
| B- | 双头螺栓 | 个 | 28 | 1.55 |  | 1.5 |  |  |  | 0.05
| B- | 导线抱箍（单顶） | 个 | 7 | 37.08 |  | 36 |  |  |  | 1.08
| B- | 底盘 | 块 | 7 | 123.6 |  | 120 |  |  |  | 3.6
18 | 030410002009 | 横担组装，杆上设备S1-JD1-12 杆*1 | 组 | 1 | 6194.04 | 693.98 | 4603.75 | 291.93 | 305.62 | 118.33 | 180.43
| B4-1273换 | 横担安装 10kV以下横担安装 铁横担 双根 63*6*1500 | 组 | 1 | 275.27 | 47.22 | 199.72 |  | 14.64 | 5.67 | 8.02
| B4-0126换 | 绝缘子安装 悬式绝缘子串 (10kV 以下)单串 | 10串 | 0.3 | 783.59 | 113.51 | 596.68 | 1.24 | 35.57 | 13.77 | 22.82
| B4-0126换 | 柱式绝缘子安装 (10kV 以下)57-1S | 10串 | 0.3 | 503.85 | 113.51 | 325.08 | 1.24 | 35.57 | 13.77 | 14.68
| B- | 耐张联板 | 个 | 2 | 25.75 |  | 25 |  |  |  | 0.75
| B- | 双头螺栓 | 个 | 4 | 1.55 |  | 1.5 |  |  |  | 0.05
注：此表增值税是指建筑服务增值税，在一般计税法中为增值税销项税，其计算基数（各项费用）不含增值税进项税；在简易计税法中为应纳增值税，其计算基数（各项费用）包含增值税进项税。
表-09
综合单价分析表 （适用于单价合同）
工程名称:贵港江南工业园区滨江片区第二污水处理厂尾水湿地生态建设项目电力线路迁改工程 | [10 empty] | 第11页 共15页
序号 | 项目编码 | 项目名称及项目 特征描述 | 单位 | 工程量 | 综合单价 (元) | 综合单价(元)
[6 empty] | 人工费 | 材料费 | 机械费 | 管理费 | 利润 | 增值税 税率3% | 其中： 暂估价
| B- | 导线抱箍（单顶） | 个 | 1 | 37.08 |  | 36 |  |  |  | 1.08
| B4-0126换 | 柱式绝缘子安装 (10kV 以下)SC-210 | 10串 | 0.400 | 208.24 | 113.51 | 38.08 | 1.24 | 35.57 | 13.77 | 6.07
| B4-1272换 | 横担安装 10kV以下横担安装 铁横担 单根 63*6*1800 | 组 | 3 | 192.59 | 29.97 | 144.12 |  | 9.29 | 3.6 | 5.61
| B4-0038换 | 户外隔离开关 1000A 以下 630/12 | 组 | 1 | 1654.55 | 144.48 | 1242.67 | 109.85 | 78.84 | 30.52 | 48.19
| B4-0052换 | 熔断器、避雷器安装 熔断器(10kV) | 组 | 1 | 594.92 | 94.44 | 341.03 | 70.99 | 51.28 | 19.85 | 17.33
| B4-0038换 | 故障指示仪SFI-3A | 组 | 1 | 780.08 | 144.48 | 393.67 | 109.85 | 78.84 | 30.52 | 22.72
| B4-1272换 | 10kV以下横担安装 铁横担 单根 63*6*800 | 组 | 2 | 116.37 | 29.97 | 70.12 |  | 9.29 | 3.6 | 3.39
| B- | 抱箍16* | 个 | 5 | 37.08 |  | 36 |  |  |  | 1.08
| B- | 直角挂板Z-7 | 付 | 4 | 30.9 |  | 30 |  |  |  | 0.9
| B- | 球头挂环Q-7 | 只 | 12 | 5.15 |  | 5 |  |  |  | 0.15
| B- | U型挂环U-7 | 只 | 1 | 35.02 |  | 34 |  |  |  | 1.02
| B- | 电力波纹管160 | m | 0.50 | 53.56 |  | 52 |  |  |  | 1.56
| B- | 镀锌钢管DN150 | m | 2.50 | 111.36 |  | 108.12 |  |  |  | 3.24
| B- | C型设备线夹CT-82X | 个 | 6 | 47.38 |  | 46 |  |  |  | 1.38
| B- | C型设备线夹CT-934 | 个 | 9 | 57.68 |  | 56 |  |  |  | 1.68
19 | 030410002010 | 横担组装，杆上设备S1-JD2-12 杆*1 | 组 | 1 | 7522.82 | 948.89 | 5215.67 | 511.26 | 452.63 | 175.24 | 219.13
| B4-1273换 | 横担安装 10kV以下横担安装 铁横担 双根 63*6*1500 | 组 | 1 | 275.27 | 47.22 | 199.72 |  | 14.64 | 5.67 | 8.02
| B4-0126换 | 绝缘子安装 悬式绝缘子串 (10kV 以下)单串 | 10串 | 0.3 | 783.59 | 113.51 | 596.68 | 1.24 | 35.57 | 13.77 | 22.82
注：此表增值税是指建筑服务增值税，在一般计税法中为增值税销项税，其计算基数（各项费用）不含增值税进项税；在简易计税法中为应纳增值税，其计算基数（各项费用）包含增值税进项税。
表-09
综合单价分析表 （适用于单价合同）
工程名称:贵港江南工业园区滨江片区第二污水处理厂尾水湿地生态建设项目电力线路迁改工程 | [10 empty] | 第12页 共15页
序号 | 项目编码 | 项目名称及项目 特征描述 | 单位 | 工程量 | 综合单价 (元) | 综合单价(元)
[6 empty] | 人工费 | 材料费 | 机械费 | 管理费 | 利润 | 增值税 税率3% | 其中： 暂估价
| B4-0126换 | 柱式绝缘子安装 (10kV 以下)57-1S | 10串 | 0.3 | 503.85 | 113.51 | 325.08 | 1.24 | 35.57 | 13.77 | 14.68
| B- | 耐张联板 | 个 | 2 | 25.75 |  | 25 |  |  |  | 0.75
| B- | 双头螺栓 | 个 | 4 | 1.55 |  | 1.5 |  |  |  | 0.05
| B- | 导线抱箍（单顶） | 个 | 1 | 37.08 |  | 36 |  |  |  | 1.08
| B4-0126换 | 柱式绝缘子安装 (10kV 以下)SC-210 | 10串 | 0.100 | 208.24 | 113.51 | 38.08 | 1.24 | 35.57 | 13.77 | 6.07
| B4-1272换 | 横担安装 10kV以下横担安装 铁横担 单根 63*6*1800 | 组 | 2 | 192.59 | 29.97 | 144.12 |  | 9.29 | 3.6 | 5.61
| B4-0038换 | 户外隔离开关 1000A 以下 630/12 | 组 | 1 | 1654.55 | 144.48 | 1242.67 | 109.85 | 78.84 | 30.52 | 48.19
| B4-0052换 | 避雷器安装 Y5WS-17/50 FT | 组 | 1 | 594.92 | 94.44 | 341.03 | 70.99 | 51.28 | 19.85 | 17.33
| B4-0038换 | 故障指示仪SFI-3A | 组 | 3 | 780.08 | 144.48 | 393.67 | 109.85 | 78.84 | 30.52 | 22.72
| B4-1272换 | 10kV以下横担安装 铁横担 单根 63*6*800 | 组 | 3 | 116.37 | 29.97 | 70.12 |  | 9.29 | 3.6 | 3.39
| B- | 抱箍16* | 个 | 5 | 37.08 |  | 36 |  |  |  | 1.08
| B- | 直角挂板Z-7 | 付 | 2 | 30.9 |  | 30 |  |  |  | 0.9
| B- | 球头挂环Q-7 | 只 | 6 | 5.15 |  | 5 |  |  |  | 0.15
| B- | U型挂环U-7 | 只 | 1 | 35.02 |  | 34 |  |  |  | 1.02
| B- | 电力波纹管160 | m | 0.50 | 53.56 |  | 52 |  |  |  | 1.56
| B- | 镀锌钢管DN150 | m | 2.50 | 111.36 |  | 108.12 |  |  |  | 3.24
| B- | C型设备线夹CT-82X | 个 | 6 | 47.38 |  | 46 |  |  |  | 1.38
| B- | C型设备线夹CT-934 | 个 | 9 | 57.68 |  | 56 |  |  |  | 1.68
20 | 030409001001 | 接地角钢 | 根 | 64 | 167.75 | 43.32 | 87.77 | 9.19 | 16.28 | 6.3 | 4.89
注：此表增值税是指建筑服务增值税，在一般计税法中为增值税销项税，其计算基数（各项费用）不含增值税进项税；在简易计税法中为应纳增值税，其计算基数（各项费用）包含增值税进项税。
表-09
综合单价分析表 （适用于单价合同）
工程名称:贵港江南工业园区滨江片区第二污水处理厂尾水湿地生态建设项目电力线路迁改工程 | [10 empty] | 第13页 共15页
序号 | 项目编码 | 项目名称及项目 特征描述 | 单位 | 工程量 | 综合单价 (元) | 综合单价(元)
[6 empty] | 人工费 | 材料费 | 机械费 | 管理费 | 利润 | 增值税 税率3% | 其中： 暂估价
| B4-1112 | 接地极（板）制作、安装 角钢接地极 坚土 | 根 | 64 | 167.75 | 43.32 | 87.77 | 9.19 | 16.28 | 6.3 | 4.89
21 | 030409001002 | 接地线夹，加工 | 只 | 16 | 10.3 |  | 10 |  |  |  | 0.3
| B- | 接地线夹，加工 | 只 | 16 | 10.3 |  | 10 |  |  |  | 0.3
22 | 030409002001 | 接地圆钢φ12 | m | 20.00 | 15.45 |  | 15 |  |  |  | 0.45
| B- | 接地圆钢φ12 | m | 20 | 15.45 |  | 15 |  |  |  | 0.45
23 | 030409002002 | 接地扁铁-40*4 | m | 160.00 | 13.39 |  | 13 |  |  |  | 0.39
| B-换 | 接地扁铁-40*4 | m | 160.00 | 13.39 |  | 13 |  |  |  | 0.39
24 | 030409001003 | 连接板-40*4*160 | 块 | 8 | 13.39 |  | 13 |  |  |  | 0.39
| B-换 | 连接板-40*4*160 | 块 | 8 | 13.39 |  | 13 |  |  |  | 0.39
25 | 030410003001 | 导线、进户线架设 JKLGYJ-70 | km | 0.180 | 11098.12 | 1051.58 | 9157.41 | 78.7 | 350.39 | 135.63 | 324.41
| B4-1300 | 导线架设 绝缘钢芯铝绞线架设 绝缘钢芯铝绞线截面（≤95m㎡） | 1km/单线 | 0.180 | 1868.12 | 1051.58 | 197.41 | 78.7 | 350.39 | 135.63 | 54.41
| B-换 | 绝缘钢芯铝绞线JKLGYJ-70 | m | 180.00 | 9.23 |  | 8.96 |  |  |  | 0.27
26 | 030410003002 | 导线、进户线架设 JKLYJ-70 | km | 1.701 | 9718.12 | 1051.58 | 7817.41 | 78.7 | 350.39 | 135.63 | 284.41
| B4-1300 | 导线架设 绝缘钢芯铝绞线架设 绝缘钢芯铝绞线截面（≤95m㎡） | 1km/单线 | 1.701 | 1868.12 | 1051.58 | 197.41 | 78.7 | 350.39 | 135.63 | 54.41
| B-换 | 绝缘钢芯铝绞线JKLYJ-70 | m | 1701.00 | 7.85 |  | 7.62 |  |  |  | 0.23
27 | 030410003003 | 导线、进户线架设 JKLGYJ-120 | km | 0.312 | 16692.96 | 1588.27 | 13797.28 | 94.51 | 521.66 | 201.93 | 489.31
| B4-1301 | 导线架设 绝缘钢芯铝绞线架设 绝缘钢芯铝绞线截面（≤150m㎡） | 1km/单线 | 0.312 | 2722.96 | 1588.27 | 237.28 | 94.51 | 521.66 | 201.93 | 79.31
| B-换 | 绝缘钢芯铝绞线JKLGYJ-120 | m | 312.00 | 13.97 |  | 13.56 |  |  |  | 0.41
注：此表增值税是指建筑服务增值税，在一般计税法中为增值税销项税，其计算基数（各项费用）不含增值税进项税；在简易计税法中为应纳增值税，其计算基数（各项费用）包含增值税进项税。
表-09
综合单价分析表 （适用于单价合同）
工程名称:贵港江南工业园区滨江片区第二污水处理厂尾水湿地生态建设项目电力线路迁改工程 | [10 empty] | 第14页 共15页
序号 | 项目编码 | 项目名称及项目 特征描述 | 单位 | 工程量 | 综合单价 (元) | 综合单价(元)
[6 empty] | 人工费 | 材料费 | 机械费 | 管理费 | 利润 | 增值税 税率3% | 其中： 暂估价
28 | 030410003004 | 导线、进户线架设 JKLYJ-120 | km | 0.495 | 14882.96 | 1588.27 | 12047.28 | 94.51 | 521.66 | 201.93 | 429.31
| B4-1301 | 导线架设 绝缘钢芯铝绞线架设 绝缘钢芯铝绞线截面（≤150m㎡） | 1km/单线 | 0.495 | 2722.96 | 1588.27 | 237.28 | 94.51 | 521.66 | 201.93 | 79.31
| B-换 | 绝缘钢芯铝绞线JKLYJ-120 | m | 495.00 | 12.16 |  | 11.81 |  |  |  | 0.35
29 | 桂030413011001 | 现浇12米拔梢杆基础 详12米拔梢杆基础图 尺寸：1700*1700*2650 C25混凝土基础 含钢筋制作安装 | 座 | 5 | 7247.8 | 1425.79 | 4478.81 | 289.31 | 572.6 | 270.19 | 211.1
| C3-0101换 | 混凝土基础 混凝土{换:碎石 GD40 中砂水泥 42.5 C25} | 10 | 3.829 | 4771.58 | 422 | 3671.86 | 218.49 | 217.77 | 102.48 | 138.98
| C3-0102 | 混凝土基础 模板 | 10㎡ | 9.010 | 752.68 | 365 | 162.23 | 14.02 | 128.87 | 60.64 | 21.92
| C3-0358 | 钢筋制作、安装 φ10以内 | t | 0.359 | 5464.75 | 950 | 3830.87 | 33.14 | 334.27 | 157.3 | 159.17
| C3-0359 | 钢筋制作、安装 φ10以上 | t | 1.477 | 5174.54 | 820 | 3703.14 | 60.46 | 299.36 | 140.87 | 150.71
| C1-0445 | 混凝土拌制 现场搅拌 | 10 | 3.886 | 407.18 | 173 | 7.2 | 98.41 | 78.71 | 38 | 11.86
30 | 桂030413011002 | 现浇15米拔梢杆基础 详15米拔梢杆基础图 尺寸：2000*2000*4150 C25混凝土基础 含钢筋制作安装 | 座 | 9 | 13800.97 | 2638.68 | 8567.43 | 603.7 | 1079.57 | 509.63 | 401.96
| C3-0101换 | 混凝土基础 混凝土{换:碎石 GD40 中砂水泥 42.5 C25} | 10 | 14.940 | 4771.58 | 422 | 3671.86 | 218.49 | 217.77 | 102.48 | 138.98
| C3-0102 | 混凝土基础 模板 | 10㎡ | 29.880 | 752.68 | 365 | 162.23 | 14.02 | 128.87 | 60.64 | 21.92
| C3-0358 | 钢筋制作、安装 φ10以内 | t | 0.833 | 5464.75 | 950 | 3830.87 | 33.14 | 334.27 | 157.3 | 159.17
| C3-0359 | 钢筋制作、安装 φ10以上 | t | 3.808 | 5174.54 | 820 | 3703.14 | 60.46 | 299.36 | 140.87 | 150.71
注：此表增值税是指建筑服务增值税，在一般计税法中为增值税销项税，其计算基数（各项费用）不含增值税进项税；在简易计税法中为应纳增值税，其计算基数（各项费用）包含增值税进项税。
表-09
综合单价分析表 （适用于单价合同）
工程名称:贵港江南工业园区滨江片区第二污水处理厂尾水湿地生态建设项目电力线路迁改工程 | [10 empty] | 第15页 共15页
序号 | 项目编码 | 项目名称及项目 特征描述 | 单位 | 工程量 | 综合单价 (元) | 综合单价(元)
[6 empty] | 人工费 | 材料费 | 机械费 | 管理费 | 利润 | 增值税 税率3% | 其中： 暂估价
| C1-0445 | 混凝土拌制 现场搅拌 | 10 | 15.164 | 407.18 | 173 | 7.2 | 98.41 | 78.71 | 38 | 11.86
注：此表增值税是指建筑服务增值税，在一般计税法中为增值税销项税，其计算基数（各项费用）不含增值税进项税；在简易计税法中为应纳增值税，其计算基数（各项费用）包含增值税进项税。
表-09

## 表-10总价措施项目费用表
总价措施项目费用表
工程名称:贵港江南工业园区滨江片区第二污水处理厂尾水湿地生态建设项目电力线路迁改工程 |  |  |  |  | 第1页 共1页
序 号 | 项目编码 | 项目名称 | 计算过程 | 金额 （元） | 增值税(元) 税率3% | 含税金额 （元）
一 |  | 2023给排水、燃气、电气、通风空调、消防、建筑智能、通信、自控仪表工程简易计税法 |  | 36608.46 | 1098.25 | 37706.71
1 | 桂031401001001 | 安全文明施工费 | ∑分部分项及单价措施费定额(人工费+机械费) (218236.03+25033.07+0+0) | 25980.19 | 779.41 | 26759.6
2 | 桂031401002001 | 检验试验配合费 |  | 1180.92 | 35.43 | 1216.35
3 | 桂031401003001 | 雨季施工增加费 |  | 9447.34 | 283.42 | 9730.76
|  | 合计 |  | 36608.46 | 1098.25 | 37706.71
注：此表增值税是指建筑服务增值税，在一般计税法中为增值税销项税，在简易计税法中为应纳增值税。
表-10

## 表-11其他项目费用汇总表
其他项目费用汇总表 （适用于单价合同）
工程名称:贵港江南工业园区滨江片区第二污水处理厂尾水湿地生态建设项目电力线路迁改工程 |  |  | 第1页 共1页
序号 | 项目名称 | 不含税金额(元) | 增值税(元) 税率3% | 含税金额(元)
一 | 2023给排水、燃气、电气、通风空调、消防、建筑智能、通信、自控仪表工程简易计税法 | 1868.25 | 56.05 | 1924.3
1 | 暂列金额
2 | 材料设备暂估价 | ― | ― | ―
3 | 专业工程暂估价
4 | 安全生产责任保险费暂估价 | 1868.25 | 56.05 | 1924.3
5 | 计日工
6 | 总承包服务费
| 合计 | 1868.25 | 56.05 | 1924.3
注：1.此表增值税是指建筑服务增值税，在一般计税法中为增值税销项税，在简易计税法中为应纳增值税。 2.材料暂估单价进入清单项目综合单价，此处不汇总。
表-11

## 表-22本工程材料和工程设备一览表
本工程材料和工程设备一览表
工程名称:贵港江南工业园区滨江片区第二污水处理厂尾水湿地生态建设项目电力线路迁改工程 |  |  |  | 第1页 共7页
序号 | 材料编码 | 名称、规格、型号 | 单位 | 数量 | 投标单价（元）
1 |  | ◆材料◆
2 | 010000101 | 钢材 | kg | 21.4 | 4.5
3 | 010103002 | 热轧带肋钢筋HRB400 C10以上（综合） | t | 5.739 | 3475
4 | 010308003 | 铁线 Φ2 | m | 271.438 | 0.5
5 | 010310001 | 镀锌铁丝（综合） | kg | 35.893 | 7.34
6 | 010310001 | 镀锌铁丝(综合) | kg | 38.869 | 7.34
7 | 010501001 | 钢丝绳（综合） | kg | 5.004 | 9.5
8 | 010501003 | 钢丝绳 Φ4.5 | kg | 4.28 | 11
9 | 010502009 | 钢丝绳 Φ20 | m | 105 | 11.4
10 | 010902001 | 圆钢HPB300 Φ10以内（综合） | t | 1.34 | 3692
11 | 011303001 | 镀锌扁钢(综合) | kg | 55.3 | 5.35
12 | 015303002 | 封铅 含铅 65% 含锡 35 % | kg | 1.242 | 11.88
13 | 020101002 | 橡胶板 2mm | ㎡ | 0.063 | 12.6
14 | 021304002 | 聚四氟乙烯生料带 宽30mm | kg | 0.4 | 25
15 | 022701002 | 毛刷 1# | 把 | 21 | 1
16 | 022705004 | 棉纱头 | kg | 11.756 | 7.94
17 | 022706010 | 破布 | kg | 2.75 | 2
18 | 022902001 | 麻绳 | kg | 0.006 | 0.8
19 | 023301002 | 草袋 | 条 | 2.14 | 1.2
20 | 030127034 | 镀锌螺栓 M10×100 | 套 | 8.2 | 1.26
21 | 030127042 | 镀锌螺栓 M12×100 | 套 | 48.8 | 1.45
22 | 030127057 | 镀锌螺栓 M16×100 | 套 | 4.1 | 2.62
23 | 030183001 | 铁钉（综合） | kg | 27.163 | 6.6
24 | 030183001 | 铁钉(综合) | kg | 3.11 | 6.6
25 | 031311001 | 电焊条（综合） | kg | 50.759 | 7.6
26 | 031311002 | 电焊条 结422 Φ2.5～3.2 | kg | 10.9 | 7.6
27 | 031311008 | 低碳钢电焊条 | kg | 0.627 | 4.65
28 | 031321001 | 焊锡丝 综合 | kg | 2.7 | 75
29 | 031332001 | 焊锡膏 | kg | 0.22 | 54
30 | 031332002 | 焊锡膏 瓶装50g | kg | 0.31 | 54
31 | 031339000 | 金刚钻钻头（综合） | 个 | 12 | 288
32 | 031345001 | 钢锯条 | 根 | 80.092 | 0.38
33 | 031347004 | 铁砂布 | 张 | 14.6 | 2.79
34 | 032116001 | 铁件（综合） | kg | 60.6 | 6.4
35 | 040102001 | 砌筑水泥 M32.5 | t | 0.28 | 381
36 | 040102003 | 普通硅酸盐水泥 P.O 42.5MPa | t | 65.409 | 417
表-22
本工程材料和工程设备一览表
工程名称:贵港江南工业园区滨江片区第二污水处理厂尾水湿地生态建设项目电力线路迁改工程 |  |  |  | 第2页 共7页
序号 | 材料编码 | 名称、规格、型号 | 单位 | 数量 | 投标单价（元）
37 | 040301001 | 砂（综合） |  | 0.478 | 201
38 | 040301004 | 中砂 |  | 119.512 | 209
39 | 040502004 | 碎石（5~40）mm |  | 160.258 | 120
40 | 040906004 | 膨润土 | kg | 1750.44 | 0.5
41 | 050101001 | 木材(综合) |  | 0.085 | 1038
42 | 050102006 | 周转圆木（支撑） |  | 0.036 | 952
43 | 050306001 | 周转板枋材 |  | 1.017 | 997
44 | 052501001 | 木桩 |  | 5.098 | 561
45 | 052502007 | 垫木 |  | 0.049 | 990
46 | 130102001 | 调和漆(综合) | kg | 2.48 | 12.5
47 | 130105001 | 酚醛调和漆(各色） | kg | 0.594 | 14.2
48 | 130109001 | 酚醛磁漆(各种颜色) | kg | 9.537 | 18
49 | 130503001 | 沥青漆 | kg | 1.28 | 12.6
50 | 130507001 | 防锈漆 | kg | 1.649 | 12.5
51 | 130519001 | 沥青绝缘漆 | kg | 0.113 | 12.6
52 | 133508010 | 模板嵌缝料 | kg | 19.445 | 1.65
53 | 140702001 | 机油（综合） | kg | 1.1 | 6
54 | 140901001 | 电力复合酯 | kg | 0.55 | 18
55 | 140901002 | 电力复合酯 一级 | kg | 0.672 | 20
56 | 143113002 | 无水碳酸钠 | kg | 46.2 | 0.8
57 | 143303001 | 硬酯酸 一级 | kg | 0.059 | 8.5
58 | 143307006 | 聚乙烯酰胺 | kg | 45.78 | 10.3
59 | 143504037 | 酚醛树脂稀释剂 | kg | 0.594 | 37
60 | 143901002 | 乙炔气 | kg | 0.212 | 9
61 | 143906001 | 氧气 |  | 0.636 | 7
62 | 144116005 | 粘合剂 | kg | 0.36 | 13.28
63 | 144301004 | 自粘性橡胶带 20mm×5m | 卷 | 47.836 | 9
64 | 173128000 | 泵管 | m | 9.996 | 66
65 | 182515003 | 钢线卡子 Φ10～20 | 个 | 42 | 3.08
66 | 182519002 | 固定卡子 3×80 | 套 | 4.12 | 2.1
67 | 243301001 | 色带20mm×20m | 卷 | 0.28 | 3.8
68 | 280104002 | 镀锡裸铜绞线 TJX-16 | kg | 0.4 | 33
69 | 290624008 | 硬塑料管接头D200 | 个 | 19.2 | 16.6
70 | 290631007 | 电缆吊挂 3×50 | 套 | 6.399 | 3
71 | 290905007 | 铜接线端子 DT-35mm2 | 个 | 2.04 | 5.67
72 | 290905009 | 铜接线端子 DT-70mm2 | 个 | 6.12 | 10.9
表-22
本工程材料和工程设备一览表
工程名称:贵港江南工业园区滨江片区第二污水处理厂尾水湿地生态建设项目电力线路迁改工程 |  |  |  | 第3页 共7页
序号 | 材料编码 | 名称、规格、型号 | 单位 | 数量 | 投标单价（元）
73 | 292702006 | 尼龙扎带(综合) | 个 | 4.014 | 0.2
74 | 341101001 | 水 |  | 145.503 | 3.6
75 | 341301011 | 标志牌 塑料扁形 | 个 | 5.4 | 0.15
76 | 341508001 | 其他材料费 | 元 | 203.071 | 1
77 | 341508006 | 其他材料费 | 元 | 791.809 | 1
78 | 341509004 | 回扩器摊销费 | 元 | 1.08 | 1
79 | 350102003 | 组合钢模板 | kg | 268.341 | 5.9
80 | 350103001 | 胶合板模板 1830×915×18 | ㎡ | 27.81 | 32.7
81 | 350201001 | 模板钢支撑 | kg | 214.673 | 5.7
82 | 350203003 | 卡具及扣件（综合） | kg | 295.175 | 6.5
83 | 350905001 | 钻杆 | m | 0.396 | 55
84 | 370905001 | 钢垫板 | kg | 3.4 | 4.2
85 | 370905010 | 钢垫板 1～2mm | kg | 11 | 5.2
86 | S143508001 | 脱模剂 | kg | 44.122 | 4.49
87 |  | ◆配合比◆
88 | 800101007 | 水泥砂浆中砂M10 |  | 0.136 | 366.95
89 | 800102003 | 水泥砂浆 1∶2 |  | 0.426 | 439.02
90 | 802104042 | 碎石 GD40 中砂水泥 42.5 C15 |  | 0.887 | 331.21
91 | 802104044 | 碎石 GD40 中砂水泥 42.5 C25 |  | 6.188 | 352.94
92 | 802108017 | 碎石 GD40 中砂水泥 42.5 C25 |  | 190.505 | 360.8
93 | 802108018 | 碎石 GD40 中砂水泥 42.5 C30 |  | 0.985 | 374.32
94 |  | ◆主材◆
95 | 0B40126.1 | 绝缘子安装 悬式绝缘子串 (10kV 以下)单串 | 10串(10个) | 6 | 591.6
96 | 0B40126.2 | 绝缘子安装 悬式绝缘子串 (10kV 以下)双串 | 10串(10个) | 1.2 | 1183.2
97 | 0B401261.1 | 绝缘子安装 悬式绝缘子串（≤10kV） | 10串(10个) | 0.3 | 591.6
98 | 0B401261.2 | 绝缘子安装 悬式绝缘子串（≤10kV） | 10串(10个) | 1.5 | 591.6
99 | 0B41272.1 | 10kV以下横担安装 铁横担 单根 63*6*800 | 组 | 5 | 64
100 | 172500000.1 | 电缆保护管MPP180 | m | 127.2 | 73
101 | 270606000.2 | 接地极L50*5*2500 | 根 | 64 | 86
102 | 290702000.1 | 户外热缩式电缆终端头 | 套 | 2.04 | 306
103 | 291902001.1 | 混凝土杆 φ190*12m*k | 根 | 6 | 1800
104 | 291902001.2 | 混凝土杆 φ230*12*100knm | 根 | 5 | 5866
105 | 291903001.1 | 大拔梢杆 φ190*15m*k | 根 | 1 | 2130
106 | 291903001.2 | 大拔梢杆 φ270*15*100knm（整条） | 根 | 9 | 27000
107 | B- | C型设备线夹CT-934 | 个 | 56 | 56
108 | b- | 标识牌 | 块 | 12 | 81
表-22
本工程材料和工程设备一览表
工程名称:贵港江南工业园区滨江片区第二污水处理厂尾水湿地生态建设项目电力线路迁改工程 |  |  |  | 第4页 共7页
序号 | 材料编码 | 名称、规格、型号 | 单位 | 数量 | 投标单价（元）
109 | B- | 抱箍16* | 个 | 1 | 18
110 | B- | 抱箍16* | 个 | 16 | 36
111 | B- | 波纹管 | m | 1 | 52
112 | B- | 导线抱箍（单顶） | 个 | 20 | 36
113 | B- | 底盘 | 块 | 7 | 120
114 | B- | 镀锌钢管DN150 | m | 5 | 108.12
115 | B0126.1 | 柱式绝缘子安装 (10kV 以下)57-1S | 10串(10个) | 4.2 | 320
116 | B- | 接地扁铁-40*4*150 | 条 | 168 | 13
117 | B0126.2 | 柱式绝缘子安装 (10kV 以下)SC-210 | 10串(10个) | 1.4 | 33
118 | B- | 接地线夹，加工 | 只 | 16 | 10
119 | B0126.3 | 柱式绝缘子安装 (10kV 以下)57-1S | 10串(10个) | 2.3 | 320
120 | B- | 接地圆钢φ16 | 米 | 20 | 15
121 | B0126.4 | 柱式绝缘子安装 (10kV 以下)57-1S | 10串(10个) | 0.7 | 320
122 | B- | 耐张联板 | 个 | 34 | 25
123 | B0126.5 | 引线绝缘子安装 (10kV 以下)SC-210 | 10串(10个) | 0.3 | 33
124 | B- | 设备线夹 | 个 | 90 | 46
125 | B0126.6 | 柱式绝缘子安装 (10kV 以下)SC-210 | 10串(10个) | 0.5 | 33
126 | B- | 双头螺栓 | 个 | 153 | 1.5
127 | B-.1 | 双头螺栓M16*470 | 付 | 12 | 1.5
128 | B0126.7 | 柱式绝缘子安装 (10kV 以下)SC-210 | 10串(10个) | 1.7 | 33
129 | B-.2 | 导线抱箍-6×60,D234 | 个 | 1 | 18
130 | B41272.1 | 10kV以下横担安装 铁横担 单根 63*6*1800 | 组 | 10 | 138
131 | B-.3 | 双头螺栓M16*540 | 付 | 4 | 1.5
132 | B41272.2 | 10kV以下横担安装 铁横担 单根 63*6*1700 | 组 | 9 | 138
133 | B-.4 | 绝缘钢芯铝绞线JKLGYJ-120 | m | 327.6 | 12.91
134 | B41273.1 | 10kV以下横担安装 铁横担 双根[10*1800 | 组 | 2 | 321
135 | B-.5 | 绝缘钢芯铝绞线JKLYJ-70 | m | 1786.05 | 7.26
136 | B41273.2 | 10kV以下横担安装 铁横担 双根63*6*1500 | 组 | 24 | 192
137 | B-.6 | 绝缘钢芯铝绞线JKLYJ-120 | m | 519.75 | 11.25
138 | B41273.3 | 10kV以下横担安装 铁横担 双根63*6*1400 | 组 | 4 | 192
139 | B-.310 | 绝缘钢芯铝绞线JKLGYJ-70 | m | 189 | 8.53
140 | B41273.4 | 10kV以下横担安装 铁横担 双根63*6*1800 | 组 | 1 | 192
141 | B-Z.1 | 电缆标志桩 主材费 | 元 | 2 | 60
142 | B-Z.2 | 标识牌 主材费 | 元 | 9 | 81
143 | B-Z.3 | 熔断器、避雷器安装 外串联间隙YH10-cx-17/50 主材费 | 元 | 4 | 300
表-22
本工程材料和工程设备一览表
工程名称:贵港江南工业园区滨江片区第二污水处理厂尾水湿地生态建设项目电力线路迁改工程 |  |  |  | 第5页 共7页
序号 | 材料编码 | 名称、规格、型号 | 单位 | 数量 | 投标单价（元）
144 | B-Z.5 | ∠63*6*1500 主材费 | 元 | 8 | 96
145 | B-Z.6 | [10槽钢 主材费 | 元 | 15.52 | 127
146 | B-Z.7 | 电缆标志牌 主材费 | 元 | 4 | 30
147 | B-Z.8 | 双头螺栓 主材费 | 元 | 8 | 1.5
148 | B-Z.9 | 加强抱箍-6*60*274/270 主材费 | 元 | 1 | 36
149 | B-Z.10 | 单顶双抱-6*70*D230/∠70*7*360 主材费 | 元 | 2 | 36
150 | B-Z.11 | 耐张联板 主材费 | 元 | 6 | 25
151 | B-Z.12 | 双头螺栓M16*350 | 套 | 6 | 1.5
152 | B-Z.13 | C型设备线夹CT-934 主材费 | 元 | 12 | 56
153 | B-Z.14 | 导线抱箍φ16*230 主材费 | 元 | 1 | 18
154 | B-Z.15 | C型设备线夹240/185 主材费 | 元 | 6 | 46
155 | B-Z.16 | 双头螺栓M16*350 | 套 | 8 | 1.5
156 | B-Z.17 | C型设备线夹CT-82X 主材费 | 元 | 6 | 46
157 | B-Z.18 | ∠63*6*1400 主材费 | 根 | 2 | 96
158 | B-Z.19 | U型挂环U-7 主材费 | 元 | 60 | 34
159 | B-Z.20 | 直角挂板Z-7 主材费 | 元 | 48 | 30
160 | B-Z.21 | 球头挂环Q-7 主材费 | 元 | 42 | 5
161 | B-Z.22 | 双铁头绝缘瓷拉棒SL-15/70 | 只 | 60 | 67
162 | B-Z.23 | 双铁头绝缘瓷拉棒SL-15/70 | 只 | 6 | 67
163 | Z281100000.1 | ZRYJV22-8.7/15kV-3×70mm | m | 90.9 | 218.26
164 | Z290626002 | 钳接管 QL-95 | 只 | 11.399
165 | Z290626003 | 钳接管 QL-150 | 只 | 4.891
166 | Z291701002 | 并沟线夹JB-2 | 只 | 11.399
167 | Z291701003 | 并沟线夹JB-3 | 只 | 4.891
168 |  | ◆设备◆
169 | 0B40030.1 | 柱上断路器（包含控制器、电压互感器） | 台 | 1 | 28000
170 | 0B40038.1 | 户外隔离开关 1000A 以下 630/12 | 组 | 1 | 1200
171 | 0B40038.2 | 故障指示仪SFI-3A | 组 | 1 | 351
172 | 0B40038.3 | 故障指示仪SFI-3A | 组 | 7 | 351
173 | 0B40038.4 | 户外隔离开关 1000A 以下 630/12 | 组 | 2 | 1200
174 | 0B40052.1 | 避雷器安装 Y5WS-17/50 FT | 组 | 1 | 300
175 | 0B40052.2 | 避雷器安装 Y5WS-17/50 FT | 组 | 1 | 300
176 | 0B40052.3 | 跌落式熔断器 200/12-15A | 组 | 1 | 759
177 | 0B40052.4 | 避雷器安装 Y5WS-17/50 FT | 组 | 1 | 300
178 |  | ◆机械台班组成◆
179 | 000502002 | 2023安装机械第一类费用 | 元 | 5469.726 | 1
表-22
本工程材料和工程设备一览表
工程名称:贵港江南工业园区滨江片区第二污水处理厂尾水湿地生态建设项目电力线路迁改工程 |  |  |  | 第6页 共7页
序号 | 材料编码 | 名称、规格、型号 | 单位 | 数量 | 投标单价（元）
180 | 000701003 | 市政机械第一类费用 | 元 | 1966.398 | 1
181 | 002401001 | 机械台班人工费 | 元 | 6924.549 | 1
182 | 140301004 | 国V汽油 92# | kg | 56.689 | 9.51
183 | 140304001 | 轻柴油 0# | kg | 654.791 | 7.96
184 | 341103001 | 电 | kW.h | 909.89 | 0.66
185 | 341103001 | 电 | kW·h | 971.103 | 0.66
186 | 994701004 | 折旧费 | 元 | 682.977 | 1
187 | 994701005 | 检修费 | 元 | 211.986 | 1
188 | 994701006 | 维护费 | 元 | 504.738 | 1
189 | 994701007 | 安拆及场外运输费 | 元 | 288.897 | 1
190 | 994701008 | 其他费 | 元 | 50.986 | 1
191 |  | ◆机械◆
192 | 981110001 | 绝缘电阻测试仪 3141 | 台班 | 2.01 | 12.38
193 | 981110002 | 绝缘电阻测试仪 ZC-8 | 台班 | 0.45 | 34.8
194 | 981508003 | 断路器动特性综合测试仪 | 台班 | 0.467 | 185.87
195 | 984117001 | TPFRC电容分压器交直流高压测量系统 | 台班 | 4.471 | 133.03
196 | 984118001 | ＹＤＱ 充气式试验变压器 | 台班 | 4.471 | 61.32
197 | 984714001 | 高压绝缘电阻测试仪 3124 | 台班 | 8.633 | 35.81
198 | 990101006 | 履带式单斗液压挖掘机 斗容量1.25 | 台班 | 0.204 | 1849.86
199 | 990502003 | 双锥反转出料混凝土搅拌机 出料容量500L | 台班 | 5.957 | 328.04
200 | 990506002 | 混凝土振捣器 插入式 | 台班 | 9.166 | 10.6
201 | 990509001 | 灰浆搅拌机 拌筒容量200L | 台班 | 0.093 | 15.97
202 | 990515001 | 泥浆拌合机 100～150L | 台班 | 3.6 | 12.63
203 | 990704001 | 载重汽车 装载质量2t | 台班 | 0.084 | 501.94
204 | 990704002 | 载重汽车 装载质量2.5t | 台班 | 0.427 | 505.07
205 | 990704004 | 载重汽车 装载质量4t | 台班 | 0.6 | 576.99
206 | 990704005 | 载重汽车 装载质量5t | 台班 | 8.844 | 595.23
207 | 990704005 | 载重汽车装载质量5t | 台班 | 0.027 | 595.23
208 | 990704007 | 载重汽车 装载质量8t | 台班 | 1.38 | 689.59
209 | 990902001 | 门式起重机提升质量5t | 台班 | 0.011 | 385.88
210 | 990903002 | 汽车式起重机 提升质量8t | 台班 | 1.116 | 815.48
211 | 990903004 | 汽车式起重机 提升质量12t | 台班 | 2.08 | 961.27
212 | 990903004 | 汽车式起重机提升质量12t | 台班 | 4.655 | 961.27
213 | 990903005 | 汽车式起重机 提升质量16t | 台班 | 0.564 | 1090.31
214 | 990916004 | 电动单筒慢速卷扬机 牵引力50kN | 台班 | 0.025 | 296.61
215 | 990919003 | 单速电动葫芦 提升质量5t | 台班 | 0.26 | 38.51
表-22
本工程材料和工程设备一览表
工程名称:贵港江南工业园区滨江片区第二污水处理厂尾水湿地生态建设项目电力线路迁改工程 |  |  |  | 第7页 共7页
序号 | 材料编码 | 名称、规格、型号 | 单位 | 数量 | 投标单价（元）
216 | 991701001 | 钢筋调直机 直径14mm | 台班 | 1.205 | 33.03
217 | 991702001 | 钢筋切断机 直径40mm | 台班 | 0.874 | 38.24
218 | 991703001 | 钢筋弯曲机 直径40mm | 台班 | 1.552 | 22.8
219 | 992101001 | 木工圆锯机 直径500mm | 台班 | 4.283 | 24.76
220 | 992310001 | 铝材切割机1kW | 台班 | 0.12 | 16.29
221 | 992501001 | 交流电弧焊机 容量21kV·A | 台班 | 13.722 | 51.07
222 | 992501003 | 交流电弧焊机 容量32kV·A | 台班 | 2.814 | 75.22
223 | 992502006 | 直流电弧焊机 功率32kV·A | 台班 | 0.263 | 81.4
224 | 992509003 | 对焊机 容量75kV·A | 台班 | 0.552 | 103.11
225 | 993504001 | 水平定向钻机 18t以下 | 台班 | 3 | 1299.71
226 | 993913001 | 高压试验变压器全套装置 YDJ | 台班 | 4.471 | 153.2
227 | 994305005 | 移动式柴油发电机 功率12kW | 台班 | 2.496 | 183.89
228 | 994401004 | 电动单级离心清水泵出口直径 150mm | 台班 | 0.11 | 53.5
229 | 994407001 | 泥浆泵 出口直径（mm）50 | 台班 | 2.496 | 41.44
230 | 994506003 | 液压线钳 100t | 台班 | 0.257 | 32.71
231 | 994506004 | 油压接管钳 50t | 台班 | 0.24 | 21.9
232 | 994701001 | 其他机械费 | 元 | 1.853 | 1
233 | S990506001 | 混凝土振捣器平板式 | 台班 | 0.047 | 10.77
234 | S990507007 | 混凝土输送泵输送量 60m3/h | 台班 | 0.025 | 849.81
235 |  | 合 计
表-22