## 扉-2招标控制价
崇左市江州区第九小学一期工程食堂二次装修工程
工程
招 标 控 制 价
招标控制价 |  | (小写): |  | 498455.49元
|  | (大写): |  | 肆拾玖万捌仟肆佰伍拾伍元肆角玖分
招标人: |  |  |  |  | 造价咨询人:
|  |  | (单位盖章) |  |  | (单位资质专用章)
法定代表人 |  |  |  |  | 法定代表人
或其授权人: |  |  | (签字或盖章) |  | 或其授权人: | (签字或盖章)
编制人: |  |  |  |  | 复核人:
|  |  | (造价人员签字) |  |  | (造价工程师签字盖专用章)
编制时间: |  |  |  |  | 复核时间:
扉-2

## 表-04单位工程招标控制价汇总表
单位工程招标控制价汇总表
工程名称:崇左市江州区第九小学一期工程食堂二次装修工程 |  | 第1页 共2页
序号 | 汇总内容 | 金额(元) | 备注
食堂二次装修-拆除工程
1 | 分部分项工程和单价措施项目清单计价合计 | 6573.73
1.1 | 其中:暂估价
2 | 总价措施项目清单计价合计 | 477.75
2.1 | 其中:安全文明施工费 | 436.8
3 | 其他项目清单计价合计 | 14.1
4 | 税前项目清单计价合计
5 | 规费 | 1427.27
6 | 增值税 | 764.36
7 | 工程总造价=1+2+3+4+5+6 | 9257.21
食堂二次装修-装饰装修工程
1 | 分部分项工程和单价措施项目清单计价合计 | 243806.74
1.1 | 其中:暂估价
2 | 总价措施项目清单计价合计 | 17794.86
2.1 | 其中:安全文明施工费 | 16269.58
3 | 其他项目清单计价合计 | 523.2
4 | 税前项目清单计价合计 | 19460.61
5 | 规费 | 20684.07
6 | 增值税 | 27204.25
7 | 工程总造价=1+2+3+4+5+6 | 329473.73
食堂二次装修-市政工程
1 | 分部分项工程和单价措施项目费用合计 | 19236.58
1.1 | 其中:暂估价
2 | 总价措施项目费用合计 | 860.98
2.1 | 其中:安全文明施工费 | 662.29
3 | 其他项目费用合计 | 40.2
4 | 建筑安装工程费=1+2+3 | 20137.76
食堂二次装修-安装工程
1 | 分部分项工程和单价措施项目清单计价合计 | 113669.02
1.1 | 其中:暂估价
2 | 总价措施项目清单计价合计 | 5626.34
2.1 | 其中:安全文明施工费 | 3435.53
3 | 其他项目清单计价合计 | 238.59
4 | 税前项目清单计价合计
5 | 规费 | 8527.32
6 | 增值税 | 11525.52
表-04
单位工程招标控制价汇总表
工程名称:崇左市江州区第九小学一期工程食堂二次装修工程 |  | 第2页 共2页
序号 | 汇总内容 | 金额(元) | 备注
7 | 工程总造价=1+2+3+4+5+6 | 139586.79
工程项目汇总
1 | 分部分项工程和单价措施项目清单计价合计 | 383286.07
1.1 | 其中:暂估价
2 | 总价措施项目清单计价合计 | 24759.93
2.1 | 其中:安全文明施工费 | 20804.2
3 | 其他项目清单计价合计 | 816.09
4 | 税前项目清单计价合计 | 19460.61
5 | 规费 | 30638.66
6 | 增值税 | 39494.13
7 | 工程总造价=1+2+3+4+5+6 | 498455.49
表-04

## 表-08分部分项工程和单价措施项目清单与计价表
分部分项工程和单价措施项目清单与计价表
工程名称:崇左市江州区第九小学一期工程食堂二次装修工程 | [5 empty] | 第1页 共10页
序号 | 项目编码 | 项目名称及 项目特征描述 | 计量 单位 | 工程量 | 金额(元)
[5 empty] | 综合单价 | 合 价 | 其中： 暂估价
|  | 食堂二次装修-拆除工程 |  |  |  | 6573.73
|  | 分部分项工程 |  |  |  | 6573.73
| 1. | G.1 人工拆除工程 |  |  |  | 2459.9
1 | 011601001001 | 砖砌体拆除 1、拆除方式:人工拆除 2、砌体材质:200厚蒸压加气混凝土砌块 |  | 15.67 | 48.87 | 765.79
2 | 011605002001 | 墙面块料拆除 1、拆除的基层类型:水泥砂浆 2、饰面材料种类:陶瓷墙面砖 | ㎡ | 57.78 | 29.32 | 1694.11
| 4. | G.4 渣土场外运输 |  |  |  | 4113.83
3 | 010103002001 | 渣土外运 1、废弃料品种:拆除垫层、面砖、砌体等 2、运距暂按2km,第1km |  | 175.43 | 20.82 | 3652.45
4 | 桂010103003001 | 渣土运输增（减）m3·km 1、增运1km | ·km | 175.43 | 2.63 | 461.38
|  | 小 计 |  |  |  | 6573.73
|  | ∑人工费 |  |  |  | 4492.79
∑材料费
|  | ∑机械费 |  |  |  | 1442.03
|  | ∑管理费 |  |  |  | 493.34
|  | ∑利 润 |  |  |  | 145.57
单价措施项目
小 计
∑人工费
∑材料费
∑机械费
∑管理费
∑利 润
|  | 合 计 |  |  |  | 6573.73
|  | ∑人工费 |  |  |  | 4492.79
∑材料费
|  | ∑机械费 |  |  |  | 1442.03
|  | ∑管理费 |  |  |  | 493.34
|  | ∑利 润 |  |  |  | 145.57
|  | 食堂二次装修-装饰装修工程 |  |  |  | 243806.74
|  | 分部分项工程 |  |  |  | 223482.92
| 3. | A.3 砌筑工程 |  |  |  | 32204.14
5 | 010401004001 | 多孔砖墙 |  | 36.96 | 499.96 | 18478.52
表-08
分部分项工程和单价措施项目清单与计价表
工程名称:崇左市江州区第九小学一期工程食堂二次装修工程 | [5 empty] | 第2页 共10页
序号 | 项目编码 | 项目名称及 项目特征描述 | 计量 单位 | 工程量 | 金额(元)
[5 empty] | 综合单价 | 合 价 | 其中： 暂估价
1、砖品种、规格、强度等级:多孔页岩砖 240×190×90 2、墙体厚度:190mm 3、砂浆种类、强度等级:预拌M7.5砌筑砂浆
6 | 010401004002 | 多孔砖墙 1、砖品种、规格、强度等级:多孔页岩砖 240×115×90 2、墙体厚度:90mm 3、砂浆种类、强度等级:预拌M7.5砌筑砂浆 |  | 2.95 | 524.2 | 1546.39
7 | 010512008001 | 排水沟盖板 1、盖板为成品不锈钢盖板 2、参照图集：11ZJ901-1/8 3、20厚1:2水泥砂浆（另项） 4、C15混凝土捣制（另项） 5、3:7灰土（另项） | ㎡ | 48.65 | 190.72 | 9278.53
8 | 010404001001 | 灰土(3:7)垫层 1、部位：厨房排水沟 2、3:7灰土垫层 |  | 8.11 | 357.67 | 2900.7
| 4. | A.4 混凝土及钢筋混凝土工程 |  |  |  | 17465.02
9 | 010502002001 | 构造柱 1、混凝土种类:商品混凝土 非泵送 2、混凝土强度等级:C20 |  | 3.86 | 511.72 | 1975.24
10 | 010503005001 | 过梁 1、混凝土种类:商品混凝土 非泵送 2、混凝土强度等级:C20 |  | 0.43 | 523.21 | 224.98
11 | 010507005001 | 压顶 1、混凝土种类:商品混凝土 非泵送 2、混凝土强度等级:C20 |  | 1.03 | 621.2 | 639.84
12 | 桂010507010001 | 明沟 参照图集：11ZJ901-1/8 1、混凝土种类:商品混凝土 非泵送 2、混凝土强度等级:C15 3、面抹20厚水泥砂浆 4、部位：厨房排水沟 | m | 162.18 | 76.07 | 12337.03
13 | 010515001001 | 现浇构件圆钢筋制安 φ10以内 | t | 0.083 | 4833.26 | 401.16
14 | 010515001002 | 现浇构件螺纹钢制安 10以内 | t | 0.163 | 5090.25 | 829.71
15 | 010515001003 | 现浇构件螺纹钢制安 10以上 | t | 0.226 | 4677.26 | 1057.06
| 7. | A.7 屋面及防水工程 |  |  |  | 10429.51
16 | 010903003001 | 墙面砂浆防水(防潮)（内墙1） 部位：更衣室、厨房、加工间及备餐区、洗消间、库房、冷冻间的地面 1、3厚涂刷型聚合物防水砂浆通高设置 | ㎡ | 512.47 | 9.71 | 4976.08
17 | 010902003001 | 天棚砂浆防水（顶棚1） 部位：更衣室、厨房、加工间及备餐区、洗消间、库房、冷冻间的地面 1、3厚涂刷型聚合物防水砂浆 | ㎡ | 636.34 | 8.57 | 5453.43
| 9. | A.9 楼地面工程
表-08
分部分项工程和单价措施项目清单与计价表
工程名称:崇左市江州区第九小学一期工程食堂二次装修工程 | [5 empty] | 第3页 共10页
序号 | 项目编码 | 项目名称及 项目特征描述 | 计量 单位 | 工程量 | 金额(元)
[5 empty] | 综合单价 | 合 价 | 其中： 暂估价
| 10. | A.10 墙、柱面工程 |  |  |  | 65104.19
18 | 桂011204007001 | 块料墙面（内墙1） 部位：更衣室、厨房、加工间及备餐区、洗消间、库房、冷冻间的地面 1、4-5厚300*600白色釉面砖与地砖对缝铺贴,白水泥擦缝 2、3-4厚1:1水泥砂浆加水重20%的建筑胶镶贴 3、15厚专用抹灰砂浆,分两次抹灰 4、刷专用界面剂一道 | ㎡ | 512.47 | 127.04 | 65104.19
| 11. | A.11 天棚工程 |  |  |  | 36471.01
19 | 011301001001 | 天棚抹灰（顶棚1） 1、现浇钢筋混凝土板底清理干净 2、基层配套界面处理 | ㎡ | 636.34 | 6.72 | 4276.2
20 | 011302001001 | 吊顶天棚（顶棚2） 部位：更衣室、厨房、加工间及备餐区、洗消间、库房、冷冻间的地面 参照图集：15ZJ001-94-棚17 1、配备金属龙骨 2、600*600*0.8mm铝合金方形板 | ㎡ | 225.17 | 142.98 | 32194.81
| 12. | A.12 门窗工程 |  |  |  | 51602.16
21 | 010802003001 | 乙级钢质防火门 1、含制作、运输、油漆、成品门及安装等 2、消防部门认定的合格产品，且符合规范要求 | ㎡ | 12.11 | 469.25 | 5682.62
22 | 桂010811001001 | 特殊五金 闭门器 | 套 | 7 | 86.08 | 602.56
23 | 桂010811001002 | 特殊五金 防火门防火铰链 | 副 | 18.00 | 70.22 | 1263.96
24 | 桂010811001003 | 特殊五金 防火锁 | 把 | 7 | 97.29 | 681.03
25 | 010802001001 | 铝合金平开门 1、框、扇材质：铝合金壁厚内门≥2.0mm，深灰色普通铝合金框料 2、铝型材系列：90系列深灰色普通铝合金平开门（洞口面积>2㎡） | ㎡ | 15.46 | 457.84 | 7078.21
26 | 010807002001 | 乙级钢质防火窗 1、含制作、运输、油漆、成品窗及安装等 2、消防部门认定的合格产品，且符合规范要求 | ㎡ | 3.60 | 439.06 | 1580.62
27 | 010807001001 | 铝合金固定窗 1、框、扇材质：铝合金壁厚内窗≥1.4mm，深灰色普通铝合金框料 2、铝型材系列：90系列深灰色普通铝合固定窗（洞口面积>2㎡） 3、玻璃品种、厚度：LOW-E中空玻璃(6+12A+6) 4、含制作、安装、运输、五金配件等 | ㎡ | 29.50 | 425.1 | 12540.45
28 | 010807001002 | 铝合金推拉窗 | ㎡ | 26.39 | 484.21 | 12778.3
表-08
分部分项工程和单价措施项目清单与计价表
工程名称:崇左市江州区第九小学一期工程食堂二次装修工程 | [5 empty] | 第4页 共10页
序号 | 项目编码 | 项目名称及 项目特征描述 | 计量 单位 | 工程量 | 金额(元)
[5 empty] | 综合单价 | 合 价 | 其中： 暂估价
1、框、扇材质：铝合金壁厚内窗≥1.4mm，深灰色普通铝合金框料 2、铝型材系列：90系列深灰色普通铝合推拉窗（洞口面积>2㎡） 3、玻璃品种、厚度：LOW-E中空玻璃(6+12A+6) 4、含制作、安装、运输、五金配件等
29 | 010807003001 | 铝合金百叶窗 1、框、扇材质：铝合金壁厚内窗≥1.4mm，深灰色铝合金框料 2、铝型材系列：铝合金百叶窗（洞口面积>2㎡） 3、含制作、安装、运输、五金配件等 | ㎡ | 24.84 | 329.4 | 8182.3
30 | 桂010811002001 | 门窗周边塞缝 | m | 155.20 | 7.81 | 1212.11
| 13. | A.13 油漆、涂料、裱糊工程 |  |  |  | 10206.89
31 | 011401002001 | 金属门油漆 部位：乙级钢质防火门 | ㎡
32 | 011407002001 | 天棚喷（刷）涂料 部位：更衣室、厨房、加工间及备餐区、洗消间、库房、冷冻间的地面 1、喷或滚刷白色哑光防霉防潮无机涂料二遍 | ㎡ | 636.34 | 16.04 | 10206.89
|  | 小 计 |  |  |  | 223482.92
|  | ∑人工费 |  |  |  | 51233.32
|  | ∑材料费 |  |  |  | 153095.68
|  | ∑机械费 |  |  |  | 1232.16
|  | ∑管理费 |  |  |  | 14067.75
|  | ∑利 润 |  |  |  | 3854.06
|  | 单价措施项目 |  |  |  | 20323.82
| 011701 | 脚手架工程 |  |  |  | 13284.48
33 | 011701006001 | 满堂脚手架 1、脚手架材质:扣件式脚手架 2、搭设高度:详图纸 | ㎡ | 861.51 | 15.42 | 13284.48
| 011702 | 混凝土模板及支架(撑) |  |  |  | 7039.34
34 | 011702003001 | 构造柱 1、模板、支撑材质:胶合板 木支撑 | ㎡ | 45.36 | 58.75 | 2664.9
35 | 011702009001 | 过梁 1、模板、支撑材质:胶合板 木支撑 | ㎡ | 7.61 | 76.91 | 585.29
36 | 011702028001 | 扶手、压顶 1、模板、支撑材质:胶合板 木支撑 | m | 51.43 | 36.97 | 1901.37
37 | 桂011702040001 | 混凝土明沟模板 1、模板、支撑材质:胶合板 木支撑 | m | 162.18 | 11.64 | 1887.78
|  | 小 计 |  |  |  | 20323.82
|  | ∑人工费 |  |  |  | 12015.21
|  | ∑材料费 |  |  |  | 3043.55
表-08
分部分项工程和单价措施项目清单与计价表
工程名称:崇左市江州区第九小学一期工程食堂二次装修工程 | [5 empty] | 第5页 共10页
序号 | 项目编码 | 项目名称及 项目特征描述 | 计量 单位 | 工程量 | 金额(元)
[5 empty] | 综合单价 | 合 价 | 其中： 暂估价
|  | ∑机械费 |  |  |  | 434.12
|  | ∑管理费 |  |  |  | 3801.42
|  | ∑利 润 |  |  |  | 1029.52
|  | 合 计 |  |  |  | 243806.74
|  | ∑人工费 |  |  |  | 63248.53
|  | ∑材料费 |  |  |  | 156139.23
|  | ∑机械费 |  |  |  | 1666.28
|  | ∑管理费 |  |  |  | 17869.17
|  | ∑利 润 |  |  |  | 4883.58
|  | 食堂二次装修-市政工程 |  |  |  | 19236.58
|  | 分部分项工程 |  |  |  | 18003.91
| A. | 2022市政综合工程
| 7. | 钢筋混凝土隔油池 |  |  |  | 18003.91
38 | 040303001001 | 混凝土垫层 1.C20混凝土垫层100mm厚 2.部位：钢筋混凝土隔油池 混凝土种类:商品混凝土 泵送 |  | 0.58 | 1036.18 | 600.98
39 | 040601006001 | 混凝土池底 1.C25混凝土底板250mm厚 2.部位：钢筋混凝土隔油池 混凝土种类:商品混凝土 泵送 |  | 7.52 | 498.12 | 3745.86
40 | 040601010001 | 混凝土池盖板 1.C25混凝土盖板150mm厚 2.部位：钢筋混凝土隔油池 混凝土种类:商品混凝土 泵送 |  | 0.38 | 860.13 | 326.85
41 | 040601010002 | 混凝土井箅 1.C25混凝土井箅 2.部位：钢筋混凝土隔油池 3.含φ800人孔井及铸铁井盖、花纹钢盖板GB-2 混凝土种类:商品混凝土 泵送 |  | 0.21 | 4660.53 | 978.71
42 | 040601009001 | 混凝土池梁 1.C25混凝土圈梁 2.部位：钢筋混凝土隔油池 混凝土种类:商品混凝土 泵送 |  | 0.24 | 2079.55 | 499.09
43 | 040601007001 | 混凝土池壁(隔墙) 1.C25混凝土池壁200mm厚 2.部位：钢筋混凝土隔油池 混凝土种类:商品混凝土 泵送 |  | 6.33 | 1066.4 | 6750.31
44 | 040601011001 | 聚苯板隔板 隔板材料为30mm聚苯板，外贴玻璃钢护面，三层玻璃布四层树脂，总厚36mm |  | 0.70 | 1054.13 | 737.89
45 | 031002003001 | 套管 刚性防水套 | 个 | 2 | 331.19 | 662.38
46 | 010515001004 | 钢筋制作、安装 φ10以内 | t | 0.009 | 5612.22 | 50.51
47 | 010515001005 | 钢筋制作、安装 φ10以上 | t | 0.697 | 5238.64 | 3651.33
表-08
分部分项工程和单价措施项目清单与计价表
工程名称:崇左市江州区第九小学一期工程食堂二次装修工程 | [5 empty] | 第6页 共10页
序号 | 项目编码 | 项目名称及 项目特征描述 | 计量 单位 | 工程量 | 金额(元)
[5 empty] | 综合单价 | 合 价 | 其中： 暂估价
|  | 小 计 |  |  |  | 18003.91
|  | ∑人工费 |  |  |  | 4065.76
|  | ∑材料费 |  |  |  | 10252.59
|  | ∑机械费 |  |  |  | 280.05
|  | ∑管理费 |  |  |  | 1301.97
|  | ∑利 润 |  |  |  | 616.98
|  | 单价措施项目 |  |  |  | 1232.67
| 041106 | 大型机械、设备进出场及安拆、使用 |  | 1 |  | 1232.67
48 | 041106001 | 大型机械设备进出场及安拆 | 台·次 | 1 | 1232.67 | 1232.67
|  | 小 计 |  |  |  | 1232.67
|  | ∑人工费 |  |  |  | 100
|  | ∑材料费 |  |  |  | 104.69
|  | ∑机械费 |  |  |  | 617.62
|  | ∑管理费 |  |  |  | 208.11
|  | ∑利 润 |  |  |  | 100.47
|  | 合 计 |  |  |  | 19236.58
|  | ∑人工费 |  |  |  | 4165.76
|  | ∑材料费 |  |  |  | 10357.28
|  | ∑机械费 |  |  |  | 897.67
|  | ∑管理费 |  |  |  | 1510.08
|  | ∑利 润 |  |  |  | 717.45
|  | 食堂二次装修-安装工程 |  |  |  | 113669.02
|  | 分部分项工程 |  |  |  | 113669.02
| 4. | B4 电气设备安装工程 |  |  |  | 77723.61
49 | 030404017001 | 食堂配电箱 1AP 1.安装方式：底边距地1.5m明装 2.配置详系统图 | 台 | 1 | 3637.89 | 3637.89
50 | 030404017002 | 食堂配电箱 2AP 1.安装方式：底边距地1.5m明装 2.配置详系统图 | 台 | 1 | 3197.89 | 3197.89
51 | 030412001001 | 长行平板LED灯 1×50W 1.安装方式：距地3.0m吊装 2.含接线底盒 | 套 | 31 | 199.46 | 6183.26
52 | 030412001002 | 防潮型LED圆形吸顶灯 1×28W 1.安装方式：吸顶安装 2.含接线底盒 | 套 | 7 | 73.22 | 512.54
53 | 030412001003 | A型中型消防应急照明灯 1.安装方式：嵌入安装 2.DC36V，1W，含接线底盒 | 套 | 10 | 91.58 | 915.8
表-08
分部分项工程和单价措施项目清单与计价表
工程名称:崇左市江州区第九小学一期工程食堂二次装修工程 | [5 empty] | 第7页 共10页
序号 | 项目编码 | 项目名称及 项目特征描述 | 计量 单位 | 工程量 | 金额(元)
[5 empty] | 综合单价 | 合 价 | 其中： 暂估价
54 | 030412001004 | A型中型疏散出口标志灯 1.安装方式：门框上0.2m安装 2.DC36V，1W，含接线底盒 | 套 | 6 | 78.8 | 472.8
55 | 030412001005 | 单向方向标志灯 1.安装方式：距地0.5m嵌墙安装 2.DC36V，1W，含接线底盒 | 套 | 5 | 78.8 | 394
56 | 030412001006 | LED紫外线灯 1×40W 1.安装方式：距地2.8m壁装 2.含接线底盒 | 套 | 11 | 155.45 | 1709.95
57 | 030412001007 | LED灭蝇灯 1×28W 1.安装方式：距地2.8m壁装 2.含接线底盒 | 套 | 15 | 186.74 | 2801.1
58 | 030404033001 | 摇头风扇 65W 1.安装方式：吸顶安装 2.含接线底盒 | 台
59 | 030404034001 | 单极开关 1.安装方式：距地1.3m安装 2.含接线底盒 | 套 | 13 | 23.45 | 304.85
60 | 030404034002 | 双极开关 1.安装方式：距地1.3m安装 2.含接线底盒 | 套 | 7 | 27.51 | 192.57
61 | 030404034003 | 三极开关 1.安装方式：距地1.3m安装 2.含接线底盒 | 套 | 4 | 31.56 | 126.24
62 | 030404018001 | 密闭防潮型电源接线盒 63A 1.安装方式：距地1.5m安装 2.含接线底盒 | 台 | 18 | 201.01 | 3618.18
63 | 030404035001 | 单相二、三极安全型插座 16A 1.安装方式：距地0.5m安装 2.含接线底盒 | 套 | 10 | 25.33 | 253.3
64 | 030404035002 | 单相二、三极安全防潮型插座 16A 1.安装方式：距地0.5m安装 2.含接线底盒 | 套 | 21 | 45.51 | 955.71
65 | 030404035003 | 单相二、三极安全防潮型插座 16A 1.安装方式：地面安装或距地1.5m安装 2.含接线底盒 | 套 | 21 | 45.51 | 955.71
66 | 030404035004 | 单相二、三极安全防潮型消毒柜插座 20A 1.安装方式：距地0.5m、1.5m安装 2.含接线底盒 | 套 | 6 | 46.53 | 279.18
67 | 030404035005 | 三相三极安全防潮型插座 16A 1.安装方式：距地0.5m安装 2.含接线底盒 | 套 | 3 | 41.45 | 124.35
68 | 030411001001 | 砖、混凝土结构明配 塑料管PC50 | m | 322.54 | 20.23 | 6524.98
69 | 030411001002 | 砖、混凝土结构明配 塑料管PC25 | m | 157.41 | 13.26 | 2087.26
70 | 030411001003 | 砖、混凝土结构明配 塑料管PC20 | m | 400.08 | 12.49 | 4997
71 | 030411001004 | 砖、混凝土结构明配 塑料管PC16 | m | 435.36 | 11.21 | 4880.39
72 | 030411001005 | 砖、混凝土结构明配 电气钢导管JDG25 | m | 98.85 | 18.97 | 1875.18
73 | 030408001001 | 铜芯电力电缆敷设 WDZB1-YJY-4×25+1×16mm2 | m | 37.02 | 98.47 | 3645.36
表-08
分部分项工程和单价措施项目清单与计价表
工程名称:崇左市江州区第九小学一期工程食堂二次装修工程 | [5 empty] | 第8页 共10页
序号 | 项目编码 | 项目名称及 项目特征描述 | 计量 单位 | 工程量 | 金额(元)
[5 empty] | 综合单价 | 合 价 | 其中： 暂估价
74 | 030408001002 | 铜芯电力电缆敷设 WDZB1-YJY-5×16mm2 | m | 105.69 | 79.2 | 8370.65
75 | 030408001003 | 铜芯电力电缆敷设 WDZB1-YJY-5×10mm2 | m | 185.61 | 53.68 | 9963.54
76 | 030408001004 | 铜芯电力电缆敷设 WDZB1-YJY-5×6mm2 | m | 37.36 | 36.44 | 1361.4
77 | 030408006001 | 电力电缆头制作、安装 终端头 1 KV以下 干包式 终端头 截面≤35mm2 | 个 | 6 | 101.56 | 609.36
78 | 030408006002 | 电力电缆头制作、安装 终端头 1 KV以下 干包式 终端头 截面≤16mm2 | 个 | 14 | 69.53 | 973.42
79 | 030411004001 | 管内穿线 WDZ(B1)-BYJ-6mm2 | m | 168.21 | 6.13 | 1031.13
80 | 030411004002 | 管内穿线 WDZ(B1)-BYJ-4mm2 | m | 427.08 | 4.41 | 1883.42
81 | 030411004003 | 管内穿线 WDZ(B1)-BYJ-2.5mm2 | m | 442.56 | 3.16 | 1398.49
82 | 030411004004 | 管内穿线 WDZN-BYJ-2.5mm2 | m | 197.70 | 3.34 | 660.32
83 | 030411004005 | 管内穿线 WDZN-RYS-2×2.5mm2 | m | 98.85 | 8.36 | 826.39
| 7. | 通风排油烟工程 |  |  |  | 21883.15
84 | 030702001001 | 镀锌薄钢板风管制作、安装 δ=0.75mm 矩形风管长边长≤1000mm | ㎡ | 41.34 | 119.35 | 4933.93
85 | 030702001002 | 镀锌薄钢板风管制作、安装 δ=1.0mm 矩形风管长边长≤1000mm | ㎡ | 100.90 | 131.25 | 13243.13
86 | 030703001001 | 150℃防火阀 700×500mm | 个 | 2 | 557.83 | 1115.66
87 | 030703001002 | 150℃防火阀 600×400mm | 个 | 1 | 431.73 | 431.73
88 | 030703007001 | 单层百叶风口安装（带调节阀） 500×800mm | 个 | 10 | 215.87 | 2158.7
| 9. | 给排水工程 |  |  |  | 11761.48
89 | 031001006001 | PP-R塑料给水管及管件安装 DN50 PN=1.6MPa 1.连接方式:热熔连接 2.含管道冲洗通水及水压试验 | m | 1.06 | 62.88 | 66.65
90 | 031001006002 | PP-R塑料给水管及管件安装 DN40 PN=1.6MPa 1.连接方式:热熔连接 2.含管道冲洗通水及水压试验 | m | 3.89 | 44.96 | 174.89
91 | 031001006003 | PP-R塑料给水管及管件安装 DN32 PN=1.6MPa 1.连接方式:热熔连接 2.含管道冲洗通水及水压试验 | m | 36.62 | 33.43 | 1224.21
92 | 031001006004 | PP-R塑料给水管及管件安装 DN25 PN=1.6MPa 1.连接方式:热熔连接 2.含管道冲洗通水及水压试验 | m | 26.88 | 35.07 | 942.68
93 | 031001006005 | PVC-U塑料排水管及管件安装 De160 1.连接方式:粘接连接 2.含管道灌水、通球试验 | m | 6.88 | 76.34 | 525.22
94 | 031001006006 | PVC-U塑料排水管及管件安装 De110 1.连接方式:粘接连接 2.含管道灌水、通球试验 | m | 1.10 | 49.01 | 53.91
95 | 031001006007 | PVC-U塑料排水管及管件安装 De50 1.连接方式:粘接连接 | m | 37.42 | 29.33 | 1097.53
表-08
分部分项工程和单价措施项目清单与计价表
工程名称:崇左市江州区第九小学一期工程食堂二次装修工程 | [5 empty] | 第9页 共10页
序号 | 项目编码 | 项目名称及 项目特征描述 | 计量 单位 | 工程量 | 金额(元)
[5 empty] | 综合单价 | 合 价 | 其中： 暂估价
2.含管道灌水、通球试验
96 | 桂031004020001 | 不锈钢水龙头 DN20 | 个 | 20 | 26.07 | 521.4
97 | 桂031004021001 | 不锈钢地漏 De50 | 个 | 2 | 71.54 | 143.08
98 | 040502003001 | S存水弯 De50 | 个 | 17 | 32.34 | 549.78
99 | 031003001001 | 水表 DN50 PN=1.6MPa 1.连接方式:螺纹连接 2.含一表前球阀DN50 | 组 | 1 | 273.63 | 273.63
100 | 031003001002 | 水表 DN32 PN=1.6MPa 1.连接方式:螺纹连接 2.含一表前球阀DN32 | 组 | 2 | 212.33 | 424.66
101 | 031002001001 | 管道支架制作、安装 | kg | 345.14 | 16.7 | 5763.84
| 9. | 消防工程 |  |  |  | 1372.35
102 | 030901013001 | 灭火器放置箱安装 1.箱内含2具磷酸铵盐干粉灭火器MF/ABC5 2.安装方式:放置式 | 个 | 7 | 196.05 | 1372.35
| 9. | 给排水工程 |  |  |  | 928.43
103 | 031002001002 | 管道支架刷油 1.含一道手工除锈 2.刷防锈漆二道，灰色调和漆二道 | kg | 345.14 | 2.69 | 928.43
|  | 小 计 |  |  |  | 113669.02
|  | ∑人工费 |  |  |  | 26985.2
|  | ∑材料费 |  |  |  | 73544.01
|  | ∑机械费 |  |  |  | 1499.04
|  | ∑管理费 |  |  |  | 7928.85
|  | ∑利 润 |  |  |  | 3711.94
单价措施项目
小 计
∑人工费
∑材料费
∑机械费
∑管理费
∑利 润
|  | 合 计 |  |  |  | 113669.02
|  | ∑人工费 |  |  |  | 26985.2
|  | ∑材料费 |  |  |  | 73544.01
|  | ∑机械费 |  |  |  | 1499.04
|  | ∑管理费 |  |  |  | 7928.85
|  | ∑利 润 |  |  |  | 3711.94
表-08
分部分项工程和单价措施项目清单与计价表
工程名称:崇左市江州区第九小学一期工程食堂二次装修工程 | [5 empty] | 第10页 共10页
序号 | 项目编码 | 项目名称及 项目特征描述 | 计量 单位 | 工程量 | 金额(元)
[5 empty] | 综合单价 | 合 价 | 其中： 暂估价
|  | 总 合 计 |  |  |  | 383286.07
|  | ∑人工费 |  |  |  | 98892.28
|  | ∑材料费 |  |  |  | 240040.52
|  | ∑机械费 |  |  |  | 5505.02
|  | ∑管理费 |  |  |  | 27801.44
|  | ∑利 润 |  |  |  | 9458.54
表-08

## 表-09工程量清单综合单价分析表
工程量清单综合单价分析表
工程名称:崇左市江州区第九小学一期工程食堂二次装修工程 | [9 empty] | 第1页 共17页
序号 | 项目编码 | 项目名称及项目 特征描述 | 单位 | 工程量 | 综合单价 (元) | 综合单价
[6 empty] | 人工费 | 材料费 | 机械费 | 管理费 | 利润 | 其中： 暂估价
食堂二次装修-拆除工程
分部分项工程
| 1. | G.1 人工拆除工程
1 | 011601001001 | 砖砌体拆除 1、拆除方式:人工拆除 2、砌体材质:200厚蒸压加气混凝土砌块 |  | 15.67 | 48.87 | 44.4 |  |  | 3.36 | 1.11
| 07010034 | 拆除砌体 砌块墙 | 10 | 1.567 | 488.67 | 444 |  |  | 33.57 | 11.1
2 | 011605002001 | 墙面块料拆除 1、拆除的基层类型:水泥砂浆 2、饰面材料种类:陶瓷墙面砖 | ㎡ | 57.78 | 29.32 | 26.64 |  |  | 2.01 | 0.67
| 07010106 | 墙柱面铲除 各种块料面砖 | 100㎡ | 0.5778 | 2932 | 2664 |  |  | 201.4 | 66.6
| 4. | G.4 渣土场外运输
3 | 010103002001 | 渣土外运 1、废弃料品种:拆除垫层、面砖、砌体等 2、运距暂按2km,第1km |  | 175.43 | 20.82 | 12.87 |  | 5.86 | 1.64 | 0.45
| A1-80换 | 挖掘机挖碴斗容量(1.0) | 1000 | 0.17543 | 6943.94 | 388.8 |  | 5859.12 | 546.07 | 149.95
| A1-110 | 单(双)轮车运石方 运距50m以内 | 100 | 1.7543 | 1387.56 | 1248.48 |  |  | 109.12 | 29.96
4 | 桂010103003001 | 渣土运输增（减）m3·km 1、增运1km | ·km | 175.43 | 2.63 |  |  | 2.36 | 0.21 | 0.06
| A1-207 | 自卸汽车运碴(每增加1km运距) 12t | 1000 | 0.17543 | 2627.34 |  |  | 2363.99 | 206.61 | 56.74
食堂二次装修-装饰装修工程
分部分项工程
| 3. | A.3 砌筑工程
5 | 010401004001 | 多孔砖墙 1、砖品种、规格、强度等级:多孔页岩砖 240×190×90 |  | 36.96 | 499.96 | 123.76 | 328.17 |  | 37.77 | 10.26
表－09
工程量清单综合单价分析表
工程名称:崇左市江州区第九小学一期工程食堂二次装修工程 | [9 empty] | 第2页 共17页
序号 | 项目编码 | 项目名称及项目 特征描述 | 单位 | 工程量 | 综合单价 (元) | 综合单价
[6 empty] | 人工费 | 材料费 | 机械费 | 管理费 | 利润 | 其中： 暂估价
2、墙体厚度:190mm 3、砂浆种类、强度等级:预拌M7.5砌筑砂浆
| A3-14换 | 混水砖墙 多孔砖 240×180×90 墙体厚度 18cm{换:预拌砌筑砂浆 YQ7.5} | 10 | 3.696 | 4999.61 | 1237.63 | 3281.66 |  | 377.72 | 102.6
6 | 010401004002 | 多孔砖墙 1、砖品种、规格、强度等级:多孔页岩砖 240×115×90 2、墙体厚度:90mm 3、砂浆种类、强度等级:预拌M7.5砌筑砂浆 |  | 2.95 | 524.2 | 179.7 | 274.76 |  | 54.84 | 14.9
| A3-9换 | 混水砖墙 多孔砖240×115×90 墙体厚度 9cm{换:预拌砌筑砂浆 YQ7.5} | 10 | 0.295 | 5242.04 | 1797 | 2747.63 |  | 548.44 | 148.97
7 | 010512008001 | 排水沟盖板 1、盖板为成品不锈钢盖板 2、参照图集：11ZJ901-1/8 3、20厚1:2水泥砂浆（另项） 4、C15混凝土捣制（另项） 5、3:7灰土（另项） | ㎡ | 48.65 | 190.72 | 3.83 | 185.4 |  | 1.17 | 0.32
| A3-125换 | 沟槽铸铁盖板及安装 | 100㎡ | 0.4865 | 19071.69 | 383.04 | 18540 |  | 116.9 | 31.75
8 | 010404001001 | 灰土(3:7)垫层 1、部位：厨房排水沟 2、3:7灰土垫层 |  | 8.11 | 357.67 | 69.27 | 260.24 | 0.92 | 21.42 | 5.82
| A3-89 | 灰土 垫层{灰土 3∶7} | 10 | 0.811 | 3576.76 | 692.71 | 2602.41 | 9.22 | 214.23 | 58.19
| 4. | A.4 混凝土及钢筋混凝土工程
9 | 010502002001 | 构造柱 1、混凝土种类:商品混凝土 非泵送 2、混凝土强度等级:C20 |  | 3.86 | 511.72 | 109.26 | 358.32 | 1.25 | 33.73 | 9.16
| A4-20换 | 混凝土柱 构造柱{换:碎石 GD40 商品普通砼 C20[商品砼]} | 10 | 0.386 | 5117.31 | 1092.65 | 3583.2 | 12.54 | 337.3 | 91.62
10 | 010503005001 | 过梁 1、混凝土种类:商品混凝土 非泵送 2、混凝土强度等级:C20 |  | 0.43 | 523.21 | 111.58 | 366.58 | 1.26 | 34.44 | 9.35
表－09
工程量清单综合单价分析表
工程名称:崇左市江州区第九小学一期工程食堂二次装修工程 | [9 empty] | 第3页 共17页
序号 | 项目编码 | 项目名称及项目 特征描述 | 单位 | 工程量 | 综合单价 (元) | 综合单价
[6 empty] | 人工费 | 材料费 | 机械费 | 管理费 | 利润 | 其中： 暂估价
| A4-25换 | 混凝土 过梁{换:碎石 GD40 商品普通砼 C20[商品砼]} | 10 | 0.043 | 5232.06 | 1115.73 | 3665.77 | 12.64 | 344.38 | 93.54
11 | 010507005001 | 压顶 1、混凝土种类:商品混凝土 非泵送 2、混凝土强度等级:C20 |  | 1.03 | 621.2 | 176.13 | 376.71 |  | 53.76 | 14.6
| A4-53换 | 混凝土 压顶、扶手{换:碎石 GD40 商品普通砼 C20[商品砼]} | 10 | 0.103 | 6211.91 | 1761.26 | 3767.1 |  | 537.54 | 146.01
12 | 桂010507010001 | 明沟 参照图集：11ZJ901-1/8 1、混凝土种类:商品混凝土 非泵送 2、混凝土强度等级:C15 3、面抹20厚水泥砂浆 4、部位：厨房排水沟 | m | 162.18 | 76.07 | 26.58 | 38.72 | 0.33 | 8.21 | 2.23
| A4-63换 | U型混凝土明沟 壁厚110mm 内空 b×h 260×120mm{换:水泥砂浆 1∶2 换:碎石 GD40 商品普通砼 C15[商品砼] 换:碎石 GD40 商品普通砼 C15[商品砼]} | 100m | 1.6218 | 7607.42 | 2657.57 | 3872.47 | 33.12 | 821.2 | 223.06
13 | 010515001001 | 现浇构件圆钢筋制安 φ10以内 | t | 0.083 | 4833.26 | 818.19 | 3678.92 | 13.37 | 253.86 | 68.92
| A4-236 | 现浇构件圆钢筋制安 φ10以内 | t | 0.083 | 4833.34 | 818.24 | 3678.97 | 13.38 | 253.81 | 68.94
14 | 010515001002 | 现浇构件螺纹钢制安 10以内 | t | 0.163 | 5090.25 | 1014.05 | 3659.57 | 16.63 | 314.54 | 85.46
| A4-240 | 现浇构件螺纹钢制安 10以内 | t | 0.163 | 5090.28 | 1014.03 | 3659.6 | 16.65 | 314.56 | 85.44
15 | 010515001003 | 现浇构件螺纹钢制安 10以上 | t | 0.226 | 4677.26 | 601.06 | 3693.85 | 107.39 | 216.24 | 58.72
| A4-241 | 现浇构件螺纹钢制安 10以上 | t | 0.226 | 4677.25 | 601.07 | 3693.84 | 107.39 | 216.22 | 58.73
| 7. | A.7 屋面及防水工程
16 | 010903003001 | 墙面砂浆防水(防潮)（内墙1） 部位：更衣室、厨房、加工间及备餐区、洗消间、库房、冷冻间的地面 1、3厚涂刷型聚合物防水砂浆通高设置 | ㎡ | 512.47 | 9.71 | 4.87 | 2.89 | 0.04 | 1.5 | 0.41
| A7-185换 | 聚合物水泥砂浆防水 立面 10mm[实际厚度=3]{换:素水泥浆} | 100㎡ | 5.1247 | 970.92 | 487.35 | 289.32 | 3.68 | 149.86 | 40.71
表－09
工程量清单综合单价分析表
工程名称:崇左市江州区第九小学一期工程食堂二次装修工程 | [9 empty] | 第4页 共17页
序号 | 项目编码 | 项目名称及项目 特征描述 | 单位 | 工程量 | 综合单价 (元) | 综合单价
[6 empty] | 人工费 | 材料费 | 机械费 | 管理费 | 利润 | 其中： 暂估价
17 | 010902003001 | 天棚砂浆防水（顶棚1） 部位：更衣室、厨房、加工间及备餐区、洗消间、库房、冷冻间的地面 1、3厚涂刷型聚合物防水砂浆 | ㎡ | 636.34 | 8.57 | 4.05 | 2.89 | 0.04 | 1.25 | 0.34
| A7-183换 | 聚合物水泥砂浆防水 平面 10mm[实际厚度=3]{换:素水泥浆} | 100㎡ | 6.3634 | 856.98 | 405.27 | 289.32 | 3.68 | 124.81 | 33.9
| 10. | A.10 墙、柱面工程
18 | 桂011204007001 | 块料墙面（内墙1） 部位：更衣室、厨房、加工间及备餐区、洗消间、库房、冷冻间的地面 1、4-5厚300*600白色釉面砖与地砖对缝铺贴,白水泥擦缝 2、3-4厚1:1水泥砂浆加水重20%的建筑胶镶贴 3、15厚专用抹灰砂浆,分两次抹灰 4、刷专用界面剂一道 | ㎡ | 512.47 | 127.04 | 35.51 | 77.49 | 2.01 | 9.43 | 2.6
| A10-172换 | 墙面、墙裙贴面砖 水泥砂浆粘贴 周长在2000mm以内{换:素水泥浆 换:预拌内墙抹灰砂浆 YMn20 换:预拌内墙抹灰砂浆 YMn15} | 100㎡ | 5.1247 | 12119.07 | 3329.57 | 7457.71 | 200.7 | 886.8 | 244.29
| A10-92 | 混凝土基层界面处理 专用界面砂浆 | 100㎡ | 5.1247 | 583.81 | 221.76 | 290.99 |  | 55.71 | 15.35
| 11. | A.11 天棚工程
19 | 011301001001 | 天棚抹灰（顶棚1） 1、现浇钢筋混凝土板底清理干净 2、基层配套界面处理 | ㎡ | 636.34 | 6.72 | 2.22 | 3.79 |  | 0.56 | 0.15
| A10-91 | 混凝土基层界面处理 界面处理剂 | 100㎡ | 6.3634 | 672.14 | 221.76 | 379.32 |  | 55.71 | 15.35
20 | 011302001001 | 吊顶天棚（顶棚2） 部位：更衣室、厨房、加工间及备餐区、洗消间、库房、冷冻间的地面 参照图集：15ZJ001-94-棚17 1、配备金属龙骨 2、600*600*0.8mm铝合金方形板 | ㎡ | 225.17 | 142.98 | 23.16 | 112.3 | 0.07 | 5.84 | 1.61
表－09
工程量清单综合单价分析表
工程名称:崇左市江州区第九小学一期工程食堂二次装修工程 | [9 empty] | 第5页 共17页
序号 | 项目编码 | 项目名称及项目 特征描述 | 单位 | 工程量 | 综合单价 (元) | 综合单价
[6 empty] | 人工费 | 材料费 | 机械费 | 管理费 | 利润 | 其中： 暂估价
| A11-58 | 不上人型铝合金方板天棚龙骨 嵌入式 面层规格(600×600mm) | 100㎡ | 2.2517 | 3985.2 | 1586.97 | 1879.88 | 7.48 | 400.53 | 110.34
| A11-107换 | 铝合金方板天棚 嵌入式 | 100㎡ | 2.2517 | 10312.06 | 728.64 | 9349.97 |  | 183.03 | 50.42
| 12. | A.12 门窗工程
21 | 010802003001 | 乙级钢质防火门 1、含制作、运输、油漆、成品门及安装等 2、消防部门认定的合格产品，且符合规范要求 | ㎡ | 12.11 | 469.25 | 52.45 | 399.99 |  | 13.18 | 3.63
| A12-80换 | 防火门 钢质 | 100㎡ | 0.1211 | 46924.15 | 5244.72 | 39999.03 |  | 1317.47 | 362.93
22 | 桂010811001001 | 特殊五金 闭门器 | 套 | 7 | 86.08 | 14.84 | 66.48 |  | 3.73 | 1.03
| A12-149 | 特殊五金 闭门器(套) 明装 | 套 | 7 | 86.08 | 14.84 | 66.48 |  | 3.73 | 1.03
23 | 桂010811001002 | 特殊五金 防火门防火铰链 | 副 | 18.00 | 70.22 | 46.48 | 8.84 |  | 11.68 | 3.22
| A12-151 | 特殊五金 防火门防火铰链 | 副 | 18.00 | 70.22 | 46.48 | 8.84 |  | 11.68 | 3.22
24 | 桂010811001003 | 特殊五金 防火锁 | 把 | 7 | 97.29 | 19.78 | 71.17 |  | 4.97 | 1.37
| A12-142换 | 特殊五金 防火锁 | 把 | 7 | 97.29 | 19.78 | 71.17 |  | 4.97 | 1.37
25 | 010802001001 | 铝合金平开门 1、框、扇材质：铝合金壁厚内门≥2.0mm，深灰色普通铝合金框料 2、铝型材系列：90系列深灰色普通铝合金平开门（洞口面积>2㎡） 3、含制作、安装、运输、五金配件等 | ㎡ | 15.46 | 457.84 | 42.32 | 401.5 | 0.35 | 10.72 | 2.95
| A12-41换 | 铝合金平开门 不带亮 | 100㎡ | 0.1546 | 45784.87 | 4232.25 | 40149.77 | 35.47 | 1072.05 | 295.33
26 | 010807002001 | 乙级钢质防火窗 1、含制作、运输、油漆、成品窗及安装等 2、消防部门认定的合格产品，且符合规范要求 | ㎡ | 3.60 | 439.06 | 52.5 | 369.74 |  | 13.19 | 3.63
| A12-80换 | 防火门 钢质 | 100㎡ | 0.0360 | 43906.06 | 5249.97 | 36974 |  | 1318.79 | 363.3
表－09
工程量清单综合单价分析表
工程名称:崇左市江州区第九小学一期工程食堂二次装修工程 | [9 empty] | 第6页 共17页
序号 | 项目编码 | 项目名称及项目 特征描述 | 单位 | 工程量 | 综合单价 (元) | 综合单价
[6 empty] | 人工费 | 材料费 | 机械费 | 管理费 | 利润 | 其中： 暂估价
27 | 010807001001 | 铝合金固定窗 1、框、扇材质：铝合金壁厚内窗≥1.4mm，深灰色普通铝合金框料 2、铝型材系列：90系列深灰色普通铝合固定窗（洞口面积>2㎡） 3、玻璃品种、厚度：LOW-E中空玻璃(6+12A+6) 4、含制作、安装、运输、五金配件等 | ㎡ | 29.50 | 425.1 | 27.23 | 388.51 | 0.48 | 6.96 | 1.92
| A12-118换 | 铝合金固定窗(矩形) | 100㎡ | 0.2950 | 33040.34 | 2722.74 | 29381.96 | 47.92 | 695.99 | 191.73
| B-004 | LOW-E中空玻璃(6+12A+6)与5厚平板浮法玻璃补差 | ㎡ | 29.50 | 94.69 |  | 94.69
28 | 010807001002 | 铝合金推拉窗 1、框、扇材质：铝合金壁厚内窗≥1.4mm，深灰色普通铝合金框料 2、铝型材系列：90系列深灰色普通铝合推拉窗（洞口面积>2㎡） 3、玻璃品种、厚度：LOW-E中空玻璃(6+12A+6) 4、含制作、安装、运输、五金配件等 | ㎡ | 26.39 | 484.21 | 46.69 | 422.09 | 0.35 | 11.82 | 3.26
| A12-114换 | 铝合金推拉窗 带亮 | 100㎡ | 0.2639 | 39379.06 | 4669.12 | 33167.15 | 35.44 | 1181.79 | 325.56
| B-004 | LOW-E中空玻璃(6+12A+6)与5厚平板浮法玻璃补差 | ㎡ | 25.20 | 94.69 |  | 94.69
29 | 010807003001 | 铝合金百叶窗 1、框、扇材质：铝合金壁厚内窗≥1.4mm，深灰色铝合金框料 2、铝型材系列：铝合金百叶窗（洞口面积>2㎡） 3、含制作、安装、运输、五金配件等 | ㎡ | 24.84 | 329.4 | 24.45 | 296.21 | 0.69 | 6.31 | 1.74
| A12-119换 | 铝合金百页窗 | 100㎡ | 0.2484 | 32940.05 | 2444.83 | 29620.85 | 68.96 | 631.46 | 173.95
30 | 桂010811002001 | 门窗周边塞缝 塞缝材料种类:用1:2水泥砂浆填塞缝隙 | m | 155.20 | 7.81 | 5.54 | 0.5 |  | 1.39 | 0.38
| A12-166换 | 门窗周边塞缝 水泥砂浆1:2.5{换:水泥砂浆 1∶2} | 100m | 1.5520 | 782.06 | 554.4 | 50.03 |  | 139.27 | 38.36
| 13. | A.13 油漆、涂料、裱糊工程
部位：乙级钢质防火门
表－09
工程量清单综合单价分析表
工程名称:崇左市江州区第九小学一期工程食堂二次装修工程 | [9 empty] | 第7页 共17页
序号 | 项目编码 | 项目名称及项目 特征描述 | 单位 | 工程量 | 综合单价 (元) | 综合单价
[6 empty] | 人工费 | 材料费 | 机械费 | 管理费 | 利润 | 其中： 暂估价
32 | 011407002001 | 天棚喷（刷）涂料 部位：更衣室、厨房、加工间及备餐区、洗消间、库房、冷冻间的地面 1、喷或滚刷白色哑光防霉防潮无机涂料二遍 | ㎡ | 636.34 | 16.04 | 6.43 | 7.56 |  | 1.61 | 0.44
| A13-210换 | 乳胶漆 内墙、柱、天棚抹灰面 二遍 | 100㎡ | 6.3634 | 1604.49 | 642.51 | 756.12 |  | 161.4 | 44.46
单价措施项目
| 011701 | 脚手架工程
33 | 011701006001 | 满堂脚手架 1、脚手架材质:扣件式脚手架 2、搭设高度:详图纸 | ㎡ | 861.51 | 15.42 | 9.46 | 1.65 | 0.46 | 3.03 | 0.82
| A15-84 | 钢管满堂脚手架 基本层 高3.6m | 100㎡ | 8.6151 | 1541.32 | 945.63 | 165.45 | 45.56 | 302.51 | 82.17
| 011702 | 混凝土模板及支架(撑)
34 | 011702003001 | 构造柱 1、模板、支撑材质:胶合板 木支撑 | ㎡ | 45.36 | 58.75 | 31.73 | 14.35 | 0.26 | 9.76 | 2.65
| A17-58 | 构造柱 胶合板模板 木支撑 | 100㎡ | 0.4536 | 5875.21 | 3172.91 | 1434.89 | 25.94 | 976.29 | 265.18
35 | 011702009001 | 过梁 1、模板、支撑材质:胶合板 木支撑 | ㎡ | 7.61 | 76.91 | 41.06 | 19.01 | 0.65 | 12.73 | 3.46
| A17-76 | 过梁 胶合板模板 木支撑 | 100㎡ | 0.0761 | 7690.58 | 4105.71 | 1901.1 | 65.08 | 1272.93 | 345.76
36 | 011702028001 | 扶手、压顶 1、模板、支撑材质:胶合板 木支撑 | m | 51.43 | 36.97 | 20.41 | 8.06 | 0.41 | 6.36 | 1.73
| A17-118 | 压顶、扶手 木模板木支撑 | 100延长米 | 0.514 | 3699.72 | 2042.6 | 806.76 | 41.52 | 636.07 | 172.77
37 | 桂011702040001 | 混凝土明沟模板 1、模板、支撑材质:胶合板 木支撑 | m | 162.18 | 11.64 | 6.56 | 2.54 |  | 2 | 0.54
| A17-125 | 混凝土明沟 断面尺寸(b×h)260×120mm 木模板木支撑 | 100延长米 | 1.622 | 1164.52 | 655.79 | 254.22 |  | 200.15 | 54.36
食堂二次装修-市政工程
表－09
工程量清单综合单价分析表
工程名称:崇左市江州区第九小学一期工程食堂二次装修工程 | [9 empty] | 第8页 共17页
序号 | 项目编码 | 项目名称及项目 特征描述 | 单位 | 工程量 | 综合单价 (元) | 综合单价
[6 empty] | 人工费 | 材料费 | 机械费 | 管理费 | 利润 | 其中： 暂估价
分部分项工程
| 7. | 钢筋混凝土隔油池
38 | 040303001001 | 混凝土垫层 1.C20混凝土垫层100mm厚 2.部位：钢筋混凝土隔油池 混凝土种类:商品混凝土 泵送 |  | 0.58 | 1036.18 | 224.16 | 610.81 | 10.5 | 71.09 | 34.07
| C3-0099换 | 混凝土垫层{换:预拌普通混凝土 C20[商品砼]} | 10 | 0.058 | 5443.43 | 602 | 4084.25 | 4.48 | 206.2 | 97.04
| C6-0593 | 现浇混凝土模板 混凝土垫层 | 100㎡ | 0.0752 | 3793.28 | 1264.5 | 1560.91 | 77.57 | 389.2 | 187.89
39 | 040601006001 | 混凝土池底 1.C25混凝土底板250mm厚 2.部位：钢筋混凝土隔油池 混凝土种类:商品混凝土 泵送 |  | 7.52 | 498.12 | 59.39 | 370.32 | 1.21 | 17.58 | 8.49
| C6-0046 | 现浇混凝土池板 架空式 平池底（厚度） 30cm以内{预拌普通混凝土 C25} | 10 | 0.752 | 4732.47 | 465.8 | 3668.82 | 4.76 | 136.46 | 65.88
| C6-0600 | 现浇混凝土模板 池底模板 平池底 钢模 | 100㎡ | 0.0220 | 8503.1 | 4380.6 | 1176.62 | 251.84 | 1343.41 | 648.54
40 | 040601010001 | 混凝土池盖板 1.C25混凝土盖板150mm厚 2.部位：钢筋混凝土隔油池 混凝土种类:商品混凝土 泵送 |  | 0.38 | 860.13 | 246.05 | 424.89 | 8.63 | 73.87 | 35.66
| C5-0997换 | 非定型井现浇混凝土 现浇混凝土井 井盖板{换:预拌普通混凝土 C25} | 10 | 0.038 | 4865.48 | 519.6 | 3713.91 | 4.76 | 152.06 | 73.41
| C5-2496 | 现浇混凝土模板 井室盖板 复合木模 | 10㎡ | 0.149 | 952.71 | 495 | 136.46 | 20.8 | 149.58 | 72.21
41 | 040601010002 | 混凝土井箅 1.C25混凝土井箅 2.部位：钢筋混凝土隔油池 3.含φ800人孔井及铸铁井盖、花纹钢盖板GB-2 混凝土种类:商品混凝土 泵送 |  | 0.21 | 4660.53 | 380.86 | 3731.86 | 0.24 | 110.86 | 51.9
| C5-1004换 | 非定型井井盖（箅）安装 井盖、井箅安装 检查井 铸铁井 盖、座{换:水泥砂浆 1∶2 换:预拌普通混凝土 C30} | 10套 | 0.1 | 5364.34 | 581.3 | 4090.15 |  | 168.58 | 81.38
表－09
工程量清单综合单价分析表
工程名称:崇左市江州区第九小学一期工程食堂二次装修工程 | [9 empty] | 第9页 共17页
序号 | 项目编码 | 项目名称及项目 特征描述 | 单位 | 工程量 | 综合单价 (元) | 综合单价
[6 empty] | 人工费 | 材料费 | 机械费 | 管理费 | 利润 | 其中： 暂估价
| A-4-116 | 井盖、沟盖板 沟槽铸铁盖板安装 | 100㎡ | 0.0163 | 20637.56 | 502.55 | 18229.97 |  | 149.76 | 51.26
| C5-1000换 | 非定型井井盖（箅）制作 井盖（箅）制作 井圈{换:预拌普通混凝土 C25} | 10 | 0.021 | 5041.18 | 650.5 | 3691.38 | 2.34 | 189.32 | 91.4
42 | 040601009001 | 混凝土池梁 1.C25混凝土圈梁 2.部位：钢筋混凝土隔油池 混凝土种类:商品混凝土 泵送 |  | 0.24 | 2079.55 | 869.25 | 574.63 | 63.04 | 270.38 | 130.54
| C6-0065 | 现浇混凝土池梁 单梁{预拌普通混凝土 C20} | 10 | 0.024 | 4782.32 | 509.4 | 3652.32 | 4.68 | 149.08 | 71.97
| C6-0614 | 现浇混凝土模板 柱、梁模板 无梁盖柱 木模 | 100㎡ | 0.0306 | 12558.91 | 6417.9 | 1642.24 | 490.98 | 2003.58 | 967.24
43 | 040601007001 | 混凝土池壁(隔墙) 1.C25混凝土池壁200mm厚 2.部位：钢筋混凝土隔油池 混凝土种类:商品混凝土 泵送 |  | 6.33 | 1066.4 | 320.61 | 487.08 | 22.93 | 99.63 | 48.1
| C6-0050换 | 现浇混凝土池壁（隔墙） 直、矩形（厚度） 20cm以内{换:预拌普通混凝土 C25} | 10 | 0.633 | 4754.65 | 522 | 3608.9 | 4.68 | 152.74 | 73.74
| C6-0603 | 现浇混凝土模板 池壁（隔墙）模板 矩形池壁 钢模 | 100㎡ | 0.4710 | 7941.87 | 3607.3 | 1695.94 | 301.92 | 1133.67 | 547.29
44 | 040601011001 | 聚苯板隔板 隔板材料为30mm聚苯板，外贴玻璃钢护面，三层玻璃布四层树脂，总厚36mm |  | 0.70 | 1054.13 | 367.3 | 407.14 | 25.39 | 114.31 | 52.96
| A-9-110 | 防火隔离带 聚苯乙烯板 宽度（300mm） | 100㎡ | 0.0070 | 8884.32 | 3712.65 | 2952.27 | 0.55 | 1106.53 | 378.75
| C2-0172 | 零星构件制作 | t | 0.061 | 10377.52 | 3616.4 | 3946.29 | 281.76 | 1130.47 | 545.74
| A-9-155 | 玻璃钢防腐 环氧玻璃钢 树脂每层 | 100㎡ | 0.0070 | 1271.1 | 375.74 | 594.36 | 32.68 | 121.71 | 41.66
| A-9-258 | 隔离层 沥青胶泥玻璃布 一布一油{耐酸沥青胶泥隔离层用 1∶0.3∶0.05} | 100㎡ | 0.0070 | 3001.81 | 637.32 | 1815.58 | 32.94 | 199.74 | 68.37
| A-9-259 | 隔离层 沥青胶泥玻璃布 增一布 一油{耐酸沥青胶泥隔离层用 1∶0.3∶0.05} | 100㎡ | 0.0070 | 1820.91 | 489.36 | 962.4 | 16.47 | 150.74 | 51.59
45 | 031002003001 | 套管 刚性防水套 | 个 | 2 | 331.19 | 120.19 | 96.62 | 22.72 | 45.73 | 18.58
表－09
工程量清单综合单价分析表
工程名称:崇左市江州区第九小学一期工程食堂二次装修工程 | [9 empty] | 第10页 共17页
序号 | 项目编码 | 项目名称及项目 特征描述 | 单位 | 工程量 | 综合单价 (元) | 综合单价
[6 empty] | 人工费 | 材料费 | 机械费 | 管理费 | 利润 | 其中： 暂估价
| B9-0295换 | 套管 刚性防水套管制作安装 刚性防水套管制作 公称直径（150mm以内） | 个 | 2 | 331.19 | 120.19 | 96.62 | 22.72 | 45.73 | 18.58
46 | 010515001004 | 钢筋制作、安装 φ10以内 | t | 0.009 | 5612.22 | 950 | 3678.89 | 30 | 333.33 | 156.67
| C3-0358 | 钢筋制作、安装 φ10以内 | t | 0.009 | 5611.83 | 950 | 3678.37 | 30.07 | 333.22 | 156.81
47 | 010515001005 | 钢筋制作、安装 φ10以上 | t | 0.697 | 5238.64 | 820 | 3494.81 | 54.19 | 297.22 | 139.87
| C3-0359 | 钢筋制作、安装 φ10以上 | t | 0.697 | 5238.63 | 820 | 3494.8 | 54.19 | 297.22 | 139.87
单价措施项目
| 041106 | 大型机械、设备进出场及安拆、使用 |  | 1
48 | 041106001 | 大型机械设备进出场及安拆 | 台·次 | 1 | 1232.67 | 100 | 104.69 | 617.62 | 208.11 | 100.47
| C1-0505 | 大型机械场外运输费 履带式挖掘机 1.0m3以内 | 台次 | 1 | 1232.67 | 100 | 104.69 | 617.62 | 208.11 | 100.47
食堂二次装修-安装工程
分部分项工程
| 4. | B4 电气设备安装工程
49 | 030404017001 | 食堂配电箱 1AP 1.安装方式：底边距地1.5m明装 2.配置详系统图 | 台 | 1 | 3637.89 | 153.39 | 3390.23 | 22.12 | 49.16 | 22.99
| B4-0303换 | 成套配电箱安装 悬挂嵌入式(半周长m) 1.5 | 台 | 1 | 3637.89 | 153.39 | 3390.23 | 22.12 | 49.16 | 22.99
50 | 030404017002 | 食堂配电箱 2AP 1.安装方式：底边距地1.5m明装 2.配置详系统图 | 台 | 1 | 3197.89 | 153.39 | 2950.23 | 22.12 | 49.16 | 22.99
| B4-0303换 | 成套配电箱安装 悬挂嵌入式(半周长m) 1.5 | 台 | 1 | 3197.89 | 153.39 | 2950.23 | 22.12 | 49.16 | 22.99
51 | 030412001001 | 长行平板LED灯 1×50W 1.安装方式：距地3.0m吊装 2.含接线底盒 | 套 | 31 | 199.46 | 16.47 | 176 | 0.15 | 4.66 | 2.18
| B4-1749换 | 其他普通灯具 吊链灯 | 10套 | 3.1 | 1994.47 | 164.72 | 1759.95 | 1.48 | 46.55 | 21.77
表－09
工程量清单综合单价分析表
工程名称:崇左市江州区第九小学一期工程食堂二次装修工程 | [9 empty] | 第11页 共17页
序号 | 项目编码 | 项目名称及项目 特征描述 | 单位 | 工程量 | 综合单价 (元) | 综合单价
[6 empty] | 人工费 | 材料费 | 机械费 | 管理费 | 利润 | 其中： 暂估价
52 | 030412001002 | 防潮型LED圆形吸顶灯 1×28W 1.安装方式：吸顶安装 2.含接线底盒 | 套 | 7 | 73.22 | 19.34 | 45.57 | 0.25 | 5.49 | 2.57
| B4-1745换 | 普通灯具安装 吸顶灯具 灯罩周长 2000mm以内 | 10套 | 0.7 | 732.06 | 193.4 | 455.68 | 2.46 | 54.86 | 25.66
53 | 030412001003 | A型中型消防应急照明灯 1.安装方式：嵌入安装 2.DC36V，1W，含接线底盒 | 套 | 10 | 91.58 | 20.73 | 62.32 |  | 5.81 | 2.72
| B4-1847换 | 装饰灯具安装 标志、诱导装饰灯、应急灯 嵌入式 | 10套 | 1.0 | 915.69 | 207.26 | 623.23 |  | 58.05 | 27.15
54 | 030412001004 | A型中型疏散出口标志灯 1.安装方式：门框上0.2m安装 2.DC36V，1W，含接线底盒 | 套 | 6 | 78.8 | 18.27 | 52.81 | 0.15 | 5.16 | 2.41
| B4-1846换 | 装饰灯具安装 标志、诱导装饰灯、应急灯 墙壁式 | 10套 | 0.6 | 787.87 | 182.66 | 528.03 | 1.48 | 51.58 | 24.12
55 | 030412001005 | 单向方向标志灯 1.安装方式：距地0.5m嵌墙安装 2.DC36V，1W，含接线底盒 | 套 | 5 | 78.8 | 18.27 | 52.81 | 0.15 | 5.16 | 2.41
| B4-1846换 | 装饰灯具安装 标志、诱导装饰灯、应急灯 墙壁式 | 10套 | 0.5 | 787.87 | 182.66 | 528.03 | 1.48 | 51.58 | 24.12
56 | 030412001006 | LED紫外线灯 1×40W 1.安装方式：距地2.8m壁装 2.含接线底盒 | 套 | 11 | 155.45 | 18.27 | 129.46 | 0.15 | 5.16 | 2.41
| B4-1846换 | 装饰灯具安装 标志、诱导装饰灯、应急灯 墙壁式 | 10套 | 1.1 | 1554.36 | 182.66 | 1294.52 | 1.48 | 51.58 | 24.12
57 | 030412001007 | LED灭蝇灯 1×28W 1.安装方式：距地2.8m壁装 2.含接线底盒 | 套 | 15 | 186.74 | 17.47 | 161.87 | 0.15 | 4.94 | 2.31
| B4-1885换 | 荧光灯具安装 壁装式、吸顶式 单管 | 10套 | 1.5 | 1867.35 | 174.73 | 1618.7 | 1.48 | 49.36 | 23.08
59 | 030404034001 | 单极开关 1.安装方式：距地1.3m安装 2.含接线底盒 | 套 | 13 | 23.45 | 9.97 | 9.38 |  | 2.79 | 1.31
| B4-0412换 | 开关、按钮、插座安装 开关及按钮 跷板暗开关(单控) 单联 | 10套 | 1.3 | 234.59 | 99.74 | 93.84 |  | 27.94 | 13.07
表－09
工程量清单综合单价分析表
工程名称:崇左市江州区第九小学一期工程食堂二次装修工程 | [9 empty] | 第12页 共17页
序号 | 项目编码 | 项目名称及项目 特征描述 | 单位 | 工程量 | 综合单价 (元) | 综合单价
[6 empty] | 人工费 | 材料费 | 机械费 | 管理费 | 利润 | 其中： 暂估价
60 | 030404034002 | 双极开关 1.安装方式：距地1.3m安装 2.含接线底盒 | 套 | 7 | 27.51 | 10.28 | 13 |  | 2.88 | 1.35
| B4-0413换 | 开关、按钮、插座安装 开关及按钮 跷板暗开关(单控) 双联 | 10套 | 0.7 | 275.03 | 102.78 | 130 |  | 28.79 | 13.46
61 | 030404034003 | 三极开关 1.安装方式：距地1.3m安装 2.含接线底盒 | 套 | 4 | 31.56 | 10.58 | 16.62 |  | 2.97 | 1.39
| B4-0414换 | 开关、按钮、插座安装 开关及按钮 跷板暗开关(单控) 三联 | 10套 | 0.4 | 315.49 | 105.82 | 166.17 |  | 29.64 | 13.86
62 | 030404018001 | 密闭防潮型电源接线盒 63A 1.安装方式：距地1.5m安装 2.含接线底盒 | 台 | 18 | 201.01 | 38.68 | 133.65 | 9.06 | 13.37 | 6.25
| B4-0308换 | 成套配电箱安装 插座箱 | 台 | 18 | 201.01 | 38.68 | 133.65 | 9.06 | 13.37 | 6.25
63 | 030404035001 | 单相二、三极安全型插座 16A 1.安装方式：距地0.5m安装 2.含接线底盒 | 套 | 10 | 25.33 | 14.95 | 4.23 |  | 4.19 | 1.96
| B4-0440换 | 单、三相暗插座 单相暗插座16A以下 3孔 | 10套 | 1.0 | 253.35 | 149.54 | 42.33 |  | 41.89 | 19.59
64 | 030404035002 | 单相二、三极安全防潮型插座 16A 1.安装方式：距地0.5m安装 2.含接线底盒 | 套 | 21 | 45.51 | 14.95 | 24.41 |  | 4.19 | 1.96
| B4-0440换 | 单、三相暗插座 单相暗插座16A以下 3孔 | 10套 | 2.1 | 455.14 | 149.54 | 244.12 |  | 41.89 | 19.59
65 | 030404035003 | 单相二、三极安全防潮型插座 16A 1.安装方式：地面安装或距地1.5m安装 2.含接线底盒 | 套 | 21 | 45.51 | 14.95 | 24.41 |  | 4.19 | 1.96
| B4-0440换 | 单、三相暗插座 单相暗插座16A以下 3孔 | 10套 | 2.1 | 455.14 | 149.54 | 244.12 |  | 41.89 | 19.59
66 | 030404035004 | 单相二、三极安全防潮型消毒柜插座 20A 1.安装方式：距地0.5m、1.5m安装 2.含接线底盒 | 套 | 6 | 46.53 | 14.95 | 25.43 |  | 4.19 | 1.96
| B4-0440换 | 单、三相暗插座 单相暗插座16A以下 3孔 | 10套 | 0.6 | 465.34 | 149.54 | 254.32 |  | 41.89 | 19.59
表－09
工程量清单综合单价分析表
工程名称:崇左市江州区第九小学一期工程食堂二次装修工程 | [9 empty] | 第13页 共17页
序号 | 项目编码 | 项目名称及项目 特征描述 | 单位 | 工程量 | 综合单价 (元) | 综合单价
[6 empty] | 人工费 | 材料费 | 机械费 | 管理费 | 利润 | 其中： 暂估价
67 | 030404035005 | 三相三极安全防潮型插座 16A 1.安装方式：距地0.5m安装 2.含接线底盒 | 套 | 3 | 41.45 | 14.95 | 20.35 |  | 4.19 | 1.96
| B4-0442换 | 单、三相暗插座 三相暗插座25A以下 4孔 | 10套 | 0.3 | 414.45 | 149.54 | 203.43 |  | 41.89 | 19.59
68 | 030411001001 | 砖、混凝土结构明配 塑料管PC50 | m | 322.54 | 20.23 | 7.09 | 10.14 | 0.06 | 2 | 0.94
| B4-1535换 | 砖、混凝土结构明配 刚性阻燃管公称口径(mm以内) 50 | 100m | 3.2254 | 2024 | 708.99 | 1014.45 | 6.45 | 200.39 | 93.72
69 | 030411001002 | 砖、混凝土结构明配 塑料管PC25 | m | 157.41 | 13.26 | 6.29 | 4.25 | 0.09 | 1.79 | 0.84
| B4-1532换 | 砖、混凝土结构明配 刚性阻燃管公称口径(mm以内) 25 | 100m | 1.5741 | 1325.25 | 628.67 | 425.08 | 9.25 | 178.68 | 83.57
70 | 030411001003 | 砖、混凝土结构明配 塑料管PC20 | m | 400.08 | 12.49 | 6.11 | 3.68 | 0.13 | 1.75 | 0.82
| B4-1531换 | 砖、混凝土结构明配 刚性阻燃管公称口径(mm以内) 20 | 100m | 4.0008 | 1248.91 | 611.25 | 368.33 | 12.79 | 174.79 | 81.75
71 | 030411001004 | 砖、混凝土结构明配 塑料管PC16 | m | 435.36 | 11.21 | 5.77 | 2.89 | 0.13 | 1.65 | 0.77
| B4-1530换 | 砖、混凝土结构明配 刚性阻燃管公称口径(mm以内) 16 | 100m | 4.3536 | 1120.97 | 576.72 | 289.11 | 12.79 | 165.12 | 77.23
72 | 030411001005 | 砖、混凝土结构明配 电气钢导管JDG25 | m | 98.85 | 18.97 | 8.15 | 7.33 | 0.1 | 2.31 | 1.08
| B4-1516换 | 砖、混凝土结构明配 扣压式(KBG)、紧定式(JDG)电气钢导管规格 25 | 100m | 0.9885 | 1898.52 | 815.4 | 733.51 | 10.21 | 231.25 | 108.15
73 | 030408001001 | 铜芯电力电缆敷设 WDZB1-YJY-4×25+1×16mm2 | m | 37.02 | 98.47 | 5.44 | 90.28 | 0.36 | 1.63 | 0.76
| B4-0994换 | 铜芯电力电缆敷设 普通敷设 电缆(截面m㎡以下)35 | 100m | 0.3702 | 9847.55 | 544.26 | 9028.06 | 36.48 | 162.67 | 76.08
74 | 030408001002 | 铜芯电力电缆敷设 WDZB1-YJY-5×16mm2 | m | 105.69 | 79.2 | 4.24 | 72.94 | 0.2 | 1.24 | 0.58
| B4-0993换 | 铜芯电力电缆敷设 普通敷设 电缆(截面m㎡以下)16 | 100m | 1.0569 | 7920.6 | 424.34 | 7294.11 | 19.63 | 124.36 | 58.16
75 | 030408001003 | 铜芯电力电缆敷设 WDZB1-YJY-5×10mm2 | m | 185.61 | 53.68 | 3.86 | 47.95 | 0.2 | 1.14 | 0.53
| B4-0992换 | 铜芯电力电缆敷设 普通敷设 电缆(截面m㎡以下)10 | 100m | 1.8561 | 5366.73 | 385.81 | 4794.62 | 19.63 | 113.56 | 53.11
76 | 030408001004 | 铜芯电力电缆敷设 WDZB1-YJY-5×6mm2 | m | 37.36 | 36.44 | 3.86 | 30.71 | 0.2 | 1.14 | 0.53
表－09
工程量清单综合单价分析表
工程名称:崇左市江州区第九小学一期工程食堂二次装修工程 | [9 empty] | 第14页 共17页
序号 | 项目编码 | 项目名称及项目 特征描述 | 单位 | 工程量 | 综合单价 (元) | 综合单价
[6 empty] | 人工费 | 材料费 | 机械费 | 管理费 | 利润 | 其中： 暂估价
| B4-0992换 | 铜芯电力电缆敷设 普通敷设 电缆(截面m㎡以下)10 | 100m | 0.3736 | 3642.66 | 385.81 | 3070.55 | 19.63 | 113.56 | 53.11
77 | 030408006001 | 电力电缆头制作、安装 终端头 1 KV以下 干包式 终端头 截面≤35mm2 | 个 | 6 | 101.56 | 36.69 | 48.08 | 1.21 | 10.62 | 4.96
| B4-1049 | 户内干包式电力电缆头制作、安装 干包终端头 (1kV以下截面m㎡以下)35 | 个 | 6 | 101.56 | 36.69 | 48.08 | 1.21 | 10.62 | 4.96
78 | 030408006002 | 电力电缆头制作、安装 终端头 1 KV以下 干包式 终端头 截面≤16mm2 | 个 | 14 | 69.53 | 21.57 | 39.09 |  | 6.04 | 2.83
| B4-1048 | 户内干包式电力电缆头制作、安装 干包终端头 (1kV以下截面m㎡以下)16 | 个 | 14 | 69.53 | 21.57 | 39.09 |  | 6.04 | 2.83
79 | 030411004001 | 管内穿线 WDZ(B1)-BYJ-6mm2 | m | 168.21 | 6.13 | 0.66 | 5.2 |  | 0.18 | 0.09
| B4-1584换 | 管内穿线 动力线路 铜芯 导线截面(m㎡以内) 6 | 100m单线 | 1.6821 | 612.05 | 65.65 | 519.41 |  | 18.39 | 8.6
80 | 030411004002 | 管内穿线 WDZ(B1)-BYJ-4mm2 | m | 427.08 | 4.41 | 0.61 | 3.55 |  | 0.17 | 0.08
| B4-1583换 | 管内穿线 动力线路 铜芯 导线截面(m㎡以内) 4 | 100m单线 | 4.2708 | 441.83 | 61.5 | 355.04 |  | 17.23 | 8.06
81 | 030411004003 | 管内穿线 WDZ(B1)-BYJ-2.5mm2 | m | 442.56 | 3.16 | 0.58 | 2.34 |  | 0.16 | 0.08
| B4-1564换 | 管内穿线 照明线路 铜芯 导线截面(m㎡以内) 2.5 | 100m单线 | 4.4256 | 315.58 | 57.8 | 234.02 |  | 16.19 | 7.57
82 | 030411004004 | 管内穿线 WDZN-BYJ-2.5mm2 | m | 197.70 | 3.34 | 0.58 | 2.52 |  | 0.16 | 0.08
| B4-1564换 | 管内穿线 照明线路 铜芯 导线截面(m㎡以内) 2.5 | 100m单线 | 1.9770 | 333.94 | 57.8 | 252.38 |  | 16.19 | 7.57
83 | 030411004005 | 管内穿线 WDZN-RYS-2×2.5mm2 | m | 98.85 | 8.36 | 0.69 | 7.39 |  | 0.19 | 0.09
| B4-1612换 | 管内穿线 多芯软导线 二芯 导线截面(m㎡以内) 2.5 | 100m束 | 0.9885 | 836.63 | 68.91 | 739.39 |  | 19.3 | 9.03
| 7. | 通风排油烟工程
84 | 030702001001 | 镀锌薄钢板风管制作、安装 δ=0.75mm 矩形风管长边长≤1000mm | ㎡ | 41.34 | 119.35 | 41.41 | 55.33 | 3.96 | 12.71 | 5.94
表－09
工程量清单综合单价分析表
工程名称:崇左市江州区第九小学一期工程食堂二次装修工程 | [9 empty] | 第15页 共17页
序号 | 项目编码 | 项目名称及项目 特征描述 | 单位 | 工程量 | 综合单价 (元) | 综合单价
[6 empty] | 人工费 | 材料费 | 机械费 | 管理费 | 利润 | 其中： 暂估价
| B7-0175换 | 镀锌薄钢板风管（δ=1.2mm以内，共板法兰连接） （δ=1.2mm以内咬口）周长（2000mm以下） | 10㎡ | 4.134 | 1193.55 | 414.14 | 553.3 | 39.58 | 127.09 | 59.44
85 | 030702001002 | 镀锌薄钢板风管制作、安装 δ=1.0mm 矩形风管长边长≤1000mm | ㎡ | 100.90 | 131.25 | 41.41 | 67.23 | 3.96 | 12.71 | 5.94
| B7-0175换 | 镀锌薄钢板风管（δ=1.2mm以内，共板法兰连接） （δ=1.2mm以内咬口）周长（2000mm以下） | 10㎡ | 10.090 | 1312.61 | 414.14 | 672.36 | 39.58 | 127.09 | 59.44
86 | 030703001001 | 150℃防火阀 700×500mm | 个 | 2 | 557.83 | 86.62 | 431.7 | 2.76 | 25.04 | 11.71
| B7-0320换 | 风管防火阀安装 3600mm周长以内 | 个 | 2 | 557.83 | 86.62 | 431.7 | 2.76 | 25.04 | 11.71
87 | 030703001002 | 150℃防火阀 600×400mm | 个 | 1 | 431.73 | 52.61 | 354.91 | 1.83 | 15.25 | 7.13
| B7-0319换 | 风管防火阀安装 2200mm周长以内 | 个 | 1 | 431.73 | 52.61 | 354.91 | 1.83 | 15.25 | 7.13
88 | 030703007001 | 单层百叶风口安装（带调节阀） 500×800mm | 个 | 10 | 215.87 | 40.68 | 157.07 | 0.99 | 11.67 | 5.46
| B7-0349 | 百叶风口（带阀）安装 3300mm周长以内 | 个 | 10 | 215.87 | 40.68 | 157.07 | 0.99 | 11.67 | 5.46
| 9. | 给排水工程
89 | 031001006001 | PP-R塑料给水管及管件安装 DN50 PN=1.6MPa 1.连接方式:热熔连接 2.含管道冲洗通水及水压试验 | m | 1.06 | 62.88 | 17.28 | 38.26 | 0.17 | 4.89 | 2.28
| B9-0118换 | 塑料给水管（热熔连接）安装 公称外径（mm以内）63 | 10m | 0.106 | 628.93 | 172.87 | 382.65 | 1.66 | 48.89 | 22.86
90 | 031001006002 | PP-R塑料给水管及管件安装 DN40 PN=1.6MPa 1.连接方式:热熔连接 2.含管道冲洗通水及水压试验 | m | 3.89 | 44.96 | 14.24 | 24.77 | 0.07 | 4.01 | 1.87
| B9-0106换 | 塑料给水管（粘接连接）安装 公称外径（mm以内）50 | 10m | 0.389 | 449.63 | 142.42 | 247.7 | 0.68 | 40.08 | 18.75
91 | 031001006003 | PP-R塑料给水管及管件安装 DN32 PN=1.6MPa 1.连接方式:热熔连接 2.含管道冲洗通水及水压试验 | m | 36.62 | 33.43 | 12.11 | 16.24 | 0.07 | 3.41 | 1.6
| B9-0105换 | 塑料给水管（粘接连接）安装 公称外径（mm以内）40 | 10m | 3.662 | 334.32 | 121.08 | 162.48 | 0.7 | 34.11 | 15.95
92 | 031001006004 | PP-R塑料给水管及管件安装 DN25 PN=1.6MPa 1.连接方式:热熔连接 | m | 26.88 | 35.07 | 14.53 | 14.38 | 0.13 | 4.11 | 1.92
表－09
工程量清单综合单价分析表
工程名称:崇左市江州区第九小学一期工程食堂二次装修工程 | [9 empty] | 第16页 共17页
序号 | 项目编码 | 项目名称及项目 特征描述 | 单位 | 工程量 | 综合单价 (元) | 综合单价
[6 empty] | 人工费 | 材料费 | 机械费 | 管理费 | 利润 | 其中： 暂估价
2.含管道冲洗通水及水压试验
| B9-0115换 | 塑料给水管（热熔连接）安装 公称外径（mm以内）32 | 10m | 2.688 | 350.73 | 145.31 | 143.87 | 1.29 | 41.06 | 19.2
93 | 031001006005 | PVC-U塑料排水管及管件安装 De160 1.连接方式:粘接连接 2.含管道灌水、通球试验 | m | 6.88 | 76.34 | 31.98 | 31.14 | 0.05 | 8.97 | 4.2
| B9-0151换 | 承插塑料排水管（粘接连接） 公称外径（mm以内）160 | 10m | 0.688 | 763.35 | 319.81 | 311.4 | 0.47 | 89.71 | 41.96
94 | 031001006006 | PVC-U塑料排水管及管件安装 De110 1.连接方式:粘接连接 2.含管道灌水、通球试验 | m | 1.10 | 49.01 | 22.69 | 16.92 | 0.05 | 6.37 | 2.98
| B9-0150换 | 承插塑料排水管（粘接连接） 公称外径（mm以内）110 | 10m | 0.110 | 490.04 | 226.89 | 169.18 | 0.49 | 63.69 | 29.79
95 | 031001006007 | PVC-U塑料排水管及管件安装 De50 1.连接方式:粘接连接 2.含管道灌水、通球试验 | m | 37.42 | 29.33 | 14.97 | 8.13 | 0.05 | 4.21 | 1.97
| B9-0148换 | 承插塑料排水管（粘接连接） 公称外径（mm以内）50 | 10m | 3.742 | 293.3 | 149.68 | 81.35 | 0.52 | 42.07 | 19.68
96 | 桂031004020001 | 不锈钢水龙头 DN20 | 个 | 20 | 26.07 | 2.67 | 22.3 |  | 0.75 | 0.35
| B9-0579 | 水龙头安装 公称直径(mm以内) 20 | 10个 | 2.0 | 260.63 | 26.68 | 222.98 |  | 7.47 | 3.5
97 | 桂031004021001 | 不锈钢地漏 De50 | 个 | 2 | 71.54 | 27.42 | 32.85 |  | 7.68 | 3.59
| B9-0589换 | 地漏安装 地漏 50{换:水泥防水砂浆(加防水粉5％) 1∶2.5} | 10个 | 0.2 | 715.39 | 274.17 | 328.5 |  | 76.8 | 35.92
98 | 040502003001 | S存水弯 De50 | 个 | 17 | 32.34 | 14.08 | 12.48 |  | 3.94 | 1.84
| B9-0583换 | 排水栓安装 排水栓 带存水弯 50 | 10套 | 1.7 | 323.44 | 140.79 | 124.77 |  | 39.44 | 18.44
99 | 031003001001 | 水表 DN50 PN=1.6MPa 1.连接方式:螺纹连接 2.含一表前球阀DN50 | 组 | 1 | 273.63 | 59.28 | 189.98 |  | 16.6 | 7.77
| B9-0511换 | 螺纹水表 公称直径(mm以内) 50 | 组 | 1 | 273.63 | 59.28 | 189.98 |  | 16.6 | 7.77
100 | 031003001002 | 水表 DN32 PN=1.6MPa | 组 | 2 | 212.33 | 41.5 | 153.77 |  | 11.62 | 5.44
表－09
工程量清单综合单价分析表
工程名称:崇左市江州区第九小学一期工程食堂二次装修工程 | [9 empty] | 第17页 共17页
序号 | 项目编码 | 项目名称及项目 特征描述 | 单位 | 工程量 | 综合单价 (元) | 综合单价
[6 empty] | 人工费 | 材料费 | 机械费 | 管理费 | 利润 | 其中： 暂估价
1.连接方式:螺纹连接 2.含一表前球阀DN32
| B9-0509换 | 螺纹水表 公称直径(mm以内) 32 | 组 | 2 | 212.33 | 41.5 | 153.77 |  | 11.62 | 5.44
101 | 031002001001 | 管道支架制作、安装 | kg | 345.14 | 16.7 | 6.31 | 6.71 | 0.77 | 1.98 | 0.93
| B9-0208换 | 管道支架制作、安装 管道支架 | 100kg | 3.4514 | 1669.84 | 630.89 | 671.15 | 76.85 | 198.24 | 92.71
| 9. | 消防工程
102 | 030901013001 | 灭火器放置箱安装 1.箱内含2具磷酸铵盐干粉灭火器MF/ABC5 2.安装方式:放置式 | 个 | 7 | 196.05 | 14.59 | 175.46 |  | 4.09 | 1.91
| B9-0854 | 灭火器放置箱安装 放置式 箱半周长 1m 以内 | 10个 | 0.7 | 1960.5 | 145.9 | 1754.62 |  | 40.87 | 19.11
| 9. | 给排水工程
103 | 031002001002 | 管道支架刷油 1.含一道手工除锈 2.刷防锈漆二道，灰色调和漆二道 | kg | 345.14 | 2.69 | 1.22 | 0.41 | 0.54 | 0.36 | 0.16
| B11-0007 | 手工除锈 一般钢结构 轻锈 | 100kg | 3.4514 | 55.06 | 30.02 | 2.15 | 10.76 | 8.46 | 3.67
| B11-0119换 | 金属结构刷油 一般钢结构 防锈漆 第一遍 | 100kg | 3.4514 | 55.1 | 22.83 | 11.52 | 10.76 | 6.97 | 3.02
| B11-0120换 | 金属结构刷油 一般钢结构 防锈漆 第二遍 | 100kg | 3.4514 | 53.46 | 22.83 | 9.88 | 10.76 | 6.97 | 3.02
| B11-0126换 | 金属结构刷油 一般钢结构 调和漆 第一遍 | 100kg | 3.4514 | 53.89 | 23.57 | 9.35 | 10.76 | 7.12 | 3.09
| B11-0127换 | 金属结构刷油 一般钢结构 调和漆 第二遍 | 100kg | 3.4514 | 51.77 | 22.83 | 8.19 | 10.76 | 6.97 | 3.02
表－09

## 表-11总价措施项目清单与计价表
总价措施项目清单与计价表
工程名称:崇左市江州区第九小学一期工程食堂二次装修工程 |  |  |  |  | 第1页 共2页
序 号 | 项目编码 | 项 目 名 称 | 计 算 基 础 | 费 率(%) 或标准 | 金 额(元) | 备注
|  | 食堂二次装修-拆除工程 |  |  | 477.75
一 |  | 建筑装饰装修工程(营改增)一般计税法 |  |  | 477.75
1 | 桂011801001001 | 安全文明施工费 | ∑(分部分项人材机+单价措施人材机) (5934.82+0) | 7.36 | 436.8
2 | 桂011801002001 | 检验试验配合费 |  | 0.11 | 6.53
3 | 桂011801003001 | 雨季施工增加费 |  | 0.53 | 31.45
4 | 桂011801004001 | 工程定位复测费 |  | 0.05 | 2.97
|  | 食堂二次装修-装饰装修工程 |  |  | 17794.86
一 |  | 建筑装饰装修工程(营改增)一般计税法 |  |  | 17794.86
1 | 桂011801001002 | 安全文明施工费 | ∑(分部分项人材机+单价措施人材机) (205561.16+15492.88) | 7.36 | 16269.58
2 | 桂011801002002 | 检验试验配合费 |  | 0.11 | 243.16
3 | 桂011801003002 | 雨季施工增加费 |  | 0.53 | 1171.59
4 | 桂011801004002 | 工程定位复测费 |  | 0.05 | 110.53
|  | 食堂二次装修-市政工程 |  |  | 860.98
一 |  | 2022市政综合工程一般计税法 |  |  | 860.98
1 | 桂041201001001 | 安全文明施工费 | ∑分部分项及单价措施费定额（人工费＋机械费） (4065.76+280.05+100.00+617.62)*12% | 12 | 662.29
2 | 桂041201002001 | 检验试验配合费 | ∑分部分项及单价措施费定额（人工费＋机械费） (4065.76+280.05+100.00+617.62)*0.30% | 0.3 | 16.56
3 | 桂041201003001 | 雨季施工增加费 | ∑分部分项及单价措施费定额（人工费＋机械费） (4065.76+280.05+100.00+617.62)*3.00% | 3 | 165.57
4 | 桂041201004001 | 工程定位复测费 | ∑分部分项及单价措施费定额（人工费＋机械费） (4065.76+280.05+100.00+617.62)*0.30% | 0.3 | 16.56
|  | 食堂二次装修-安装工程 |  |  | 5626.34
一 |  | 给排水、燃气、电气、通风空调、消防、建筑智能、通信、自控仪表工程(营改增)一般计税法 |  |  | 5522.47
1 | 桂031401001001 | 安全文明施工费 | ∑分部分项及单价措施费定额(人工费+机械费) (26564.13+1312.66+0+0) | 12.12 | 3378.67
2 | 桂031401002001 | 检验试验配合费 |  | 0.51 | 142.17
3 | 桂031401003001 | 雨季施工增加费 |  | 4.09 | 1140.16
10 | 桂031401010001 | 脚手架搭拆费 | 861.47 |  | 861.47
注：以项计算的总价措施，无“计算基础”和“费率”的数值，可只填“金额”数值， 但应在备注栏说明施工方案出处或计算方式。
表-11
总价措施项目清单与计价表
工程名称:崇左市江州区第九小学一期工程食堂二次装修工程 |  |  |  |  | 第2页 共2页
序 号 | 项目编码 | 项 目 名 称 | 计 算 基 础 | 费 率(%) 或标准 | 金 额(元) | 备注
二 |  | 机械设备、热力设备、静置设备及金属结构、工业管道、刷油防腐蚀绝热工程(营改增)一般计税法 |  |  | 103.87
1 | 桂031401001002 | 安全文明施工费 | ∑分部分项及单价措施费定额(人工费+机械费) (421.07+186.38+0+0) | 9.36 | 56.86
2 | 桂031401002002 | 检验试验配合费 |  | 0.51 | 3.1
3 | 桂031401003002 | 雨季施工增加费 |  | 4.09 | 24.84
10 | 桂031401010002 | 脚手架搭拆费 | 19.07 |  | 19.07
|  | 合 计 |  |  | 24759.93
注：以项计算的总价措施，无“计算基础”和“费率”的数值，可只填“金额”数值， 但应在备注栏说明施工方案出处或计算方式。
表-11

## 表-12其他项目清单与计价汇总表
其他项目清单与计价汇总表
工程名称:崇左市江州区第九小学一期工程食堂二次装修工程 |  | 第1页 共2页
序号 | 项目名称 | 金额（元） | 备注
| 食堂二次装修-拆除工程 | 14.1
一 | 建筑装饰装修工程(营改增)一般计税法 | 14.1
1 | 暂列金额 |  | 明细详见表－12－1
2 | 材料暂估价 |  | 明细详见表－12－2
3 | 专业工程暂估价 |  | 明细详见表－12－3
4 | 计日工 |  | 明细详见表－12－4
5 | 总承包服务费 |  | 明细详见表－12－5
6 | 安全生产责任保险费暂估价 | 14.1 | 分部分项工程费及措施项目费
| 食堂二次装修-装饰装修工程 | 523.2
一 | 建筑装饰装修工程(营改增)一般计税法 | 523.2
1 | 暂列金额 |  | 明细详见表－12－1
2 | 材料暂估价 |  | 明细详见表－12－2
3 | 专业工程暂估价 |  | 明细详见表－12－3
4 | 计日工 |  | 明细详见表－12－4
5 | 总承包服务费 |  | 明细详见表－12－5
6 | 安全生产责任保险费暂估价 | 523.2 | 分部分项工程费及措施项目费
| 食堂二次装修-市政工程 | 40.2
一 | 2022市政综合工程一般计税法 | 40.2
1 | 暂列金额 |  | 明细详见表-11-1
2 | 材料暂估价 |  | 明细详见表-11-2
3 | 专业工程暂估价 |  | 明细详见表-11-3
4 | 计日工 |  | 明细详见表-11-4
5 | 总承包服务费 |  | 明细详见表-11-5
6 | 安全生产责任保险费暂估价 | 40.2 | 分部分项工程费及措施项目费
| 食堂二次装修-安装工程 | 238.59
一 | 给排水、燃气、电气、通风空调、消防、建筑智能、通信、自控仪表工程(营改增)一般计税法 | 236.53
1 | 暂列金额 |  | 明细详见表－12－1
2 | 材料暂估价 |  | 明细详见表－12－2
3 | 专业工程暂估价 |  | 明细详见表－12－3
4 | 计日工 |  | 明细详见表－12－4
5 | 总承包服务费 |  | 明细详见表－12－5
6 | 安全生产责任保险费暂估价 | 236.53 | 分部分项工程费及措施项目费
二 | 机械设备、热力设备、静置设备及金属结构、工业管道、刷油防腐蚀绝热工程(营改增)一般计税法 | 2.06
注:材料暂估单价进入清单项目综合单价，此处不汇总。
表－12
其他项目清单与计价汇总表
工程名称:崇左市江州区第九小学一期工程食堂二次装修工程 |  | 第2页 共2页
序号 | 项目名称 | 金额（元） | 备注
1 | 暂列金额 |  | 明细详见表－12－1
2 | 材料暂估价 |  | 明细详见表－12－2
3 | 专业工程暂估价 |  | 明细详见表－12－3
4 | 计日工 |  | 明细详见表－12－4
5 | 总承包服务费 |  | 明细详见表－12－5
6 | 安全生产责任保险费暂估价 | 2.06 | 分部分项工程费及措施项目费
| 合 计 | 816.09
注:材料暂估单价进入清单项目综合单价，此处不汇总。
表－12

## 表-14税前项目清单与计价表
税前项目清单与计价表
工程名称:崇左市江州区第九小学一期工程食堂二次装修工程 |  |  |  |  | 第1页 共1页
序号 | 项目编码 | 项目名称及项目特征 描述 | 计量 单位 | 工程量 | 金 额(元)
[5 empty] | 单价 | 合价
|  | 食堂二次装修-装饰装修工程 |  |  |  | 19460.61
1 | 010401014001 | 成品平箅式不锈钢排水沟 参照图集：24J306-3-34-1 1、排水沟规格：成品不锈钢排水沟150×150×2mm 2、含成品不锈钢箅子 | m | 70.83 | 247 | 17495.01
2 | 011504001001 | 挡鼠板 1、4mm厚60CM高不锈钢承插式挡鼠板 2、厨房所有门下方均设置挡鼠板 | ㎡ | 7.02 | 280 | 1965.6
|  | 合 计 |  |  |  | 19460.61
注：税前项目包含除增值税以外的所有费用。
表-14

## 表-15规费、增值税计价表
规费、增值税计价表
工程名称:崇左市江州区第九小学一期工程食堂二次装修工程 |  |  | 第1页 共2页
序号 | 项目名称 | 计算基础 | 计算费率(%) | 金额(元)
| 食堂二次装修-拆除工程 |  |  | 2191.63
一 | 建筑装饰装修工程(营改增)一般计税法 |  |  | 2191.63
1 | 规费 | 1.1+1.2+1.3 |  | 1427.27
1.1 | 社会保险费 | ∑(分部分项人工费+单价措施人工费) (4492.79+0) | 29.35 | 1318.63
1.1.1 | 养老保险费 |  | 17.22 | 773.66
1.1.2 | 失业保险费 |  | 0.34 | 15.28
1.1.3 | 医疗保险费 |  | 10.25 | 460.51
1.1.4 | 生育保险费 |  | 0.64 | 28.75
1.1.5 | 工伤保险费 |  | 0.9 | 40.44
1.2 | 住房公积金 |  | 1.85 | 83.12
1.3 | 工程排污费 | ∑(分部分项人材机+单价措施人材机) (5934.82+0) | 0.43 | 25.52
2 | 增值税 | Σ（分部分项工程费及单价措施项目费+总价措施项目费+其他项目费+税前项目费+规费） (6573.73+477.75+14.10+0+1427.27) | 9.00 | 764.36
| 食堂二次装修-装饰装修工程 |  |  | 47888.32
一 | 建筑装饰装修工程(营改增)一般计税法 |  |  | 47888.32
1 | 规费 | 1.1+1.2+1.3 |  | 20684.07
1.1 | 社会保险费 | ∑(分部分项人工费+单价措施人工费) (51233.32+12015.21) | 29.35 | 18563.44
1.1.1 | 养老保险费 |  | 17.22 | 10891.4
1.1.2 | 失业保险费 |  | 0.34 | 215.05
1.1.3 | 医疗保险费 |  | 10.25 | 6482.97
1.1.4 | 生育保险费 |  | 0.64 | 404.79
1.1.5 | 工伤保险费 |  | 0.9 | 569.24
1.2 | 住房公积金 |  | 1.85 | 1170.1
1.3 | 工程排污费 | ∑(分部分项人材机+单价措施人材机) (205561.16+15492.88) | 0.43 | 950.53
2 | 增值税 | Σ（分部分项工程费及单价措施项目费+总价措施项目费+其他项目费+税前项目费+规费） (243806.74+17794.86+523.20+19460.61+20684.07) | 9.00 | 27204.25
食堂二次装修-市政工程
一 | 2022市政综合工程一般计税法
| 食堂二次装修-安装工程 |  |  | 20052.84
一 | 给排水、燃气、电气、通风空调、消防、建筑智能、通信、自控仪表工程(营改增)一般计税法 |  |  | 19814.72
1 | 规费 | 1.1+1.2+1.3 |  | 8394.27
1.1 | 社会保险费 | ∑(分部分项人工费+单价措施人工费) (26564.13+0) | 29.35 | 7796.57
表-15
规费、增值税计价表
工程名称:崇左市江州区第九小学一期工程食堂二次装修工程 |  |  | 第2页 共2页
序号 | 项目名称 | 计算基础 | 计算费率(%) | 金额(元)
1.1.1 | 养老保险费 | ∑(分部分项人工费+单价措施人工费) (26564.13+0) | 17.22 | 4574.34
1.1.2 | 失业保险费 |  | 0.34 | 90.32
1.1.3 | 医疗保险费 |  | 10.25 | 2722.82
1.1.4 | 生育保险费 |  | 0.64 | 170.01
1.1.5 | 工伤保险费 |  | 0.9 | 239.08
1.2 | 住房公积金 |  | 1.85 | 491.44
1.3 | 工程排污费 |  | 0.40 | 106.26
2 | 增值税 | Σ（分部分项工程费及单价措施项目费+总价措施项目费+其他项目费+税前项目费+规费） (112740.59+5522.47+236.53+0+8394.27) | 9.00 | 11420.45
二 | 机械设备、热力设备、静置设备及金属结构、工业管道、刷油防腐蚀绝热工程(营改增)一般计税法 |  |  | 238.12
1 | 规费 | 1.1+1.2+1.3 |  | 133.05
1.1 | 社会保险费 | ∑(分部分项人工费+单价措施人工费) (421.07+0) | 29.35 | 123.58
1.1.1 | 养老保险费 |  | 17.22 | 72.51
1.1.2 | 失业保险费 |  | 0.34 | 1.43
1.1.3 | 医疗保险费 |  | 10.25 | 43.16
1.1.4 | 生育保险费 |  | 0.64 | 2.69
1.1.5 | 工伤保险费 |  | 0.9 | 3.79
1.2 | 住房公积金 |  | 1.85 | 7.79
1.3 | 工程排污费 |  | 0.40 | 1.68
2 | 增值税 | Σ（分部分项工程费及单价措施项目费+总价措施项目费+其他项目费+税前项目费+规费） (928.43+103.87+2.06+0+133.05) | 9.00 | 105.07
| 合 计 |  |  | 70132.79
表-15

## 主要材料及价格表全部工料机
主要材料及价格表
工程名称:崇左市江州区第九小学一期工程食堂二次装修工程 |  |  |  | 第1页 共14页
序号 | 材料编码 | 项目名称及规格、型号等特殊要求 | 单位 | 数量 | 单价（元）
1 |  | ◆人工◆
2 | 000301000 | 建筑装饰人工 | 元 | 42163.289 | 1.5
3 | 000301000 | 建筑装饰人工 | 元 | 1505.61 | 1
4 | 000501000 | 安装人工 | 元 | 20757.992 | 1
5 | 000502000 | 2023安装人工费 | 元 | 240.38 | 1
6 | 000701001 | 市政人工 | 元 | 3880.72 | 1
7 | 002401000 | 建筑装饰人工 | 元 | 44.698 | 1
8 | R0101001 | 建筑综合工日(一类) | 工日 | 30.203 | 74
9 |  | ◆材料◆
10 | 010000102 | 型钢（综合） | t | 0.065 | 3463.72
11 | 010000103 | 型钢（综合） | kg | 2.52 | 3.46
12 | 010103001 | 螺纹钢筋HRB400 10以内(综合) | t | 0.17 | 3480.53
13 | 010103002 | 螺纹钢筋HRB400 10以上(综合) | t | 0.236 | 3480.53
14 | 010103002 | 热轧带肋钢筋HRB400 C10以上（综合） | t | 0.725 | 3300
15 | 010301002 | 钢丝 Φ1.6 | kg | 0.595 | 6.5
16 | 010310001 | 镀锌铁丝(综合) | kg | 5.648 | 3.98
17 | 010310001 | 镀锌铁丝（综合） | kg | 10.845 | 3.98
18 | 010310002 | 镀锌铁丝 Φ4 | kg | 12.161 | 3.98
19 | 010310013 | 镀锌铁丝 Φ0.7 | kg | 2.164 | 3.98
20 | 010902001 | 圆钢HPB300 Φ10以内（综合） | t | 0.009 | 3571.68
21 | 010902001 | 圆钢HPB300 Φ10以内(综合) | t | 0.085 | 3571.68
22 | 010902004 | 圆钢HPB300 Φ6 | t |  | 3717.09
23 | 010903002 | 圆钢HPB300 Φ10以上（综合） | kg | 107.906 | 3.57
24 | 010903015 | 圆钢HPB300 Φ10～14 | kg | 66.054 | 3.57
25 | 011302006 | 扁钢 ≤-60×5 | kg | 3.2 | 3.52
26 | 012103010 | 等边角钢 ≤5.0# | kg | 107.396 | 3.92
27 | 015303002 | 封铅 含铅 65% 含锡 35% | kg | 2.723 | 10.15
28 | 020101001 | 橡胶板 | kg | 0.378 | 6.92
29 | 020101002 | 橡胶板 2mm | ㎡ | 0.333 | 30.77
30 | 020101009.2 | 橡胶板 1～3mm | kg | 39.132 | 7.54
31 | 020102005 | 石棉橡胶板 低压 0.8～6mm | kg | 1.76 | 15.7
32 | 021301001 | 塑料带 20mm×40m | 卷 | 18.6 | 4.96
33 | 021303001 | 聚四氟乙烯生料带 宽20mm | m | 45.92 | 0.13
34 | 022705004 | 棉纱头 | kg | 5.125 | 4.62
35 | 022705004.1 | 棉纱头 | kg | 0.2 | 4.62
36 | 022705004.2 | 棉纱头 | kg | 4.102 | 4.62
37 | 022706004 | 白布 0.9m | ㎡ | 0.318 | 2.56
主要材料及价格表
工程名称:崇左市江州区第九小学一期工程食堂二次装修工程 |  |  |  | 第2页 共14页
序号 | 材料编码 | 项目名称及规格、型号等特殊要求 | 单位 | 数量 | 单价（元）
38 | 022706010 | 破布 | kg | 6.841 | 1.71
39 | 023102021 | 高强度、耐腐蚀聚乙烯尼龙绳 | m | 18 | 0.88
40 | 023301001 | 草袋 | ㎡ | 5.072 | 3.85
41 | 023301002 | 草袋 | 条 | 10 | 1.06
42 | 030108010 | 自攻螺钉 M5×25 | 个 | 147 | 0.12
43 | 030110003 | 镀锌自攻螺钉 M4～6×20～35 | 个 | 3906.454 | 0.07
44 | 030112005 | 木螺钉 m2～4×6～65 | 个 | 49.92 | 0.07
45 | 030113002 | 镀锌木螺钉 M4.5～6×15～100 | 个 | 126.88 | 0.21
46 | 030113004 | 镀锌木螺钉 M6×100 | 个 | 170.615 | 0.24
47 | 030114001 | 半圆头螺钉 | 百个 | 10.268 | 2.99
48 | 030119001 | 机螺钉 | kg | 2.364 | 3.85
49 | 030125001 | 螺栓（综合） | kg | 4.09 | 7.69
50 | 030126007.2 | 螺栓 M6~12×12~50 | 套 | 24.218 | 0.27
51 | 030127017 | 镀锌螺栓 M8×25 | 套 | 597.52 | 0.45
52 | 030127034 | 镀锌螺栓 M10×100 | 套 | 84.2 | 1.08
53 | 030132021 | 不锈钢膨胀螺栓M8×120 | 套 | 8.4 | 3.54
54 | 030155004 | 塑料锚栓 | 套 | 7.784 | 0.54
55 | 030156001 | 膨胀螺栓 | 套 | 1002.672 | 1.06
56 | 030156012 | 膨胀螺栓 M8 | 套 | 73.44 | 0.79
57 | 030156014 | 膨胀螺栓 M8×65 | 套 | 111.467 | 0.82
58 | 030156015 | 膨胀螺栓 M8×75 | 百套 | 2.454 | 50.09
59 | 030156018 | 膨胀螺栓 M10 | 套 | 14.64 | 0.94
60 | 030156026 | 膨胀螺栓 M12 | 套 | 602.514 | 1.37
61 | 030156034 | 膨胀螺栓 M16 | 套 | 0.048 | 3.2
62 | 030156037 | 膨胀螺栓 M18 | 套 | 0.206 | 4.49
63 | 030168004 | 镀锌锁紧螺母 20 | 个 | 397.58 | 0.26
64 | 030169003 | 镀锌螺母 M10 | 个 | 83.779 | 0.14
65 | 030171101 | 螺母 | 百个 | 6.845 | 8.21
66 | 030171102 | 螺母 | kg | 1.149 | 8.55
67 | 030172001 | 垫圈 | 百个 | 3.423 | 4.27
68 | 030177001 | 钢垫圈 | kg | 0.428 | 5.56
69 | 030182005 | 塑料胀管 Φ6~8 | 颗 | 4114.267 | 0.05
70 | 030183001 | 铁钉(综合) | kg | 23.598 | 5.31
71 | 030183001 | 铁钉（综合） | kg | 4.51 | 5.31
72 | 030311004 | 防火铰链 | 副 | 17.982 | 8.85
73 | 030311134 | 角码 | 个 | 538.52 | 0.43
74 | 030312001.1 | 闭门器（明装） | 套 | 6.993 | 66.55
主要材料及价格表
工程名称:崇左市江州区第九小学一期工程食堂二次装修工程 |  |  |  | 第3页 共14页
序号 | 材料编码 | 项目名称及规格、型号等特殊要求 | 单位 | 数量 | 单价（元）
75 | 030312001.2 | 顺序器 | 套 |  | 102.56
76 | 030316018 | 防火锁 | 把 | 6.993 | 71.24
77 | 031301006 | 砂轮片 400 | 片 | 9.873 | 24.26
78 | 031302001 | 尼龙砂轮片 Φ100 | 片 | 0.2 | 3.16
79 | 031311001 | 电焊条（综合） | kg | 1.867 | 5.75
80 | 031311001 | 电焊条（综合） | kg | 7.894 | 5.75
81 | 031311002 | 电焊条 结4222.5~3.2 | kg | 2.915 | 5.75
82 | 031311003 | 电焊条 结422 3.2 | kg | 18.638 | 5.75
83 | 031311003 | 电焊条 结422 Φ3.2 | kg | 1.98 | 5.75
84 | 031321001 | 焊锡丝 综合 | kg | 1.02 | 64.66
85 | 031321003 | 焊锡 | kg | 2.113 | 60.34
86 | 031332002 | 焊锡膏 瓶装50g | kg | 0.334 | 46.15
87 | 031337001 | 冲击钻头（综合） | 根 | 27.326 | 2.56
88 | 031337010 | 冲击钻头 Φ12 | 个 | 0.2 | 1.62
89 | 031337011 | 冲击钻头 Φ14 | 个 | 2.347 | 1.79
90 | 031338001 | 合金钢钻头(综合) | 个 | 6.062 | 3.25
91 | 031345001.2 | 钢锯条 | 根 | 23.573 | 0.31
92 | 031345004 | 石料切割锯片 | 片 | 5.125 | 34.19
93 | 031346001 | 钢丝刷子 | 把 | 0.518 | 2.84
94 | 031347002 | 砂纸(木) | 张 | 38.18 | 0.27
95 | 031347004.2 | 铁砂布 | 张 | 9.099 | 1.34
96 | 032116001 | 铁件(综合) | kg | 0.023 | 5.84
97 | 032116001 | 铁件（综合） | kg | 3.192 | 5.84
98 | 032118013 | 镀锌全螺纹吊杆Φ6 | m | 203.779 | 1.42
99 | 040101001 | 水泥(综合) | t | 1.551 | 351.86
100 | 040102001 | 普通硅酸盐水泥 32.5MPa | t | 4.153 | 351.86
101 | 040102001 | 砌筑水泥M32.5 | t | 0.016 | 351.86
102 | 040102003 | 普通硅酸盐水泥 42.5MPa | t | 0.533 | 420
103 | 040102004.2 | 普通硅酸盐水泥 42.5MPa | kg | 28.124 | 4.2
104 | 040103001 | 白水泥(综合) | t | 0.051 | 547.01
105 | 040301001 | 砂(综合) |  | 3.257 | 77.67
106 | 040301001 | 砂（综合） |  | 0.032 | 77.67
107 | 040301001.2 | 砂(综合) |  | 0.051 | 77.67
108 | 040301003 | 细砂 |  | 2.062 | 77.67
109 | 040301004 | 中砂 |  |  | 85.44
110 | 040701001 | 陶粒 |  |  | 192.31
111 | 040902001 | 生石灰 | kg | 2405.799 | 0.78
主要材料及价格表
工程名称:崇左市江州区第九小学一期工程食堂二次装修工程 |  |  |  | 第4页 共14页
序号 | 材料编码 | 项目名称及规格、型号等特殊要求 | 单位 | 数量 | 单价（元）
112 | 040903001 | 石膏粉 | kg | 13.045 | 0.53
113 | 040904001 | 石英粉 | kg | 1.236 | 0.95
114 | 040904003 | 滑石粉 | kg | 88.197 | 0.68
115 | 040905001 | 粘土 |  | 9.41 | 24.27
116 | 041302001 | 多孔页岩砖 240×115×90 | 千块 | 1.071 | 631.07
117 | 041302002.1 | 多孔页岩砖 240×190×90 | 千块 | 7.983 | 1233.01
118 | 043004002 | 预拌砌筑砂浆 YQ7.5 |  | 6.222 | 386.73
119 | 043005004 | 预拌内墙抹灰砂浆 YMn15 |  | 8.661 | 432.74
120 | 043005005 | 预拌内墙抹灰砂浆 YMn20 |  | 2.614 | 445.13
121 | 043005005.1 | 预拌内墙抹灰砂浆 YMn20 |  |  | 271.79
122 | 043006002 | 预拌地面砂浆 YD15 |  |  | 305.13
123 | 043006003 | 预拌地面砂浆 YD20 |  |  | 314.53
124 | 043006009 | 预拌防水砂浆 YF20 |  |  | 335.9
125 | 050102005 | 周转圆木 |  | 0.035 | 781.42
126 | 050102006 | 周转圆木（支撑） |  | 0.043 | 781.42
127 | 050306001 | 周转板枋材 |  | 0.004 | 953.99
128 | 050306001 | 周转板枋材 |  | 0.036 | 953.99
129 | 050306002 | 周转枋材 |  | 0.572 | 976.11
130 | 050306002 | 周转枋材 |  | 0.116 | 976.11
131 | 050306003 | 周转板材 |  | 0.576 | 943.36
132 | 052502006 | 锯木屑 |  |  | 5.56
133 | 053501002 | 竹篾 | 百根 | 18.953 | 3.08
134 | 070103007.1 | 300*600白色釉面砖 | ㎡ | 532.969 | 61.06
135 | 070501002.1 | 150*150厨房专用红缸砖(防滑) | ㎡ |  | 26.5
136 | 090502002.1 | 600*600*0.8mm铝合金方形板 | ㎡ | 229.673 | 86.73
137 | 090502003.1 | 600*600*0.8mm铝合金方形板 | ㎡ | 11.259 | 86.73
138 | 090503001.1 | 600*600*0.8mm铝合金方形板 | ㎡ |  | 47.01
139 | 092701005 | 耐碱玻璃纤维网格布 | ㎡ |  | 2.14
140 | 092701008 | 玻璃丝布0.2mm | ㎡ | 1.61 | 3.38
141 | 100102002 | 轻钢大龙骨 h45 | m |  | 2.56
142 | 100102003 | 轻钢中龙骨 h19 | m |  | 3.25
143 | 100102005 | 轻钢中龙骨横撑 h19 | m |  | 2.74
144 | 100302003 | 铝合金中龙骨T型 h30.5 | m | 431.561 | 3.25
145 | 100303002 | 铝合金大龙骨U型 h45 | m | 300.962 | 5.56
146 | 101301001 | 轻钢龙骨主接件 | 个 |  | 1.28
147 | 101301002 | 轻钢龙骨次接件 | 个 |  | 0.85
148 | 101302002 | 轻钢中龙骨平面连接件 | 个 |  | 0.68
主要材料及价格表
工程名称:崇左市江州区第九小学一期工程食堂二次装修工程 |  |  |  | 第5页 共14页
序号 | 材料编码 | 项目名称及规格、型号等特殊要求 | 单位 | 数量 | 单价（元）
149 | 101302004 | 轻钢大龙骨垂直吊挂件 | 个 |  | 1.03
150 | 101302005 | 轻钢中龙骨垂直吊挂件 | 个 |  | 0.6
151 | 101501001 | 铝合金龙骨主接件 | 个 | 130.599 | 0.68
152 | 101501004 | 铝合金龙骨次接件 | 个 | 63.048 | 0.51
153 | 101502001 | 铝合金中龙骨平面连接件 | 个 | 130.599 | 0.38
154 | 101502002 | 铝合金大龙骨垂直吊挂件 | 个 | 342.258 | 0.13
155 | 101502003 | 铝合金中龙骨垂直吊挂件 | 个 | 1026.775 | 0.17
156 | 110305001.1 | 乙级钢质防火门(成品) | ㎡ | 11.771 | 411.5
157 | 110305001.2 | 乙级钢质防火窗(成品) | ㎡ | 3.503 | 380
158 | 110904001.1 | 90系列深灰色普通铝合金平开门（洞口面积>2㎡） | ㎡ |  | 278.63
159 | 110904001.1 | 90系列深灰色普通铝合金平开门（洞口面积>2㎡）(2.0mm) | ㎡ | 14.617 | 415.73
160 | 110907001.1 | 90系列深灰色普通铝合推拉窗 洞口面积>2㎡ (1.4mm) | ㎡ | 25.197 | 338.94
161 | 110907001.1 | 90系列深灰色普通铝合推拉窗 洞口面积>2㎡ | ㎡ |  | 203.42
162 | 110907001.1 | 90系列深灰色普通铝合推拉窗（洞口面积>2㎡） | ㎡ |  | 203.42
163 | 110911001.1 | 90系列深灰色普通铝合固定窗（洞口面积＞2m2(1.4mm)） | ㎡ |  | 198.29
164 | 110911001.1 | 90系列深灰色普通铝合固定窗 洞口面积＞2㎡(1.4mm) | ㎡ | 27.757 | 300.88
165 | 110911001.1 | 90系列深灰色普通铝合固定窗（洞口面积>2㎡） | ㎡ |  | 198.29
166 | 110911002.1 | 铝合金百页窗(成品) 洞口面积>2㎡ (1.4mm) | ㎡ | 22.922 | 305
167 | 110911002.2 | 铝合金百页窗(成品)（洞口面积>2㎡) | ㎡ |  | 214.53
168 | 120313001 | 卡条 | 个 | 683.89 | 1.54
169 | 130102001 | 调和漆(综合) | kg |  | 7.01
170 | 130102001 | 调和漆(综合) | kg | 0.6 | 11.5
171 | 130109001 | 酚醛磁漆(各种颜色) | kg | 0.2 | 15.38
172 | 130132001 | 油灰 | kg | 1.36 | 1.88
173 | 130301001.1 | 白色哑光防霉防潮无机涂料 | kg | 176.966 | 26.4
174 | 130308001 | 聚氨酯甲料 | kg |  | 11.54
175 | 130312002 | 大白粉 | kg | 9.1 | 0.27
176 | 130507011 | 醇酸防锈漆 C53-1 | kg | 3.615 | 8.12
177 | 130519001 | 沥青绝缘漆 | kg | 0.289 | 7.39
178 | 130527001 | 聚合物水泥防水涂料 (JS-II) | kg |  | 11.11
179 | 130528001 | 聚氨酯防水涂料 | kg | 0.74 | 13.68
180 | 133101004 | 石油沥青10#~30# | kg | 4.254 | 2.48
181 | 133503001 | 防水胶(310g/支) | 支 | 48.531 | 4.1
182 | 133504001 | 防水粉 | kg | 0.044 | 2.56
183 | 133508001 | 建筑油膏 | kg | 9.731 | 4.42
184 | 133508006 | 冷底子油 | kg | 0.75 | 2.61
185 | 134101001 | 嵌缝料 | kg | 6.993 | 2.39
主要材料及价格表
工程名称:崇左市江州区第九小学一期工程食堂二次装修工程 |  |  |  | 第6页 共14页
序号 | 材料编码 | 项目名称及规格、型号等特殊要求 | 单位 | 数量 | 单价（元）
186 | 134101001 | 嵌缝料 | kg | 0.306 | 2.48
187 | 140301004 | 国V汽油 92# | kg | 17.482 | 8.99
188 | 140501003 | 油漆溶剂油 | kg |  | 5.21
189 | 140702001.2 | 机油（综合） | kg | 0.86 | 5.13
190 | 140901002 | 电力复合酯 一级 | kg | 1.28 | 17.09
191 | 142101001 | 环氧树脂 | kg | 0.14 | 26.55
192 | 143124001.1 | 漂白粉 | kg | 0.01 | 3.68
193 | 143124001.2 | 漂白粉 | kg | 0.607 | 3.68
194 | 143303001 | 硬酯酸 一级 | kg | 0.131 | 7.26
195 | 143305003 | 二甲苯 | kg |  | 7.26
196 | 143307001 | 乙二胺 | kg | 0.006 | 24.78
197 | 143309001 | 丙酮 | kg | 0.03 | 9.73
198 | 143309001.2 | 丙酮 | kg | 1.358 | 9.4
199 | 143315001 | 羧甲基纤维素 | kg | 2.164 | 5.13
200 | 143504015 | 聚氨酯乙料 | kg |  | 11.54
201 | 143506001 | 催干剂 | kg |  | 7.26
202 | 143520001 | 隔离剂 | kg | 6.993 | 1.77
203 | 143537002 | 聚合物乳液 | kg | 505.017 | 3.85
204 | 143901002A | 乙炔气 | kg | 3.003 | 15.58
205 | 143901002a | 乙炔气（带气瓶） | kg | 1.24 | 15.58
206 | 143901002 | 乙炔气 | kg | 0.17 | 15.58
207 | 143906001 | 氧气 |  | 4.13 | 3.98
208 | 143906001 | 氧气 |  | 8.801 | 3.85
209 | 144101005 | 建筑胶 | kg | 185.668 | 1.33
210 | 144108001 | 乳白胶 | kg | 10.818 | 4.44
211 | 144113002 | 玻璃胶 310g | 支 |  | 5.98
212 | 144114006.2 | 聚氯乙烯热熔密封胶 | kg | 0.608 | 13.12
213 | 144116003 | 胶合剂 | kg | 1.612 | 6.71
214 | 144116005 | 粘合剂 | kg | 0.339 | 11.35
215 | 144116023 | 界面处理剂 | t | 1.565 | 1538.46
216 | 144116024 | 专用界面剂 | kg | 345.712 | 3.59
217 | 144301004 | 自粘性橡胶带 20mm×5m | 卷 | 0.3 | 7.69
218 | 144309001 | 塑料粘胶带 | 卷 | 1.038 | 10.26
219 | 144309002 | 塑料胶布带 20mm×10m | 卷 | 4.931 | 5.56
220 | 144309004 | 塑料胶布带 25mm×10m | 卷 | 1.6 | 7.09
221 | 150101001 | 石棉 | kg | 0.206 | 1.59
222 | 151302001 | 聚苯乙烯泡沫板 |  | 0.041 | 283.19
主要材料及价格表
工程名称:崇左市江州区第九小学一期工程食堂二次装修工程 |  |  |  | 第7页 共14页
序号 | 材料编码 | 项目名称及规格、型号等特殊要求 | 单位 | 数量 | 单价（元）
223 | 152302003 | 聚合物粘结砂浆 | kg | 3.22 | 1.35
224 | 172513000 | 塑料软管 | kg | 3.06 | 10.26
225 | 180317001 | 直角弯头 FBN15 | 个 | 9.143 | 1.46
226 | 180317002 | 直角弯头 FBN20 | 个 | 8.402 | 1.67
227 | 180317003 | 直角弯头 FBN25 | 个 | 3.306 | 2.75
228 | 180317006 | 直角弯头 FBN50 | 个 | 6.773 | 3.47
229 | 181514004.2 | 镀锌活接头 DN32 | 个 | 2 | 5.98
230 | 181514006 | 镀锌活接头 DN50 | 个 | 1 | 10.68
231 | 182101001 | 伸缩接头 FSE15 | 个 | 9.143 | 0.8
232 | 182101002 | 伸缩接头 FSE20 | 个 | 8.402 | 0.97
233 | 182101003 | 伸缩接头 FSE25 | 个 | 3.306 | 1.12
234 | 182101006 | 伸缩接头 FSE50 | 个 | 6.773 | 2.65
235 | 182501003 | 塑料管卡 de32 | 个 | 24.864 | 0.77
236 | 182501004 | 塑料管卡 de40 | 个 | 30.431 | 1.11
237 | 182501005 | 塑料管卡 de50 | 个 | 10.253 | 1.28
238 | 182501008 | 塑料管卡 de110 | 个 | 0.475 | 2.72
239 | 182501009 | 塑料管卡 de160 | 个 | 2.064 | 4.5
240 | 182503003 | 镀锌管卡子(钢管用) DN25 | 个 | 84.507 | 0.43
241 | 182504005 | 镀锌管卡子(给水管用)DN40 | 个 | 2.956 | 1.58
242 | 182504006 | 镀锌管卡子(给水管用)DN50 | 个 | 0.806 | 1.76
243 | 182511000 | 接地卡子(综合) | 个 | 76.362 | 1.37
244 | 182519002 | 固定卡子 3×80 | 套 | 41.2 | 1.79
245 | 182524001 | 管码 FCL15 | 个 | 365.702 | 0.44
246 | 182524002 | 管码 FCL20 | 个 | 336.067 | 0.48
247 | 182524003 | 管码 FCL25 | 个 | 59.501 | 0.77
248 | 182526001 | 管码 FSA15 | 个 | 365.702 | 0.64
249 | 182526002 | 管码 FSA20 | 个 | 336.067 | 0.81
250 | 182526003 | 管码 FSA25 | 个 | 132.224 | 1.11
251 | 182526006 | 管码 FSA50 | 个 | 274.32 | 2.99
252 | 190301004.1 | 球阀 DN32 PN=1.6MPa | 个 | 2.02 | 9.73
253 | 190301006.1 | 球阀 DN50 PN=1.6MPa | 个 | 1.01 | 19.47
254 | 213322005 | 存水弯 塑料 S型 DN50 | 个 | 17.085 | 10.26
255 | 213327001 | 透气帽(铅丝球) DN50 | 个 | 0.973 | 1.88
256 | 213327003 | 透气帽(铅丝球) DN100 | 个 | 0.055 | 3.08
257 | 213327004 | 透气帽(铅丝球) DN150 | 个 | 0.206 | 4.66
258 | 271702001 | 绝缘黑胶布 20mm×20m | 卷 | 0.95 | 3.25
259 | 280104002 | 镀锡裸铜绞线 TJX-16 | kg | 4 | 28.21
主要材料及价格表
工程名称:崇左市江州区第九小学一期工程食堂二次装修工程 |  |  |  | 第8页 共14页
序号 | 材料编码 | 项目名称及规格、型号等特殊要求 | 单位 | 数量 | 单价（元）
260 | 280304003 | 塑料软铜绝缘导线 BVR-4 | m | 10.063 | 2.7
261 | 290619001 | T型接头 FTE15 | 个 | 13.714 | 2.14
262 | 290619002 | T型接头 FTE20 | 个 | 12.603 | 2.65
263 | 290619003 | T型接头 FTE25 | 个 | 4.958 | 3.68
264 | 290619006 | T型接头 FTE50 | 个 | 10.16 | 5.3
265 | 290622001 | 阻燃管接头 FST15 | 个 | 91.426 | 0.34
266 | 290622002 | 阻燃管接头 FST20 | 个 | 84.017 | 0.35
267 | 290622003 | 阻燃管接头 FST25 | 个 | 33.056 | 0.43
268 | 290622006 | 阻燃管接头 FST50 | 个 | 67.733 | 0.85
269 | 290623003 | 直管接头Φ25 | 个 | 25.454 | 0.77
270 | 290628002 | 塑料护口 15～20 | 个 | 257.5 | 0.11
271 | 290628003 | 塑料护口 15～50 | 个 | 125.66 | 0.21
272 | 290628004 | 塑料护口（钢管用）15~20 | 个 | 14.42 | 0.11
273 | 290631007 | 电缆吊挂 3×50 | 套 | 33.8 | 2.56
274 | 290905002 | 铜接线端子 DT-4mm2 | 个 | 32.48 | 0.51
275 | 290905005 | 铜接线端子 DT-16mm2 | 个 | 63.24 | 2.56
276 | 290905007 | 铜接线端子 DT-35mm2 | 个 | 18.36 | 4.7
277 | 291111001 | 开关盒 | 个 | 24.48 | 1.11
278 | 291112001 | 接线盒 | 个 | 148.07 | 1.11
279 | 291126000 | 灯具金属吊盒 | 个 | 32.55 | 1.71
280 | 292702006 | 尼龙扎带(综合) | 个 | 22.248 | 0.17
281 | 340502004 | 草板纸 80# | 张 | 14.79 | 1.59
282 | 340701001 | 塑料手套 ST型 | 付 | 21 | 3.85
283 | 341101001 | 水 |  | 3.706 | 3.43
284 | 341101001 | 水 |  | 40.921 | 3.43
285 | 341101001.2 | 水 |  | 1.751 | 3.43
286 | 341105003 | 木柴 | kg | 2.919 | 0.43
287 | 341301011 | 标志牌 塑料扁形 | 个 | 28.524 | 0.13
288 | 341508001 | 其他材料费 | 元 | 577.601 | 0.88
289 | 341508001 | 其他材料费 | 元 | 64.888 | 0.9
290 | 341508001.1 | 其他材料费 | 元 | 16.54 | 0.88
291 | 341508006 | 其他材料费 | 元 | 3.92 | 0.9
292 | 350102003 | 组合钢模板 | kg | 35.394 | 5.4
293 | 350103001 | 胶合板模板 1830×915×18 | ㎡ | 9.296 | 30.97
294 | 350103001 | 胶合板模板 1830×915×18 | ㎡ | 0.307 | 30.97
295 | 350104002.1 | 复合木模板面板 | ㎡ | 0.103 | 27.35
296 | 350104002.2 | 复合木模板面板 | ㎡ | 0.401 | 27.35
主要材料及价格表
工程名称:崇左市江州区第九小学一期工程食堂二次装修工程 |  |  |  | 第9页 共14页
序号 | 材料编码 | 项目名称及规格、型号等特殊要求 | 单位 | 数量 | 单价（元）
297 | 350202001 | 模板支撑钢管及扣件 | kg | 13.51 | 4.87
298 | 350203001 | 零星卡具 | kg | 25.32 | 4.07
299 | 350302001 | 回转扣件 | 个 | 3.532 | 5.04
300 | 350302002 | 对接扣件 | 个 | 2.636 | 5.4
301 | 350302003 | 直角扣件 | 个 | 17.075 | 5.04
302 | 350303001 | 脚手架焊接钢管 Φ48.3×3.6 | t | 0.129 | 4221.15
303 | 350305001 | 金属脚手架底座 | 个 | 2.378 | 6.41
304 | 350307002 | 竹脚手板 | ㎡ | 19.556 | 19.38
305 | 360102002 | 铸铁盖板 | ㎡ | 1.679 | 176.99
306 | 360102002.1 | 成品不锈钢盖板 | ㎡ | 50.11 | 180
307 | 360104006.1 | 铸铁井盖井座 轻型Φ800 | 套 | 1 | 323.01
308 | 370501003 | 枕木 |  | 0.08 | 927.43
309 | 370905001 | 钢垫板 | kg | 0.3 | 3.59
310 | S143508001 | 脱模剂 | kg | 6.137 | 3.98
311 |  | ◆商品砼◆
312 | 043103003.1 | 碎石 GD20 商品普通砼 C20[商品砼] |  |  | 254.37
313 | 043103003.1 | 碎石 GD20 细石商品普通砼 C20[商品砼] |  |  | 254.37
314 | 043103004.1 | 碎石 GD20 商品普通砼 C25[商品砼] |  |  | 264.08
315 | 043103004.1 | 碎石 GD20 细石商品普通砼 C25[商品砼] |  |  | 264.08
316 | 043104002.1 | 碎石 GD40 商品普通砼 C15[商品砼] |  | 15.991 | 342.72
317 | 043104003 | 预拌普通混凝土 C20 |  |  | 400.97
318 | 043104003 | 预拌普通混凝土 C20 |  | 0.245 | 352.43
319 | 043104003.1 | 碎石 GD40 商品普通砼 C20[商品砼] |  | 3.918 | 352.43
320 | 043104003.2 | 碎石 GD40 商品普通砼 C20[商品砼] |  | 0.436 | 352.43
321 | 043104003.3 | 碎石 GD40 商品普通砼 C20[商品砼] |  | 1.045 | 352.43
322 | 043104004 | 预拌普通混凝土 C25 |  | 14.728 | 353.4
323 | 043104005 | 预拌普通混凝土 C30 |  | 0.067 | 372.82
324 |  | ◆配合比◆
325 | 043104003.1 | 预拌普通混凝土 C20[商品砼] |  | 0.589 | 400.97
326 | 800102003 | 水泥砂浆 1∶2 |  | 0.028 | 170
327 | 800102003 | 水泥砂浆 1∶2 |  | 2.9 | 243.71
328 | 800702003 | 水泥防水砂浆(加防水粉5％) 1∶2.5 |  | 0.002 | 296.2
329 | 801101001 | 素水泥浆 |  | 1.673 | 398.48
330 | 801501002 | 耐酸沥青胶泥隔离层用 1∶0.3∶0.05 |  | 0.004 | 2868.5
331 | 802302002 | 中砂 水泥32.5 陶粒(密度等级700) LC7.5 |  |  | 286.33
332 | 803101002 | 灰土 3∶7 |  | 8.183 | 113.83
333 |  | ◆主材◆
主要材料及价格表
工程名称:崇左市江州区第九小学一期工程食堂二次装修工程 |  |  |  | 第10页 共14页
序号 | 材料编码 | 项目名称及规格、型号等特殊要求 | 单位 | 数量 | 单价（元）
334 | 172500000.1 | PVC-U塑料排水管 De110 组合价 | m | 0.937 | 13.66
335 | 172500000.2 | PVC-U塑料排水管 De50 组合价 | m | 36.185 | 4.8
336 | 172500000.3 | PVC-U塑料排水管 De160 组合价 | m | 6.515 | 27.8
337 | 172501000.1 | PP－R给水管 De40 组合价 | m | 37.352 | 14.71
338 | 172501000.2 | PP－R给水管 De50 组合价 | m | 3.968 | 22.46
339 | 172502000.1 | PP－R给水管 De32 组合价 | m | 27.418 | 13.24
340 | 172502000.2 | PP－R给水管 De63 组合价 | m | 1.081 | 35.92
341 | 213301000.1 | 不锈钢水龙头 DN20 | 个 | 20.2 | 22
342 | 213318000.1 | 不锈钢地漏 De50 | 个 | 2 | 25
343 | 224101000.1 | 单层百叶风口安装（带调节阀） 500×800 | 个 | 10 | 154
344 | 226101000.1 | 150℃防火阀 600×400 | 个 | 1 | 330
345 | 226101000.2 | 150℃防火阀 700×500 | 个 | 2 | 397
346 | 230702000.1 | 灭火器放置箱（含2具MF/ABC5灭火器） | 个 | 7 | 175
347 | 240101000.1 | 水表 DN32 | 个 | 2 | 136
348 | 240101000.2 | 水表 DN50 | 个 | 1 | 156.2
349 | 290603000.1 | 电气钢导管JDG25 | m | 101.816 | 4.69
350 | 550117001.1 | 食堂配电箱 1AP | 台 | 1 | 3360
351 | 550117001.2 | 食堂配电箱 2AP | 台 | 1 | 2920
352 | 550907000.1 | 密闭防潮型电源接线盒 63A | 台 | 18 | 126.32
353 | B-Z004 | LOW-E中空玻璃(6+12A+6)与5厚平板浮法玻璃补差 主材费 | ㎡ |  | 139.86
354 | B-Z004.1 | LOW-E中空玻璃(6+12A+6)与5厚平板浮法玻璃补差 主材费 | ㎡ | 54.7 | 94.69
355 | Z010000103 | 型钢(综合) | kg | 365.848 | 3.4
356 | Z012902035.1 | 钢板 10~16mm | kg | 16.48 | 3.38
357 | Z012906002.1 | 镀锌钢板 0.75mm | ㎡ | 48.781 | 30.27
358 | Z012906003.1 | 镀锌钢板 1mm | ㎡ | 119.062 | 40.36
359 | Z130105001 | 酚醛调和漆（各色） | kg | 5.177 | 10.67
360 | Z130507003 | 酚醛防锈漆 （各种颜色） | kg | 5.867 | 9.78
361 | Z170102000.1 | 焊接钢管（综合) | kg | 18.92 | 4.05
362 | Z250001001.1 | 长行平板LED灯 1×50W | 套 | 31.31 | 170
363 | Z250001001.2 | 防潮型LED圆形吸顶灯 1×28W | 套 | 7.07 | 42.17
364 | Z250001001.3 | A型中型消防应急照明灯 | 套 | 10.1 | 59.29
365 | Z250001001.4 | A型中型疏散出口标志灯 | 套 | 6.06 | 49.56
366 | Z250001001.5 | LED紫外线灯 1×40W | 套 | 11.11 | 125.45
367 | Z250001001.6 | LED灭蝇灯 1×28W | 套 | 15.15 | 158
368 | Z250001001.7 | 单向方向标志灯 | 套 | 5.05 | 49.56
369 | Z260501001.1 | 单极开关 | 个 | 13.26 | 7.52
370 | Z260501001.2 | 双极开关 | 个 | 7.14 | 11.06
主要材料及价格表
工程名称:崇左市江州区第九小学一期工程食堂二次装修工程 |  |  |  | 第11页 共14页
序号 | 材料编码 | 项目名称及规格、型号等特殊要求 | 单位 | 数量 | 单价（元）
371 | Z260501001.3 | 三极开关 | 个 | 4.08 | 14.6
372 | Z264101001.1 | 单相二、三极安全防潮型插座 16A | 套 | 42.84 | 21.39
373 | Z264101001.2 | 单相二、三极安全防潮型消毒柜插座 20A | 套 | 6.12 | 22.39
374 | Z264101001.3 | 单相二、三极安全型插座 16A | 套 | 1 | 16.39
375 | Z264101001.4 | 三相三极安全防潮型插座 16A | 套 | 3.06 | 17.39
376 | Z280301000.1 | 铜芯塑料绝缘导线 WDZ(B1)-BYJ-6 | m | 176.621 | 4.75
377 | Z280301000.2 | 铜芯塑料绝缘导线 WDZ(B1)-BYJ-4 | m | 448.434 | 3.19
378 | Z280301000.3 | 铜芯塑料绝缘导线 WDZ(B1)-BYJ-2.5 | m | 477.965 | 1.98
379 | Z280301000.4 | 铜芯塑料绝缘导线 WDZN-BYJ-2.5 | m | 213.516 | 2.15
380 | Z281100000.1 | 电力电缆 WDZB1-YJY-5×6mm2 | m | 37.734 | 29.96
381 | Z281100000.2 | 电力电缆 WDZB1-YJY-4×25+1×16mm2 | m | 37.39 | 88.8
382 | Z281100000.3 | 电力电缆 WDZB1-YJY-5×16mm2 | m | 106.747 | 71.75
383 | Z281100000.4 | 电力电缆 WDZB1-YJY-5×10mm2 | m | 187.466 | 47.03
384 | Z2811340023.1 | 铜芯多股绝缘导线 WDZN-RYS-2×2.5 | m | 106.758 | 6.62
385 | Z290604000.1 | 刚性阻燃塑料管 PC50 | m | 354.794 | 6.21
386 | Z290604000.2 | 刚性阻燃塑料管 PC25 | m | 173.151 | 2.14
387 | Z290604000.3 | 刚性阻燃塑料管 PC20 | m | 440.088 | 1.7
388 | Z290604000.4 | 刚性阻燃塑料管 PC16 | m | 478.896 | 1.17
389 |  | ◆机械台班组成◆
390 | 000301001A | 机械台班人工费 | 元 | 25.619 | 1
391 | 000301001 | 机械台班人工费 | 元 | 851.846 | 1.5
392 | 000502002 | 2023安装机械第一类费用 | 元 | 4.614 | 1
393 | 000701003 | 市政机械第一类费用 | 元 | 4.114 | 1
394 | 002401001 | 机械台班人工费 | 元 | 221.109 | 1
395 | 140301004 | 汽油 92# | kg |  | 8.42
396 | 140301004 | 国V汽油 92# | kg | 25.532 | 9.49
397 | 140304001 | 轻柴油 0# | kg | 36.441 | 7.89
398 | 140304001 | 轻柴油 0# | kg | 72.753 | 7.89
399 | 341103001 | 电 | kW.h | 149.905 | 0.58
400 | 341103001 | 电 | kW.h | 76.01 | 0.58
401 | 341103001 | 电 | kW·h | 55.906 | 0.58
402 | 341103001.1 | 电 | kW.h | 17.482 | 0.58
403 | 341103001.2 | 电 | kW.h | 933.721 | 0.58
404 | 994701001 | 其他机械费 | 元 | 321.802 | 0.9
405 | 994701003 | 停滞费 | 元 | 1529.144
406 | 994701004 | 折旧费 | 元 | 121.51 | 1
407 | 994701004 | 折旧费 | 元 | 623.344 | 0.85
主要材料及价格表
工程名称:崇左市江州区第九小学一期工程食堂二次装修工程 |  |  |  | 第12页 共14页
序号 | 材料编码 | 项目名称及规格、型号等特殊要求 | 单位 | 数量 | 单价（元）
408 | 994701005 | 检修费 | 元 | 26.758 | 1
409 | 994701005 | 大修理费 | 元 | 179.67 | 0.85
410 | 994701006 | 维护费 | 元 | 118.456 | 1
411 | 994701006 | 经常修理费 | 元 | 362.179 | 0.9
412 | 994701007 | 安拆及场外运输费 | 元 | 214.895 | 1
413 | 994701008 | 其他费 | 元 | 20.041 | 1
414 | 994701008 | 其他费用 | 元 | 40.122 | 1
415 | C1403001 | 轻柴油0# | kg |  | 3.85
416 | J00000001 | 折旧费 | 元 |  | 1
417 | J00000002 | 大修理费 | 元 |  | 1
418 | J00000003 | 经常修理费 | 元 |  | 1
419 | J00000005 | 停滞费 | 元
420 | J00000006 | 其他费用 | 元 |  | 1
421 | R0800001 | 机械台班工日 | 工日 |  | 47
422 |  | ◆机械◆
423 | 341509003 | 其他机械费 | 元 | 2 | 0.9
424 | 981110002 | 绝缘电阻测试仪 ZC-8 | 台班 | 9.177 | 30.2
425 | 990101005 | 履带式液压单斗挖掘机[斗容量1] | 台班 | 0.702 | 1392.9
426 | 990506001 | 混凝土振捣器[平板式] | 台班 |  | 10.34
427 | 990506002 | 混凝土振捣器[插入式] | 台班 | 0.533 | 10.91
428 | 990506002 | 混凝土振捣器 插入式 | 台班 | 0.348 | 9.94
429 | 990508004 | 混凝土输送泵车 输送量60/h | 台班 |  | 1426.11
430 | 990509001 | 灰浆搅拌机[拌筒容量200L] | 台班 | 0.783 | 88.77
431 | 990509001 | 灰浆搅拌机 拌筒容量200L | 台班 |  | 15.21
432 | 990701004 | 履带式推土机 功率75kW | 台班 |  | 915.04
433 | 990704004 | 载货汽车[装载质量4t] | 台班 | 1.002 | 369.65
434 | 990704005 | 载重汽车装载质量5t | 台班 | 0.003 | 557.95
435 | 990704005 | 载货汽车[装载质量5t] | 台班 | 0.005 | 419.02
436 | 990704007 | 载重汽车 装载质量8t | 台班 | 0.152 | 642.39
437 | 990705007 | 自卸汽车 装载质量12t | 台班 |  | 819.98
438 | 990705007 | 自卸汽车[装载质量12t] | 台班 | 0.474 | 803.83
439 | 990707004 | 平板拖车组 装载质量20t | 台班 | 0.63 | 941.77
440 | 990903002 | 汽车式起重机 提升质量8t | 台班 | 0.082 | 761.47
441 | 990903002 | 汽车式起重机[提升质量8t] | 台班 | 0.005 | 769.71
442 | 990903004 | 汽车式起重机提升质量12t | 台班 | 0.001 | 891.72
443 | 990903005 | 汽车式起重机[提升质量16t] | 台班 | 0.175 | 1004.8
444 | 991302005 | 钢轮振动压路机工作质量15t | 台班 |  | 1193.75
主要材料及价格表
工程名称:崇左市江州区第九小学一期工程食堂二次装修工程 |  |  |  | 第13页 共14页
序号 | 材料编码 | 项目名称及规格、型号等特殊要求 | 单位 | 数量 | 单价（元）
445 | 991305001 | 夯实机电动[夯击能力200～620Nm] | 台班 | 0.357 | 24.28
446 | 991310001 | 沥青熔化炉 XLL-0.5t | 台班 | 0.001 | 361.66
447 | 991701001 | 钢筋调直机[直径14mm] | 台班 | 0.074 | 26.37
448 | 991701001 | 钢筋调直机 直径14mm | 台班 | 0.092 | 30.55
449 | 991702001 | 钢筋切断机[直径40mm] | 台班 | 0.054 | 35.44
450 | 991702001 | 钢筋切断机 直径40mm | 台班 | 0.072 | 36.04
451 | 991703001 | 钢筋弯曲机[直径40mm] | 台班 | 0.118 | 19.91
452 | 991703001 | 钢筋弯曲机 直径40mm | 台班 | 0.118 | 21.48
453 | 991908001A | 台式钻床 钻孔直径16mm | 台班 | 0.181 | 5.83
454 | 991908002A | 立式钻床 钻孔直径25mm | 台班 | 1.467 | 5.36
455 | 991908003 | 立式钻床钻孔直径 35mm | 台班 | 0.031 | 8.6
456 | 991913004 | 普通车床 工件直径630mm×工件长度2000mm | 台班 | 0.072 | 83.1
457 | 991923002 | 台式砂轮机 砂轮直径250mm | 台班 | 0.062 | 8.87
458 | 991926001 | 弯管机 WC27~108 | 台班 | 0.059 | 82.29
459 | 991928001 | 折方机 厚度×宽度4×2000mm | 台班 | 0.427 | 33.89
460 | 991938001 | 咬口机 板厚1.2mm | 台班 | 0.569 | 14.67
461 | 992101001 | 木工圆锯机 直径500mm | 台班 | 0.075 | 23.64
462 | 992101001 | 木工圆锯机[直径500mm] | 台班 | 0.763 | 25.17
463 | 992103002 | 木工双面压刨床刨削宽度 600mm | 台班 | 0.017 | 47
464 | 992301003 | 砂轮切割机 400 | 台班 | 1.432 | 36.63
465 | 992301004 | 砂轮切割机 砂轮直径500mm | 台班 | 0.049 | 28.98
466 | 992302001 | 石料切割机5.5KW以内 | 台班 | 7.687 | 100.77
467 | 992307001 | 等离子切割机 电流400A | 台班 | 2.275 | 238.71
468 | 992501001A | 交流电弧焊机 容量21kV.A | 台班 | 0.828 | 55.24
469 | 992501002A | 交流电弧焊机 容量30kV.A | 台班 | 3.589 | 76.83
470 | 992501002 | 交流电弧焊机[容量30kVA] | 台班 | 0.113 | 148.08
471 | 992501002 | 交流电弧焊机 容量30kV·A | 台班 | 0.612 | 66.07
472 | 992501003 | 交流电弧焊机 容量32kV·A | 台班 | 0.355 | 72.05
473 | 992501004 | 交流电弧焊机 容量40kV·A | 台班 | 0.153 | 94.77
474 | 992509003 | 对焊机[容量75kVA] | 台班 | 0.02 | 182.54
475 | 992509003 | 对焊机 容量75kV·A | 台班 | 0.07 | 98.21
476 | 992511001.1 | 热熔焊接机 Φ63 | 台班 | 0.007 | 14.84
477 | 992511001.2 | 热熔焊接机 Φ63 | 台班 | 0.108 | 14.84
478 | 993101003 | 洒水车罐容量 10000L | 台班 |  | 695.79
479 | 994410004.1 | 试压泵 压力 30MPa | 台班 | 0.001 | 23.87
480 | 994410004.2 | 试压泵 压力 30MPa | 台班 | 0.068 | 23.87
481 | 994501001 | 轴流通风机 功率7.5kW | 台班 | 0.007 | 34.7
主要材料及价格表
工程名称:崇左市江州区第九小学一期工程食堂二次装修工程 |  |  |  | 第14页 共14页
序号 | 材料编码 | 项目名称及规格、型号等特殊要求 | 单位 | 数量 | 单价（元）
482 | 994506004 | 油压接管钳 50t | 台班 | 0.48 | 15.11
483 | 994508001 | 电锤 520W | 台班 | 12.794 | 5.2
484 | 994508001 | 电锤 520W | 台班 | 34.789 | 5.2
485 | 994701001 | 其他机械费 | 元 | 1.832 | 0.9
486 | J04010203 | 自卸汽车[装载质量4.5t] | 台班 |  | 296.66
487 | J04080101 | 加盖自卸垃圾车[4.5T] | 台班 |  | 316.65
488 | S990101006 | 履带式单斗液压挖掘机斗容量 1.25m3 | 台班 |  | 1682.77
489 | S990506001 | 混凝土振捣器平板式 | 台班 | 0.379 | 10.11
490 |  | 合 计