## 封-2招标控制价
田林县平塘乡集镇基础设施建设项目
工程
招 标 控 制 价
田林县平塘乡人民政府
招 标 人:
(单位盖章)
广西长航项目管理有限公司
造价咨询人:
(单位盖章)
2026年02月13日
软件名称及版本号:博奥云计价软件
| 工程计价软件测评合格编号:2019J02 |  |  | 封-1

## 扉-2招标控制价
田林县平塘乡集镇基础设施建设项目
工程
招 标 控 制 价
招标控制价 |  | (小写): |  | 3949152.72元
|  | (大写): |  | 叁佰玖拾肆万玖仟壹佰伍拾贰元柒角贰分
|  |  | 田林县平塘乡人民政府 |  |  | 广西长航项目管理有限公司
招标人: |  |  |  |  | 造价咨询人:
|  |  | (单位盖章) |  |  | (单位资质专用章)
法定代表人 |  |  |  |  | 法定代表人
或其授权人: |  |  | (签字或盖章) |  | 或其授权人: | (签字或盖章)
编制人: |  |  |  |  | 复核人:
|  |  | (造价人员签字) |  |  | (造价工程师签字盖专用章)
编制时间: |  |  | 2026年02月13日 |  | 复核时间: | 2026年02月13日
扉-2

## 表-01总说明
总 说 明
工程名称:田林县平塘乡集镇基础设施建设项目 | 第1页 共1页
1、工程概况
本项目为田林县平塘乡集镇基础设施建设项目。
本项目位于百色市田林县平塘乡集镇，项目内容包含改建城市道路，提升道路沿线设施。
2、编制范围
本次预算编制内容：改建城市道路，提升道路沿线设施等。
3、编制依据
（1）设计图纸、文字说明。
（2）《建设工程工程量清单计价规范》广西壮族自治区实施细则(GB50500-2013)；
（3）《建设工程工程量计算规范》广西壮族自治区实施细则(修订本)(GB50854~GB50862-2013)；
（4）《<建设工程工程量清单计价规范GB 50500 - 2013>广西壮族自治区实施细则》；
（5）相关定额：2022年《广西壮族自治区市政工程消耗量定额》、2021年《广西壮族自治区园林绿化及仿古建筑工程消耗量定额》、2024年《广西壮族自治区建筑装饰装修工程消耗量定额》、2015年《广西壮族自治区安装工程消耗量定额》；
（6）依据桂建标[2023]7号《关于调整建设工程定额人工费及有关费率的通知》；
（7）桂建标[2016]16号《自治区住房城乡建设厅关于颁布2016年<广西壮族自治区建设工程费用定额>的通知》；
（8）桂造价[2019]10号:关于调整除税价计算适用增值税税率的通知，本项目增值税为9%；
（9）根据当地市场调查并参考2025年第12期《田林县建设工程造价信息》，田林县信息价没有的，参考2025年第12期《百色市建设工程造价信息》及其他市造价信息，信息价上没有的，参考市场价或询价。
表-01

## 表-02建设项目招标控制价汇总表
建设项目招标控制价汇总表
工程名称:田林县平塘乡集镇基础设施建设项目 |  |  | 第1页 共1页
序号 | 单项工程名称 | 金额(元) | 其中:(元)
|  |  | 暂估价 | 安全文明 施工费
1.1 | 田林县平塘乡集镇基础设施建设项目
招标控制价合计
表-02

## 表-03单项工程招标控制价汇总表
单项工程招标控制价汇总表
工程名称:田林县平塘乡集镇基础设施建设项目 |  |  | 第1页 共1页
序号 | 单位工程名称 | 金额(元) | 其中:(元)
|  |  | 暂估价 | 安全文明 施工费
1.1.1 | 道路工程
1.1.2 | 排水工程
招标控制价合计
表-03

## 表-04单位工程招标控制价汇总表
单位工程招标控制价汇总表
工程名称:田林县平塘乡集镇基础设施建设项目 |  | 第1页 共1页
序号 | 汇总内容 | 金额(元) | 备注
道路工程
1 | 分部分项工程和单价措施项目费用合计
2 | 总价措施项目费用合计
2.1 | 其中:安全文明施工费
3 | 其他项目费用合计
4 | 建筑安装工程费=1+2+3
4.1 | 固定总价工程=4-4.2-4.3
4.2 | 暂估价
4.2.1 | 材料设备暂估价
4.2.2 | 专业工程暂估价
4.2.3 | 安全生产责任保险费暂估价
4.3 | 暂列金额
排水工程
1 | 分部分项工程和单价措施项目费用合计
2 | 总价措施项目费用合计
2.1 | 其中:安全文明施工费
3 | 其他项目费用合计
4 | 建筑安装工程费=1+2+3
4.1 | 固定总价工程=4-4.2-4.3
4.2 | 暂估价
4.2.1 | 材料设备暂估价
4.2.2 | 专业工程暂估价
4.2.3 | 安全生产责任保险费暂估价
4.3 | 暂列金额
工程项目汇总
1 | 分部分项工程和单价措施项目费用合计
2 | 总价措施项目费用合计
2.1 | 其中:安全文明施工费
3 | 其他项目费用合计
4 | 建筑安装工程费=1+2+3
4.1 | 固定总价工程=4-4.2-4.3
4.2 | 暂估价
4.2.1 | 材料设备暂估价
4.2.2 | 专业工程暂估价
4.2.3 | 安全生产责任保险费暂估价
4.3 | 暂列金额
表-04

## 表-08分部分项工程和单价措施项目清单与计价表
分部分项工程和单价措施项目清单与计价表
工程名称:田林县平塘乡集镇基础设施建设项目 | [5 empty] | 第1页 共4页
序号 | 项目编码 | 项目名称及 项目特征描述 | 计量 单位 | 工程量 | 金额(元)
[5 empty] | 综合单价 | 合 价 | 其中： 暂估价
道路工程
分部分项工程
| 1. | 路基土石方工程
1 | 040101001001 | 挖一般土方 1.土壤类别:三类土 2.挖土深度:2m内 |  | 720.00
2 | 040102001001 | 挖一般石方 1.岩石类别:坚硬岩 |  | 50.00
3 | 040103002001 | 余土弃置 1.弃置运距:起步1km |  | 720.00
4 | 040103002002 | 余石弃置 1.弃置运距:起步1km |  | 50.00
5 | 桂040103003001 | 土方运输每增1km | ·km | 6480.00
6 | 桂040103003002 | 土石方运输每增1km | ·km | 450.00
路基边坡防护工程(挡土墙）
7 | 040101002001 | 挖沟槽土方 1.土壤类别:三类土 2.挖土深度:2m内 |  | 68.55
8 | 010403004001 | 石挡土墙 1.石料种类、规格:片、块石 2.勾缝要求:平缝 3.砂浆种类强度等级、配合比:水泥砂浆 M7.5 4.每隔2~3米设一泄水孔,孔径为10厘米,上下排错列设置 |  | 139.75
9 | 011101006001 | 平面砂浆找平层 1.M10水泥砂浆抹面 | ㎡ | 42.50
10 | 040402017001 | 变形缝 | m | 101.50
道路工程
11 | 040203006001 | 4cm厚AC-13C SBS改性细粒式沥青混凝土（骨料采用石灰岩） | ㎡ | 25082.50
12 | 040203003001 | 热沥青黏层 0.5kg/㎡ | ㎡ | 25082.50
13 | 041001004001 | 铣刨4cm厚旧混凝土面层 1.拆除、清理、装车、运输、弃置等 2.运距及弃置费:1KM | ㎡ | 25082.50
14 | 桂040103003003 | 土石方运输每增1km | ·km | 9029.70
人行道工程
15 | 040201001001 | 路床槽整形 路床 碾压检验 1.部位：人行道 | ㎡ | 2505.00
16 | 040204004001 | 预制C30混凝土路缘石 12X30X60cm 1.C20水泥混凝土基座 | m | 2166.00
17 | 040204002001 | 人行道块料铺设 | ㎡ | 2505.00
18 | 040103001001 | 回填C15无砂大孔混凝土 |  | 375.75
19 | 040202011001 | 15cm厚级配碎石层 | ㎡ | 2505.00
20 | 041001001001 | 机械拆除路面 | ㎡ | 2505.00
表-08
分部分项工程和单价措施项目清单与计价表
工程名称:田林县平塘乡集镇基础设施建设项目 | [5 empty] | 第2页 共4页
序号 | 项目编码 | 项目名称及 项目特征描述 | 计量 单位 | 工程量 | 金额(元)
[5 empty] | 综合单价 | 合 价 | 其中： 暂估价
1.拆除、清理、装车、运输、弃置等 2.运距及弃置费:1KM
21 | 桂040103003004 | 土石方运输每增1km | ·km | 6763.50
混凝土仿木栏杆工程
22 | 040309003001 | 混凝土栏杆 1.混凝土强度等级:C25 2.具体做法详见施工图设计 | m | 172.00
23 | 010515001001 | 钢筋制作、安装 φ10以内 | t | 0.476
24 | 010515001002 | 钢筋制作、安装 φ10以上 | t | 1.458
25 | 040308004001 | 栏杆木纹漆饰面 | ㎡ | 443.65
单价措施项目
| 041106 | 大型机械、设备进出场及安拆、使用
26 | 041106001001 | 大型机械场外运输费 履带式挖掘机 1m3以外 | 台·次 | 1
27 | 041106001002 | 大型机械场外运输费 履带式推土机 90kw以内 | 台·次 | 1
28 | 041106001003 | 大型机械场外运输费 摊铺机 | 台·次 | 1
29 | 041106001004 | 大型机械场外运输费 压路机 | 台·次 | 1
30 | 041106001005 | 大型机械场外运输费 铣刨机 | 台·次 | 1
排水工程
分部分项工程
土石方工程
31 | 040101002002 | 挖沟槽土方 装车 1.土壤类别:三类土 |  | 1575.66
32 | 040101002003 | 挖沟槽土方 不装车 1.土壤类别:三类土 |  | 474.36
33 | 040103002003 | 余土弃置 1.弃置运距:起步1km，含自卸车加盖、洒水 |  | 1575.66
34 | 桂040103003005 | 土方运输每增1km | ·km | 14180.94
35 | 040103002004 | 余石弃置 1.弃置运距:起步1km，含自卸车加盖、洒水 |  | 476.90
36 | 桂040103003006 | 石方运输每增1km | ·km | 4292.10
37 | 040103001002 | 沟槽、基坑利用土方回填 1.场内运输、回填、压实等，填料及压实度按施工图设计要求 2.运距：自行考虑 |  | 474.36
38 | 040103001003 | 沟槽、基坑回填石砂砾石 |  | 993.61
39 | 040103001004 | 沟槽、基坑回填石中粗砂 |  | 150.32
40 | 040303002001 | C20混凝土基础(图纸未明确具体标号，参考砼全包强度) |  | 144.87
41 | 041001001002 | 机械拆除20cm厚C25水泥混凝土 | ㎡ | 1593.50
表-08
分部分项工程和单价措施项目清单与计价表
工程名称:田林县平塘乡集镇基础设施建设项目 | [5 empty] | 第3页 共4页
序号 | 项目编码 | 项目名称及 项目特征描述 | 计量 单位 | 工程量 | 金额(元)
[5 empty] | 综合单价 | 合 价 | 其中： 暂估价
42 | 041001003001 | 机械拆除10cm厚级配碎石基层 | ㎡ | 1582.00
43 | 040202011002 | 恢复10cm厚级配碎石基层 | ㎡ | 1582.00
44 | 040203007001 | 恢复16cm厚混凝土面层 1.C25混凝土，自拌砼 | ㎡ | 1593.50
45 | 040103001005 | C15混凝土井背回填 |  | 81.04
46 | 040303002002 | C20混凝土全包管基础 1.每隔 10m设变形缝一道，缝宽20mm，迎水面处缝内用聚硫密封膏填塞，规格20X40mm。其余缝内用沥青麻絮或其它具有弹性的防水材料填塞 2.模板制作、安装及拆除等 3.具体做法及要求详见施工图设计 |  | 21.85
雨水管网工程
47 | 040501001001 | Ⅱ级钢筋混凝土承插口管铺设d600 1.橡胶圈柔性接口 2.管道闭水试验等 3.具体做法及要求详见施工图设计 | m | 565.00
48 | 040501001002 | Ⅱ级钢筋混凝土承插口管铺设d400 1.橡胶圈柔性接口 2.管道闭水试验等 3.具体做法及要求详见施工图设计 | m | 136.00
49 | 040501001003 | Ⅱ级钢筋混凝土承插口管铺设d300 1.橡胶圈柔性接口 2.管道闭水试验等 3.具体做法及要求详见施工图设计 | m | 103.11
50 | 040504002001 | φ1000圆形混凝土雨水检查井 1.10cm厚C15混凝土垫层 2.井圈、井室盖板、井墙和底板混凝土为C30、S6 3.座浆抹三角灰均用M10防水水泥砂浆 4.井筒高度≤500mm时，采用C30砼找平 5.流槽用M15水泥砂浆砌MU10烧结页岩实心砖，20厚1:2水泥防水砂浆抹面 6.φ700mm球墨铸铁井盖制作、安装 7.塑钢爬梯、防坠网、井盖检查井应急安全警示装置制作及安装 8.模板制作、安装及拆除等 9.具体做法及要求详见施工图设计 | 座 | 18
51 | 040504009001 | 双箅偏沟式雨水口 1.10cm厚砂砾石垫层 2.现浇C20混凝土基础 3.M10水泥砂浆砌Mu15砖侧墙，1:2水泥砂浆抹面 4.现浇钢筋砼井座、预制C30钢筋砼过梁、预制C30砼侧面进水石 5.球墨铸铁雨水箅子制作、安装，涂沥青清漆一道 6.模板制作、安装及拆除等 7.具体做法及要求详见施工图设计 | 座 | 34
52 | 040901001001 | 10以内钢筋制作、安装 | t | 0.360
53 | 040901001002 | 10以上钢筋制作、安装 | t | 3.129
表-08
分部分项工程和单价措施项目清单与计价表
工程名称:田林县平塘乡集镇基础设施建设项目 | [5 empty] | 第4页 共4页
序号 | 项目编码 | 项目名称及 项目特征描述 | 计量 单位 | 工程量 | 金额(元)
[5 empty] | 综合单价 | 合 价 | 其中： 暂估价
盖板排水沟
54 | 040101002004 | 挖沟槽土方 装车 1.土壤类别:三类土 |  | 476.44
55 | 010102002001 | 挖沟槽石方 装车 |  | 38.50
56 | 041001001003 | 机械拆除20cm厚混凝土路面 | ㎡ | 539.00
57 | 040103002005 | 余土弃置 1.弃置运距:起步1km，含自卸车加盖、洒水 |  | 476.44
58 | 桂040103003007 | 土方运输每增1km | ·km | 4287.96
59 | 040103002006 | 余石弃置 1.弃置运距:起步1km，含自卸车加盖、洒水 |  | 146.30
60 | 桂040103003008 | 石方运输每增1km | ·km | 1316.70
61 | 桂040501021001 | C20混凝土垫层 1.砂浆、混凝土种类、强度等级:普通拌制砼 |  | 100.45
62 | 040201022001 | C25混凝土边墙 1.C25混凝土边墙、强度等级:普通拌制砼 2.含制作、安装及模板 3.普通混凝土拌制 |  | 203.40
63 | 桂011702064001 | C25砼预制盖板 1.盖板厚度：详图纸设计 2.含制作、安装及模板 |  | 134.19
64 | 040901001003 | 10以内钢筋制作、安装 | t | 9.503
单价措施项目
| 041101 | 脚手架工程
65 | 041101005001 | 井字架木制 井深(2m以内) | 座 | 18
合 计
∑人工费
∑材料费
∑机械费
∑管理费
∑利 润
表-08

## 表-09工程量清单综合单价分析表
工程量清单综合单价分析表
工程名称:田林县平塘乡集镇基础设施建设项目 | [9 empty] | 第1页 共12页
序号 | 项目编码 | 项目名称及项目 特征描述 | 单位 | 工程量 | 综合单价 (元) | 综合单价
[6 empty] | 人工费 | 材料费 | 机械费 | 管理费 | 利润 | 其中： 暂估价
道路工程
分部分项工程
| 1. | 路基土石方工程
1 | 040101001001 | 挖一般土方 1.土壤类别:三类土 2.挖土深度:2m内 |  | 720.00
| C1-0013换 | 挖掘机挖土方 装车 三类土 | 1000 | 0.72000
2 | 040102001001 | 挖一般石方 1.岩石类别:坚硬岩 |  | 50.00
| C1-0065 | 机械打眼爆破平基 坚硬岩 | 100 | 0.5000
| C1-0097 | 履带式液压挖掘机挖石碴 装车 | 1000 | 0.05000
3 | 040103002001 | 余土弃置 1.弃置运距:起步1km |  | 720.00
| C1-0145换 | 自卸汽车运土方（运距1km内） 20t | 1000 | 0.72000
4 | 040103002002 | 余石弃置 1.弃置运距:起步1km |  | 50.00
| C1-0151 | 自卸汽车运石方（运距1km内） 20t | 1000 | 0.05000
5 | 桂040103003001 | 土方运输每增1km | ·km | 6480.00
| C1-0148换 | 自卸汽车运土方（每增加1km运距） 20t | 1000 | 6.48000
6 | 桂040103003002 | 土石方运输每增1km | ·km | 450.00
| C1-0154 | 自卸汽车运石方（每增加1km运距） 20t | 1000 | 0.45000
路基边坡防护工程(挡土墙）
7 | 040101002001 | 挖沟槽土方 1.土壤类别:三类土 2.挖土深度:2m内 |  | 68.55
表－09
工程量清单综合单价分析表
工程名称:田林县平塘乡集镇基础设施建设项目 | [9 empty] | 第2页 共12页
序号 | 项目编码 | 项目名称及项目 特征描述 | 单位 | 工程量 | 综合单价 (元) | 综合单价
[6 empty] | 人工费 | 材料费 | 机械费 | 管理费 | 利润 | 其中： 暂估价
| C1-0025 | 挖掘机挖沟槽、基坑土方斗容量 1.25m3 装车 三类土 | 1000 | 0.06855
8 | 010403004001 | 石挡土墙 1.石料种类、规格:片、块石 2.勾缝要求:平缝 3.砂浆种类强度等级、配合比:水泥砂浆 M7.5 4.每隔2~3米设一泄水孔,孔径为10厘米,上下排错列设置 |  | 139.75
| C1-0161换 | 挡土墙 块石 | 10 | 13.975
9 | 011101006001 | 平面砂浆找平层 1.M10水泥砂浆抹面 | ㎡ | 42.50
| C1-0285换 | 抹灰 地面{换:水泥砂浆中砂M10} | 100㎡ | 0.4250
10 | 040402017001 | 变形缝 | m | 101.50
| C1-0266 | 伸缩缝 油浸麻丝 平面 | 10m | 10.150
道路工程
11 | 040203006001 | 4cm厚AC-13C SBS改性细粒式沥青混凝土（骨料采用石灰岩） | ㎡ | 25082.50
| C2-0096 | 细粒式沥青混凝土路面 机械摊铺 厚4cm | 100㎡ | 250.8250
| C2-0104 | 沥青混凝土 细粒式改性 | 10 | 101.333
| C2-0113换 | 自卸汽车运输沥青混合料 装载质量20t以内 1km内[实际运距=10] | 100 | 10.1333
12 | 040203003001 | 热沥青黏层 0.5kg/㎡ | ㎡ | 25082.50
| C2-0062换 | 黏（粘层）沥青层 乳化沥青 0.5kg/m2 | 1000㎡ | 25.08250
13 | 041001004001 | 铣刨4cm厚旧混凝土面层 1.拆除、清理、装车、运输、弃置等 2.运距及弃置费:1KM | ㎡ | 25082.50
| C1-0443 | 铣刨机铣刨路面—遍（2-5cm） | 100㎡ | 250.8250
表－09
工程量清单综合单价分析表
工程名称:田林县平塘乡集镇基础设施建设项目 | [9 empty] | 第3页 共12页
序号 | 项目编码 | 项目名称及项目 特征描述 | 单位 | 工程量 | 综合单价 (元) | 综合单价
[6 empty] | 人工费 | 材料费 | 机械费 | 管理费 | 利润 | 其中： 暂估价
| C1-0097 | 履带式液压挖掘机挖石碴 装车 | 1000 | 1.00330
| C1-0151 | 自卸汽车运石方（运距1km内） 20t | 1000 | 1.00330
14 | 桂040103003003 | 土石方运输每增1km | ·km | 9029.70
| C1-0154 | 自卸汽车运石方（每增加1km运距） 20t | 1000 | 9.02970
人行道工程
15 | 040201001001 | 路床槽整形 路床 碾压检验 1.部位：人行道 | ㎡ | 2505.00
| C2-0130 | 人行道整形碾压 | 100㎡ | 25.0500
16 | 040204004001 | 预制C30混凝土路缘石 12X30X60cm 1.C20水泥混凝土基座 | m | 2166.00
| C2-0151换 | 混凝土预制块路缘石 断面面积 360cm2以内{换:水泥砂浆 1∶3 换:碎石 GD40 中砂水泥 42.5 C20} | 100m | 21.6600
17 | 040204002001 | 人行道块料铺设 1.200*100*60厚红色透水砖，细沙扫缝 2.3cm厚干拌粗砂结合层 | ㎡ | 2505.00
| C2-0145 | 预制混凝土块料 砂垫层 每块面积 0.1m2 内 | 100㎡ | 25.0500
18 | 040103001001 | 回填C15无砂大孔混凝土 |  | 375.75
| C1-0313换 | 回填无砂大孔混凝土{换:无砂大孔商品混凝土碎石GD40 C15} | 10 | 37.575
19 | 040202011001 | 15cm厚级配碎石层 | ㎡ | 2505.00
| C2-0021换 | 级配碎石摊铺 厚20cm[实际厚度=15] | 100㎡ | 25.0500
20 | 041001001001 | 机械拆除路面 1.拆除、清理、装车、运输、弃置等 2.运距及弃置费:1KM | ㎡ | 2505.00
| C1-0409换 | 拆除水泥混凝土路面 岩石破碎机拆除 厚度15cm[实际厚度=30] | 100㎡ | 25.0500
表－09
工程量清单综合单价分析表
工程名称:田林县平塘乡集镇基础设施建设项目 | [9 empty] | 第4页 共12页
序号 | 项目编码 | 项目名称及项目 特征描述 | 单位 | 工程量 | 综合单价 (元) | 综合单价
[6 empty] | 人工费 | 材料费 | 机械费 | 管理费 | 利润 | 其中： 暂估价
| C1-0097 | 履带式液压挖掘机挖石碴 装车 | 1000 | 0.75150
| C1-0151 | 自卸汽车运石方（运距1km内） 20t | 1000 | 0.75150
21 | 桂040103003004 | 土石方运输每增1km | ·km | 6763.50
| C1-0154 | 自卸汽车运石方（每增加1km运距） 20t | 1000 | 6.76350
混凝土仿木栏杆工程
22 | 040309003001 | 混凝土栏杆 1.混凝土强度等级:C25 2.具体做法详见施工图设计 | m | 172.00
| C3-0279换 | 灯柱、端柱、栏杆制作 混凝土{换:碎石 GD40 中砂水泥 42.5 C25} | 10 | 1.176
| C3-0280 | 灯柱、端柱、栏杆制作 模板 | 10㎡ | 44.365
| C3-0285 | 栏杆安装 | 10 | 1.176
| C1-0445 | 混凝土拌制 现场搅拌 | 10 | 1.194
23 | 010515001001 | 钢筋制作、安装 φ10以内 | t | 0.476
| C3-0358 | 钢筋制作、安装 φ10以内 | t | 0.476
24 | 010515001002 | 钢筋制作、安装 φ10以上 | t | 1.458
| C3-0359换 | 钢筋制作、安装 φ10以上 | t | 1.458
25 | 040308004001 | 栏杆木纹漆饰面 | ㎡ | 443.65
| B- | 栏杆木纹漆饰面 | ㎡ | 443.65
单价措施项目
| 041106 | 大型机械、设备进出场及安拆、使用
26 | 041106001001 | 大型机械场外运输费 履带式挖掘机 1m3以外 | 台·次 | 1
表－09
工程量清单综合单价分析表
工程名称:田林县平塘乡集镇基础设施建设项目 | [9 empty] | 第5页 共12页
序号 | 项目编码 | 项目名称及项目 特征描述 | 单位 | 工程量 | 综合单价 (元) | 综合单价
[6 empty] | 人工费 | 材料费 | 机械费 | 管理费 | 利润 | 其中： 暂估价
| C1-0506 | 大型机械场外运输费 履带式挖掘机 1m3以外 | 台次 | 1
27 | 041106001002 | 大型机械场外运输费 履带式推土机 90kw以内 | 台·次 | 1
| C1-0512 | 大型机械场外运输费 履带式推土机 90kw以内 | 台次 | 1
28 | 041106001003 | 大型机械场外运输费 摊铺机 | 台·次 | 1
| C1-0519 | 大型机械场外运输费 摊铺机 | 台次 | 1
29 | 041106001004 | 大型机械场外运输费 压路机 | 台·次 | 1
| C1-0514 | 大型机械场外运输费 压路机 | 台次 | 1
30 | 041106001005 | 大型机械场外运输费 铣刨机 | 台·次 | 1
| C1-0520 | 大型机械场外运输费 铣刨机 | 台次 | 1
排水工程
分部分项工程
土石方工程
31 | 040101002002 | 挖沟槽土方 装车 1.土壤类别:三类土 |  | 1575.66
| C1-0025换 | 挖掘机挖沟槽、基坑土方斗容量 1.25m3 装车 三类土 | 1000 | 1.57566
32 | 040101002003 | 挖沟槽土方 不装车 1.土壤类别:三类土 |  | 474.36
| C1-0022换 | 挖掘机挖沟槽、基坑土方斗容量 1.25m3 不装车 三类土 | 1000 | 0.47436
33 | 040103002003 | 余土弃置 1.弃置运距:起步1km，含自卸车加盖、洒水 |  | 1575.66
| C1-0145 | 自卸汽车运土方（运距1km内） 20t | 1000 | 1.57566
34 | 桂040103003005 | 土方运输每增1km | ·km | 14180.94
| C1-0148 | 自卸汽车运土方（每增加1km运距） 20t | 1000 | 14.18094
表－09
工程量清单综合单价分析表
工程名称:田林县平塘乡集镇基础设施建设项目 | [9 empty] | 第6页 共12页
序号 | 项目编码 | 项目名称及项目 特征描述 | 单位 | 工程量 | 综合单价 (元) | 综合单价
[6 empty] | 人工费 | 材料费 | 机械费 | 管理费 | 利润 | 其中： 暂估价
35 | 040103002004 | 余石弃置 1.弃置运距:起步1km，含自卸车加盖、洒水 |  | 476.90
| C1-0151 | 自卸汽车运石方（运距1km内） 20t | 1000 | 0.47690
36 | 桂040103003006 | 石方运输每增1km | ·km | 4292.10
| C1-0154 | 自卸汽车运石方（每增加1km运距） 20t | 1000 | 4.29210
37 | 040103001002 | 沟槽、基坑利用土方回填 1.场内运输、回填、压实等，填料及压实度按施工图设计要求 2.运距：自行考虑 |  | 474.36
| C1-0121换 | 沟槽（台、井背）振动压路机回填 土 | 100 | 4.7436
38 | 040103001003 | 沟槽、基坑回填石砂砾石 |  | 993.61
| C1-0120换 | 沟槽（台、井背）振动压路机回填 砂砾石 | 100 | 9.9361
39 | 040103001004 | 沟槽、基坑回填石中粗砂 |  | 150.32
| C1-0119换 | 沟槽（台、井背）振动压路机回填 砂 | 100 | 1.5032
40 | 040303002001 | C20混凝土基础(图纸未明确具体标号，参考砼全包强度) |  | 144.87
| C3-0101换 | 混凝土基础 混凝土{换:碎石 GD40 中砂水泥 42.5 C20_1} | 10 | 14.487
| C1-0445 | 混凝土拌制 现场搅拌 | 10 | 14.704
41 | 041001001002 | 机械拆除20cm厚C25水泥混凝土 | ㎡ | 1593.50
| C1-0409换 | 拆除水泥混凝土路面 岩石破碎机拆除 厚度15cm[实际厚度=20] | 100㎡ | 15.9350
| C1-0097换 | 履带式液压挖掘机挖石碴 装车 | 1000 | 0.31870
42 | 041001003001 | 机械拆除10cm厚级配碎石基层 | ㎡ | 1582.00
表－09
工程量清单综合单价分析表
工程名称:田林县平塘乡集镇基础设施建设项目 | [9 empty] | 第7页 共12页
序号 | 项目编码 | 项目名称及项目 特征描述 | 单位 | 工程量 | 综合单价 (元) | 综合单价
[6 empty] | 人工费 | 材料费 | 机械费 | 管理费 | 利润 | 其中： 暂估价
| C1-0413换 | 拆除混合料基层 岩石破碎机拆除 水泥稳定碎（砾）石基层、水泥稳定土基层 厚度15cm[实际厚度=10] | 100㎡ | 15.8200
| C1-0097换 | 履带式液压挖掘机挖石碴 装车 | 1000 | 0.15820
43 | 040202011002 | 恢复10cm厚级配碎石基层 | ㎡ | 1582.00
| C2-0021换 | 级配碎石摊铺 厚20cm[实际10] | 100㎡ | 15.8200
44 | 040203007001 | 恢复16cm厚混凝土面层 1.C25混凝土，自拌砼 | ㎡ | 1593.50
| C2-0115换 | 水泥混凝土路面 厚度22cm[实际厚度=16]{换:碎石 GD10 中砂水泥 42.5 C25} | 100㎡ | 15.9350
| C1-0445 | 混凝土拌制 现场搅拌 | 10 | 26.006
45 | 040103001005 | C15混凝土井背回填 |  | 81.04
| C4-0237换 | 回填 竖井回填 混凝土{换:碎石 GD40 中砂水泥 42.5 C15} |  | 81.04
| C1-0445 | 混凝土拌制 现场搅拌 | 10 | 8.266
46 | 040303002002 | C20混凝土全包管基础 1.每隔 10m设变形缝一道，缝宽20mm，迎水面处缝内用聚硫密封膏填塞，规格20X40mm。其余缝内用沥青麻絮或其它具有弹性的防水材料填塞 2.模板制作、安装及拆除等 3.具体做法及要求详见施工图设计 |  | 21.85
| C5-1031换 | 渠（管）道基础 混凝土基础 混凝土{换:碎石 GD40 商品普通砼 C20[商品砼][商品砼]} | 10 | 2.185
| C5-2483 | 现浇混凝土模板 管道基础（平基、管座） 复合木模 | 10㎡ | 11.548
| C6-0137 | 变形缝 建筑油膏 | 100m | 0.0060
| C1-0445 | 混凝土拌制 现场搅拌 | 10 | 2.229
雨水管网工程
表－09
工程量清单综合单价分析表
工程名称:田林县平塘乡集镇基础设施建设项目 | [9 empty] | 第8页 共12页
序号 | 项目编码 | 项目名称及项目 特征描述 | 单位 | 工程量 | 综合单价 (元) | 综合单价
[6 empty] | 人工费 | 材料费 | 机械费 | 管理费 | 利润 | 其中： 暂估价
47 | 040501001001 | Ⅱ级钢筋混凝土承插口管铺设d600 1.橡胶圈柔性接口 2.管道闭水试验等 3.具体做法及要求详见施工图设计 | m | 565.00
| C5-0106换 | 承插式（胶圈接口）混凝土管铺设 人机配合下管管径（mm以内） 600 | 100m | 5.6500
| C5-0241换 | 管道闭水试验 管径（mm以内） 600{换:水泥砂浆 1∶2_2} | 100m | 5.6500
48 | 040501001002 | Ⅱ级钢筋混凝土承插口管铺设d400 1.橡胶圈柔性接口 2.管道闭水试验等 3.具体做法及要求详见施工图设计 | m | 136.00
| C5-0104换 | 承插式（胶圈接口）混凝土管铺设 人机配合下管管径（mm以内） 400 | 100m | 1.3600
| C5-0240换 | 管道闭水试验 管径（mm以内） 400{换:水泥砂浆 1∶2_2} | 100m | 1.3600
49 | 040501001003 | Ⅱ级钢筋混凝土承插口管铺设d300 1.橡胶圈柔性接口 2.管道闭水试验等 3.具体做法及要求详见施工图设计 | m | 103.11
| C5-0103换 | 承插式（胶圈接口）混凝土管铺设 人机配合下管管径（mm以内） 300 | 100m | 1.0311
| C5-0240换 | 管道闭水试验 管径（mm以内） 400{换:水泥砂浆 1∶2_2} | 100m | 1.0311
50 | 040504002001 | φ1000圆形混凝土雨水检查井 1.10cm厚C15混凝土垫层 2.井圈、井室盖板、井墙和底板混凝土为C30、S6 3.座浆抹三角灰均用M10防水水泥砂浆 4.井筒高度≤500mm时，采用C30砼找平 5.流槽用M15水泥砂浆砌MU10烧结页岩实心砖，20厚1:2水泥防水砂浆抹面 6.φ700mm球墨铸铁井盖制作、安装 | 座 | 18
表－09
工程量清单综合单价分析表
工程名称:田林县平塘乡集镇基础设施建设项目 | [9 empty] | 第9页 共12页
序号 | 项目编码 | 项目名称及项目 特征描述 | 单位 | 工程量 | 综合单价 (元) | 综合单价
[6 empty] | 人工费 | 材料费 | 机械费 | 管理费 | 利润 | 其中： 暂估价
7.塑钢爬梯、防坠网、井盖检查井应急安全警示装置制作及安装 8.模板制作、安装及拆除等 9.具体做法及要求详见施工图设计
| C5-0968换 | 非定型井垫层 混凝土{换:碎石 GD40 中砂水泥 42.5 C15} | 10 | 0.408
| C5-2481 | 现浇混凝土模板 混凝土基础垫层 复合木模 | 10㎡ | 0.961
| C5-0998换 | 非定型井现浇混凝土 现浇混凝土井 井身{换:碎石 GD40 中砂水泥 42.5 C30} | 10 | 2.340
| C5-2491换 | 现浇混凝土模板 圆形井室 木模 | 10㎡ | 24.417
| C5-0996换 | 非定型井现浇混凝土 现浇混凝土井 井底板{换:碎石 GD40 中砂水泥 42.5 C30} | 10 | 0.796
| C6-0601换 | 现浇混凝土模板 池底模板 平池底 木模 | 100㎡ | 0.1990
| C5-1000换 | 非定型井井盖（箅）制作 井盖（箅）制作 井圈{换:碎石 GD40 中砂水泥 42.5 C30} | 10 | 0.086
| C5-2502换 | 预制混凝土模板 井圈 复合木模 | 10㎡ | 1.153
| C5-0986换 | 非定型井盖板制作 盖板（板厚cm以内） 20{换:碎石 GD40 中砂水泥 42.5 C30} | 10 | 0.249
| C5-0993换 | 非定型井盖板安装 井室盖板（每块体积） 0.7m3以内{换:水泥砂浆中砂M10_1 换:碎石 GD40 中砂水泥 42.5 C30} | 10 | 0.249
| C5-2501换 | 预制混凝土模板 井盖板 复合木模 | 10㎡ | 1.424
| C6-0028换 | 沉井下沉 井底流槽 砖砌{换:水泥砂浆中砂M10_1} | 10 | 0.812
| C5-0977换 | 非定型井抹灰 砖墙20mm 流槽{换:水泥砂浆 1∶2_2} | 100㎡ | 0.2776
| B-换 | 检查井应急安全警示装置 | 套 | 18
| C5-1004换 | 非定型井井盖（箅）安装 井盖、井箅安装 检查井 铸铁井 盖、座{换:水泥砂浆 1∶2_2 换:预拌普通混凝土 C30[商品砼]} | 10套 | 1.8
表－09
工程量清单综合单价分析表
工程名称:田林县平塘乡集镇基础设施建设项目 | [9 empty] | 第10页 共12页
序号 | 项目编码 | 项目名称及项目 特征描述 | 单位 | 工程量 | 综合单价 (元) | 综合单价
[6 empty] | 人工费 | 材料费 | 机械费 | 管理费 | 利润 | 其中： 暂估价
| C1-0445 | 混凝土拌制 现场搅拌 | 10 | 4.076
51 | 040504009001 | 双箅偏沟式雨水口 1.10cm厚砂砾石垫层 2.现浇C20混凝土基础 3.M10水泥砂浆砌Mu15砖侧墙，1:2水泥砂浆抹面 4.现浇钢筋砼井座、预制C30钢筋砼过梁、预制C30砼侧面进水石 5.球墨铸铁雨水箅子制作、安装，涂沥青清漆一道 6.模板制作、安装及拆除等 7.具体做法及要求详见施工图设计 | 座 | 34
| C5-0650换 | 砖砌联合式雨水口 联合双箅 (1450x430)井深 1.0m{换:水泥砂浆 1∶2_2 换:水泥砂浆 1∶3 换:水泥砂浆中砂M10_1 换:碎石 GD40 中砂水泥 42.5 C30 换:碎石 GD40 中砂水泥 42.5 C20_1} | 座 | 34
| C1-0445 | 混凝土拌制 现场搅拌 | 10 | 1.251
52 | 040901001001 | 10以内钢筋制作、安装 | t | 0.360
| C3-0358 | 钢筋制作、安装 φ10以内 | t | 0.360
53 | 040901001002 | 10以上钢筋制作、安装 | t | 3.129
| C3-0359换 | 钢筋制作、安装 φ10以上 | t | 3.129
盖板排水沟
54 | 040101002004 | 挖沟槽土方 装车 1.土壤类别:三类土 |  | 476.44
| C1-0025 | 挖掘机挖沟槽、基坑土方斗容量 1.25m3 装车 三类土 | 1000 | 0.47644
55 | 010102002001 | 挖沟槽石方 装车 |  | 38.50
| C1-0059 | 挖沟槽、基坑极软岩 挖掘机斗容量0.4m3 装车 | 1000 | 0.03850
56 | 041001001003 | 机械拆除20cm厚混凝土路面 | ㎡ | 539.00
表－09
工程量清单综合单价分析表
工程名称:田林县平塘乡集镇基础设施建设项目 | [9 empty] | 第11页 共12页
序号 | 项目编码 | 项目名称及项目 特征描述 | 单位 | 工程量 | 综合单价 (元) | 综合单价
[6 empty] | 人工费 | 材料费 | 机械费 | 管理费 | 利润 | 其中： 暂估价
| C1-0409换 | 拆除水泥混凝土路面 岩石破碎机拆除 厚度15cm[实际厚度=20] | 100㎡ | 5.3900
| C1-0097换 | 履带式液压挖掘机挖石碴 装车 | 1000 | 0.10780
57 | 040103002005 | 余土弃置 1.弃置运距:起步1km，含自卸车加盖、洒水 |  | 476.44
| C1-0145 | 自卸汽车运土方（运距1km内） 20t | 1000 | 0.47644
58 | 桂040103003007 | 土方运输每增1km | ·km | 4287.96
| C1-0148 | 自卸汽车运土方（每增加1km运距） 20t | 1000 | 4.28796
59 | 040103002006 | 余石弃置 1.弃置运距:起步1km，含自卸车加盖、洒水 |  | 146.30
| C1-0151 | 自卸汽车运石方（运距1km内） 20t | 1000 | 0.14630
60 | 桂040103003008 | 石方运输每增1km | ·km | 1316.70
| C1-0154 | 自卸汽车运石方（每增加1km运距） 20t | 1000 | 1.31670
61 | 桂040501021001 | C20混凝土垫层 1.砂浆、混凝土种类、强度等级:普通拌制砼 |  | 100.45
| C3-0099换 | 混凝土垫层{换:碎石 GD40 中砂水泥 42.5 C20} | 10 | 10.045
| C1-0445 | 混凝土拌制 现场搅拌 | 10 | 10.196
62 | 040201022001 | C25混凝土边墙 1.C25混凝土边墙、强度等级:普通拌制砼 2.含制作、安装及模板 3.普通混凝土拌制 |  | 203.40
| C1-0195换 | 现浇混凝土截水沟{换:碎石 GD40 中砂水泥 42.5 C25} | 10 | 20.340
| C1-0445 | 混凝土拌制 现场搅拌 | 10 | 20.747
63 | 桂011702064001 | C25砼预制盖板 1.盖板厚度：详图纸设计 2.含制作、安装及模板 |  | 134.19
表－09
工程量清单综合单价分析表
工程名称:田林县平塘乡集镇基础设施建设项目 | [9 empty] | 第12页 共12页
序号 | 项目编码 | 项目名称及项目 特征描述 | 单位 | 工程量 | 综合单价 (元) | 综合单价
[6 empty] | 人工费 | 材料费 | 机械费 | 管理费 | 利润 | 其中： 暂估价
| C5-0985换 | 非定型井盖板制作 盖板（板厚cm以内） 10{换:碎石 GD40 中砂水泥 42.5 C20} | 10 | 13.419
| C5-2500 | 预制混凝土模板 地沟盖板 复合木模 | 10㎡ | 86.166
| C5-1063换 | 盖板安装 渠道矩形盖板（每块体积） 0.5m3以内{换:水泥砂浆中砂M10_1} | 10 | 13.419
| C1-0445 | 混凝土拌制 现场搅拌 | 10 | 13.62
64 | 040901001003 | 10以内钢筋制作、安装 | t | 9.503
| C3-0358 | 钢筋制作、安装 φ10以内 | t | 9.503
单价措施项目
| 041101 | 脚手架工程
65 | 041101005001 | 井字架木制 井深(2m以内) | 座 | 18
| C5-2505 | 井字架木制井深（m以内） 2 | 座 | 18
表－09

## 表-11总价措施项目清单与计价表
总价措施项目清单与计价表
工程名称:田林县平塘乡集镇基础设施建设项目 |  |  |  |  | 第1页 共1页
序 号 | 项目编码 | 项 目 名 称 | 计 算 基 础 | 费 率(%) 或标准 | 金 额(元) | 备注
道路工程
1 | 桂041201001001 | 安全文明施工费 | ∑分部分项及单价措施费定额（人工费＋机械费）
2 | 桂041201002001 | 检验试验配合费
3 | 桂041201003001 | 雨季施工增加费
4 | 桂041201004001 | 工程定位复测费
排水工程
1 | 桂041201001002 | 安全文明施工费 | ∑分部分项及单价措施费定额（人工费＋机械费）
2 | 桂041201002002 | 检验试验配合费
3 | 桂041201003002 | 雨季施工增加费
4 | 桂041201004002 | 工程定位复测费
合 计
注：以项计算的总价措施，无“计算基础”和“费率”的数值，可只填“金额”数值， 但应在备注栏说明施工方案出处或计算方式。
表-11

## 表-12其他项目清单与计价汇总表
其他项目清单与计价汇总表
工程名称:田林县平塘乡集镇基础设施建设项目 |  | 第1页 共1页
序号 | 项目名称 | 金额（元） | 备注
道路工程
一 | 2022市政综合工程一般计税法
1 | 暂列金额 |  | 明细详见表－11－1
2 | 材料暂估价 |  | 明细详见表－11－2
3 | 专业工程暂估价 |  | 明细详见表－11－3
4 | 总承包服务费 |  | 明细详见表－11－5
5 | 安全生产责任保险费暂估价 |  | 分部分项工程费及措施项目费
排水工程
一 | 2022市政综合工程一般计税法
1 | 暂列金额 |  | 明细详见表－11－1
2 | 材料暂估价 |  | 明细详见表－11－2
3 | 专业工程暂估价 |  | 明细详见表－11－3
4 | 总承包服务费 |  | 明细详见表－11－5
5 | 安全生产责任保险费暂估价 |  | 分部分项工程费及措施项目费
合 计
注:材料暂估单价进入清单项目综合单价，此处不汇总。
表－12

## 表-22允许调整主要材料和工程设备一览表
允许调整主要材料和工程设备一览表 (适用于造价信息差额调整法)
工程名称:田林县平塘乡集镇基础设施建设项目 | [7 empty] | 编号:
序号 | 名称、规格、型号 | 单位 | 数量 | 风险系数(%) | 基准单价(元) | 投标单价(元) | 确认单价(元) | 价差(元) | 合计差价(元)
注:1.此表由招标人填写除“投标单价”栏的内容，投标人在投标时自主确定投标单价。 2.招标人应优先采用工程造价管理机构发布的单价作为基础单价，未发布的，通过市场调查确定其基准单价。
表-22