## 扉-2招标控制价
良田镇鹿垌村温氏鸡养殖场建设项目
预 算 价
预 算 价 |  | (小写): |  | 3317094.18元
|  | (大写): |  | 叁佰叁拾壹万柒仟零玖拾肆元壹角捌分
招标人: |  |  |  |  | 造价咨询人:
|  |  | (单位盖章) |  |  | (单位资质专用章)
法定代表人 或其授权人: |  |  |  |  | 法定代表人 或其授权人:
|  |  | (签字或盖章) |  |  | (签字或盖章)
编制人: |  |  |  |  | 复核人:
|  |  | (造价人员签字) |  |  | (造价工程师签字盖专用章)
编制时间: |  |  |  |  | 复核时间:
扉-2

## 表-01总说明
总 说 明
工程名称:良田镇鹿垌村温氏鸡养殖场建设项目 | 第1页 共2页
1、工程概况：本项目位广西壮族自治区玉林市陆川县。主要工程内容为良田镇鹿垌村温氏养殖场建设项目：新建养殖棚的建筑装饰装修工程、水电安装工程；新建锅炉房的建筑装饰装修工程、水电安装工程、设备工程；新建发电机房的建筑装饰装修工程、水电安装工程；新建循环水池的建筑工程；新建无害化处理池的建筑工程，以及新建室外总平的挡墙工程、电气工程、给排水工程、等。
2、编制依据：
（1）设计图纸；
（2）《建设工程工程量清单计价规范》（GB50500-2013)；
（3）《建设工程工程量清单计价规范》（GB50500-2013）广西壮族自治区实施细则》；
（4）《＜建设工程工程量计算规范》（GB50854~50862-2013）广西壮族自治区实施细则》修订本。
（5)2024年《广西壮族自治区建筑装饰装修工程消耗量定额》；
（6)2023年《广西壮族自治区安装工程消耗量定额》
（7)2024年《广西壮族自治区建设工程费用定额》；
（8)2021年《广西壮族自治区建绿化工程消耗量定额》
（9)2024年《广西壮族自治区建筑工程拆除消耗量定额》
（10)2013年《广西壮族自治区安装拆除工程消耗量及费用定额》
（11)2022年《广西壮族自治区市政工程消耗量定额》及计价相关规定广西区建设厅、建设工程造价管理站颁布的有关文件及定额解答，
（12）《自治区住房和城乡建设厅关于调整建设工程定额人工费及有关费率的通知》（桂建标【2023】7号）。
（13）桂建标［2019]12号文《自治区住房城乡建设厅关于调整建设工程计价增值税税率的通知》；
（14）《自治区住房城乡建设厅关于印发广西壮族自治区房屋建筑和市政基础设施工程安全生产责任保险计价规定的通知》（桂建发［2023]6号）；
（15）材料价格采用2025年第10期《玉林市陆川县建设工程造价信息》，玉林市陆川县造价信息没有的材料价格参考广西区内信息
价或市场询价。
（16）本工程招标控制价按增值税采用一般计税法计算，材料价格为除税价格。
（17）本工程运距暂按3km。
3、因资金原因，及业主要求，现变更以下做法：
（1）：外墙做法
1）、米黄色外墙涂料，喷或滚剧底层涂料一遍，
喷或滚刷涂料二遍。
2）、1.5厚聚氨酯防水涂料(表面拉毛处理)
3）、5厚干粉类聚合物水泥防水砂浆，加一层热
镀锌电焊网用锚栓固定。锚栓锚入混凝土基层深 度不小于25mm,锚入砌体基层深度不小于50mm
4）、15厚专用抹灰砂浆分两次抹灰
5）、刷专用界面剂一遍
6）、烧结页岩多孔砖墙面喷水润湿
7）、190厚烧结页岩多孔砖，型号规格：190X 90×90,多孔砖孔型5,孔洞率29%
8）、内墙面详室内装修一览表 变更为
1）、5厚干粉类聚合物水泥防水砂浆，加一层热
镀锌电焊网用锚栓固定。锚栓锚入混凝土基层深 度不小于25mm,锚入砌体基层深度不小于50mm
2）、15厚专用抹灰砂浆分两次抹灰
3）、刷专用界面剂一遍
表-01
总 说 明
工程名称:良田镇鹿垌村温氏鸡养殖场建设项目 | 第2页 共2页
4）、烧结页岩多孔砖墙面喷水润湿
5）、190厚烧结页岩多孔砖，型号规格：190×90×90,多孔砖孔型5,孔洞率29%
6）、内墙面详室内装修一览表
（2）：水泥砂浆地面
1）、20厚1:2水泥砂浆抹面压光
2）、素水泥浆一遍
3）、100厚C20混凝土
4）、素士夯实(密实度≥94%) 变更为
1）、120厚C20混凝土
2） 、 素 土 夯 实 ( 密实度≥94%）取消面层做法
（3）：水泥砂浆楼面
1）、20厚1:2水泥砂浆抹面压光
2）、素水泥浆一遍
3）、现浇钢筋混凝土楼面 面层取消
表-01

## 表-03单项工程招标控制价汇总表
单项工程预算价汇总表
工程名称:良田镇鹿垌村温氏鸡养殖场建设项目 |  |  | 第1页 共1页
序号 | 单位工程名称 | 金额(元) | 其中:(元)
|  |  | 暂估价 | 安全文明 施工费
1.1.1 | 良田镇鹿垌村温氏养殖场建设项目-养殖棚建筑装修工程 | 2516326.94 | 5022.61 | 107948.38
1.1.2 | 养殖棚安装工程 | 365191.24 | 728.92 | 14758.94
1.1.3 | 锅炉房建设装修工程 | 76124.07 | 151.94 | 3352.95
1.1.4 | 锅炉房安装 | 10729.66 | 21.42 | 332.68
1.1.5 | 发电机房建筑装修工程 | 43127.59 | 86.08 | 1843.65
1.1.6 | 发电机房安装 | 4337.73 | 8.66 | 187.01
1.1.7 | 砖砌循环水池建筑工程 | 5463.32 | 10.9 | 268.79
1.1.8 | 无害化处理池建筑工程 | 4209.53 | 8.4 | 195.32
1.1.9 | 挡墙工程 | 142998.64 | 285.43 | 3028.78
1.1.10 | 总平电气工程 | 68468.18 | 136.66 | 1353.14
1.1.11 | 室外总平给排水工程 | 80117.28 | 159.91 | 1680.31
| 招标控制价合计 | 3317094.18 | 6620.93 | 134949.95
表-03

## 表-04单位工程招标控制价汇总表
单位工程预算价汇总表
工程名称:良田镇鹿垌村温氏鸡养殖场建设项目 |  | 第1页 共3页
序号 | 汇总内容 | 金额(元) | 备注
良田镇鹿垌村温氏养殖场建设项目-养殖棚建筑装修工程
1 | 分部分项工程和单价措施项目费用合计 | 2391145.26
1.1 | 其中:材料暂估价
2 | 总价措施项目费用合计 | 120159.07
2.1 | 其中:安全文明施工费 | 107948.38
3 | 其他项目费用合计 | 5022.61
4 | 建筑安装工程费=1+2+3 | 2516326.94
养殖棚安装工程
1 | 分部分项工程和单价措施项目费用合计 | 339143.05
1.1 | 其中:材料暂估价
2 | 总价措施项目费用合计 | 25319.27
2.1 | 其中:安全文明施工费 | 14758.94
3 | 其他项目费用合计 | 728.92
4 | 建筑安装工程费=1+2+3 | 365191.24
锅炉房建设装修工程
1 | 分部分项工程和单价措施项目费用合计 | 72239.9
1.1 | 其中:材料暂估价
2 | 总价措施项目费用合计 | 3732.23
2.1 | 其中:安全文明施工费 | 3352.95
3 | 其他项目费用合计 | 151.94
4 | 建筑安装工程费=1+2+3 | 76124.07
锅炉房安装
1 | 分部分项工程和单价措施项目费用合计 | 10142.82
1.1 | 其中:材料暂估价
2 | 总价措施项目费用合计 | 565.42
2.1 | 其中:安全文明施工费 | 332.68
3 | 其他项目费用合计 | 21.42
4 | 建筑安装工程费=1+2+3 | 10729.66
发电机房建筑装修工程
1 | 分部分项工程和单价措施项目费用合计 | 40989.33
1.1 | 其中:材料暂估价
2 | 总价措施项目费用合计 | 2052.18
2.1 | 其中:安全文明施工费 | 1843.65
3 | 其他项目费用合计 | 86.08
4 | 建筑安装工程费=1+2+3 | 43127.59
发电机房安装
表-04
单位工程预算价汇总表
工程名称:良田镇鹿垌村温氏鸡养殖场建设项目 |  | 第2页 共3页
序号 | 汇总内容 | 金额(元) | 备注
1 | 分部分项工程和单价措施项目费用合计 | 4013.31
1.1 | 其中:材料暂估价
2 | 总价措施项目费用合计 | 315.76
2.1 | 其中:安全文明施工费 | 187.01
3 | 其他项目费用合计 | 8.66
4 | 建筑安装工程费=1+2+3 | 4337.73
砖砌循环水池建筑工程
1 | 分部分项工程和单价措施项目费用合计 | 5153.22
1.1 | 其中:材料暂估价
2 | 总价措施项目费用合计 | 299.2
2.1 | 其中:安全文明施工费 | 268.79
3 | 其他项目费用合计 | 10.9
4 | 建筑安装工程费=1+2+3 | 5463.32
无害化处理池建筑工程
1 | 分部分项工程和单价措施项目费用合计 | 3983.71
1.1 | 其中:材料暂估价
2 | 总价措施项目费用合计 | 217.42
2.1 | 其中:安全文明施工费 | 195.32
3 | 其他项目费用合计 | 8.4
4 | 建筑安装工程费=1+2+3 | 4209.53
挡墙工程
1 | 分部分项工程和单价措施项目费用合计 | 138775.8
1.1 | 其中:暂估价
2 | 总价措施项目费用合计 | 3937.41
2.1 | 其中:安全文明施工费 | 3028.78
3 | 其他项目费用合计 | 285.43
4 | 建筑安装工程费=1+2+3 | 142998.64
总平电气工程
1 | 分部分项工程和单价措施项目费用合计 | 66424.82
1.1 | 其中:材料暂估价
2 | 总价措施项目费用合计 | 1906.7
2.1 | 其中:安全文明施工费 | 1353.14
3 | 其他项目费用合计 | 136.66
4 | 建筑安装工程费=1+2+3 | 68468.18
室外总平给排水工程
1 | 分部分项工程和单价措施项目费用合计 | 77772.96
表-04
单位工程预算价汇总表
工程名称:良田镇鹿垌村温氏鸡养殖场建设项目 |  | 第3页 共3页
序号 | 汇总内容 | 金额(元) | 备注
1.1 | 其中:暂估价
2 | 总价措施项目费用合计 | 2184.41
2.1 | 其中:安全文明施工费 | 1680.31
3 | 其他项目费用合计 | 159.91
4 | 建筑安装工程费=1+2+3 | 80117.28
工程项目汇总
1 | 分部分项工程和单价措施项目费用合计 | 3149784.18
1.1 | 其中:材料暂估价
2 | 总价措施项目费用合计 | 160689.07
2.1 | 其中:安全文明施工费 | 134949.95
3 | 其他项目费用合计 | 6620.93
4 | 建筑安装工程费=1+2+3 | 3317094.18
表-04

## 表-08分部分项工程和单价措施项目清单与计价表
分部分项工程和单价措施项目清单与计价表
工程名称:良田镇鹿垌村温氏鸡养殖场建设项目 | [5 empty] | 第1页 共26页
序号 | 项目编码 | 项目名称及 项目特征描述 | 计量 单位 | 工程量 | 金额(元)
[5 empty] | 综合单价 | 合 价 | 其中： 暂估价
|  | 良田镇鹿垌村温氏养殖场建设项目-养殖棚建筑装修工程 |  |  |  | 2391145.26
|  | 分部分项工程 |  |  |  | 1858697.83
| 1. | A.1 土（石）方工程 |  |  |  | 20912.53
1 | 010101001001 | 机械平整场地 | ㎡ | 1138.00 | 1.81 | 2059.78
2 | 010101004001 | 挖沟槽（基坑）土方 1.土壤类别:三类土 2.挖土深度:2m以内 |  | 484.87 | 12.79 | 6201.49
3 | 010103001001 | 基础土方回填 1.填方材料品种:三类土 2.填方来源:原土 |  | 285.70 | 7.38 | 2108.47
4 | 010103002001 | 余土弃置 1.运距:3km |  | 199.17 | 12.93 | 2575.27
5 | 桂010104002001 | 基础钎插 1.扦插方式:动力触探 2.扦插深度:按设计要求 | 孔 | 176 | 45.27 | 7967.52
| 3. | A.3 砌筑工程 |  |  |  | 94860.15
6 | 010401004001 | 多孔砖墙 1.砖品种、规格、强度等级:240*190*90mm MU10烧结页岩多孔砖 2.砂浆种类、强度等级:M7.5干混普通砌筑砂浆 |  | 110.69 | 660.05 | 73060.93
7 | 010401012001 | 零星砌砖 1.水槽 2.砂浆种类、强度等级:M7.5干混普通砌筑砂浆 |  | 6.62 | 870.94 | 5765.62
8 | 010401014001 | 砖砌明沟 1.做法详见：11ZJ901-6页-4 2.沟截面尺寸:400*120mm 3.砖品种、规格、强度等级:M5干混砂浆 120厚MU10烧结多孔砖 4.垫层材料种类、厚度:60厚中砂垫层 5.砂浆种类、厚度:20厚M20水泥砂浆粉面 | m | 176.00 | 91.1 | 16033.6
| 4. | A.4 混凝土及钢筋混凝土工程 |  |  |  | 755445.42
9 | 010501001001 | 垫层 1.混凝土种类:非泵送商品混凝土 2.混凝土强度等级:C20 3。部位：一层地面 |  | 129.14 | 600.71 | 77575.69
10 | 010501001002 | 垫层 1.混凝土种类:泵送商品混凝土 2.混凝土强度等级:C20 |  | 44.22 | 548.29 | 24245.38
11 | 010501004001 | 满堂基础 1.混凝土种类:泵送商品混凝土 2.混凝土强度等级:C30 |  | 1.62 | 524.76 | 850.11
12 | 010501003001 | 独立基础 1.混凝土种类:泵送商品混凝土 2.混凝土强度等级:C30 |  | 102.59 | 528.27 | 54195.22
13 | 010505001001 | 有梁板 1.混凝土种类:泵送商品混凝土 2.混凝土强度等级:C30 |  | 339.30 | 525.27 | 178224.11
表-08
分部分项工程和单价措施项目清单与计价表
工程名称:良田镇鹿垌村温氏鸡养殖场建设项目 | [5 empty] | 第2页 共26页
序号 | 项目编码 | 项目名称及 项目特征描述 | 计量 单位 | 工程量 | 金额(元)
[5 empty] | 综合单价 | 合 价 | 其中： 暂估价
14 | 010503001001 | 基础梁 1.混凝土种类:泵送商品混凝土 2.混凝土强度等级:C30 |  | 38.68 | 525.82 | 20338.72
15 | 010502001001 | 矩形柱 1.混凝土种类:泵送商品混凝土 2.混凝土强度等级:C30 |  | 81.97 | 583.26 | 47809.82
16 | 010502002001 | 构造柱 1.混凝土种类:非泵送商品混凝土 2.混凝土强度等级:C30 |  | 2.62 | 674.38 | 1766.88
17 | 010503005001 | 过梁 1.混凝土种类:非泵送商品混凝土 2.混凝土强度等级:C30 |  | 3.63 | 697.84 | 2533.16
18 | 010507005001 | 扶手、压顶 1.混凝土种类:非泵送商品混凝土 2.混凝土强度等级:C30 |  | 2.15 | 812.25 | 1746.34
19 | 010507007001 | 柱脚 1.部位：四层钢柱脚 2.混凝土种类:非泵送商品混凝土 3.混凝土强度等级:C20 |  | 1.67 | 841.72 | 1405.67
20 | 010507001001 | 散水 1.做法详见：11ZJ901-6页-4 2.砂浆种类、厚度:20厚M20水泥砂浆粉面 3.砖品种、规格、强度等级:M5干混砂浆 80厚MU10烧结多孔砖 4.垫层材料种类、厚度:60厚中砂垫层 | ㎡ | 158.40 | 119.34 | 18903.46
21 | 010507001002 | 坡道 1.做法详见：11ZJ901-19页-1 2.300厚3：7灰土 3.100厚C15混凝土 4.素水泥结合一道（内掺建筑胶） 5.20厚M20水泥砂浆随打随压光，加做100*100菱形防滑凹槽 | ㎡ | 2.60 | 212.47 | 552.42
22 | 010507004001 | 台阶 1.做法详见：15ZJ001-141页-台1 2.300厚3：7灰土 3.80厚C20混凝土台阶（厚度不包含台阶三角区部分）随打随抹，上撒1:1水泥砂浆压实赶光 |  | 0.43 | 686.98 | 295.4
23 | 010515001001 | 现浇构件圆钢筋制作安装 HPB300 10以内 | t | 1.317 | 5430.58 | 7152.07
24 | 010515001002 | 现浇构件带肋钢筋制作安装 HRB400 10以内 | t | 27.376 | 5470.76 | 149767.53
25 | 010515001003 | 现浇构件螺纹钢筋制作安装 12-16 | t | 15.286 | 4856.32 | 74233.71
26 | 010515001004 | 现浇构件螺纹钢筋制作安装 18-25 | t | 16.599 | 4837.89 | 80304.14
27 | 桂010515011001 | 砌体加固筋 | t | 0.342 | 9008.98 | 3081.07
28 | 桂010516004001 | 电渣压力焊接 ≤18 | 个 | 1088 | 4.24 | 4613.12
29 | 010516003001 | 螺纹连接 | 个 | 340 | 17.21 | 5851.4
| 6. | A.6 金属结构工程 |  |  |  | 312627.09
30 | 010603003001 | 钢管柱 1.钢材品种、规格:DN180*5.0热镀锌钢管 | t | 3.306 | 10172.82 | 33631.34
表-08
分部分项工程和单价措施项目清单与计价表
工程名称:良田镇鹿垌村温氏鸡养殖场建设项目 | [5 empty] | 第3页 共26页
序号 | 项目编码 | 项目名称及 项目特征描述 | 计量 单位 | 工程量 | 金额(元)
[5 empty] | 综合单价 | 合 价 | 其中： 暂估价
2.单根柱质量:3t以内 3.防火等级：耐火等级为二级，耐火极限:柱达到2.5h（另计） 4.含制作、安装 5.构件运距:1km
31 | 010603003002 | 钢管柱 1.钢材品种、规格:GZ B250*250*5.0 Q235B 2.单根柱质量:3t以内 3.除锈方法:(抛丸)除锈处理,刷铁红过氯乙烯漆(型号G06-4)打底 4.防火等级：耐火等级为二级，耐火极限:柱达到2.5h（另计） 5.含制作、安装 6.构件运距:1km | t | 3.201 | 9010.61 | 28842.96
32 | 010604001001 | 钢梁 1.钢材品种、规格:TL-1 WH250*150*6*8 GL-1 B250*150*4.0 B100*100*4.0 Q235B 2.单根质量:1.5t以内 3.除锈方法:(抛丸)除锈处理,刷铁红过氯乙烯漆(型号G06-4)打底 4.防火等级：耐火等级为二级，耐火极限:梁达到1.5h（另计） 5.含制作、安装 6.构件运距:1km | t | 1.298 | 9033.85 | 11725.94
33 | 010602001001 | 钢屋架 1.钢材品种、规格:DN83*3.5热镀锌钢管、DN45*3.0热镀锌钢管、DN32*2.5热镀锌钢管 2.防火等级：耐火等级为二级，耐火极限:钢桁架达到1.5h（另计） 3.含制作、安装 4.构件运距:1km | t | 6.300 | 10345.48 | 65176.52
34 | 010606002001 | 钢檩条 1.钢材品种、规格:WL1 B120X60X2.0 B90X50X2.0 B120X60X2.5 B90X50X2.0 B90X50X2.0 Q235B 2.除锈方法:(抛丸)除锈处理,刷铁红过氯乙烯漆(型号G06-4)打底，刷灰酚醛防锈漆罩面 3.防火等级：耐火等级为二级，耐火极限:钢桁架达到1.5h（另计） 4.含制作、安装 5.构件运距:1km | t | 10.522 | 8146.74 | 85720
35 | 010606001001 | 钢支撑、钢拉条 1.钢材品种、规格:φ20 2.除锈方法:(抛丸)除锈处理,刷铁红过氯乙烯漆(型号G06-4)打底，刷灰酚醛防锈漆罩面 3.防火等级：耐火等级为二级，耐火极限:钢桁架达到1.5h（另计） 4.含制作、安装 5.构件运距:1km | t | 0.580 | 7876.16 | 4568.17
表-08
分部分项工程和单价措施项目清单与计价表
工程名称:良田镇鹿垌村温氏鸡养殖场建设项目 | [5 empty] | 第4页 共26页
序号 | 项目编码 | 项目名称及 项目特征描述 | 计量 单位 | 工程量 | 金额(元)
[5 empty] | 综合单价 | 合 价 | 其中： 暂估价
36 | 010606008001 | 钢梯 1.双跑疏散钢梯 参照15J401-C3 2.菱形纹高1.5mm | t | 3.907 | 9118.8 | 35627.15
37 | 桂010516005001 | 化学锚栓 M24 | 个 | 172 | 18.48 | 3178.56
38 | 桂010516005002 | 化学锚栓 M27 | 个 | 14 | 18.48 | 258.72
39 | 桂010516005003 | 花篮螺栓 | 个 | 36 | 11.13 | 400.68
40 | 010606013001 | 零星钢构件 1.单件重量在100kg以内且定额未列子目 2.部位：屋架（檩托及隅撑板）、柱间（檩托及隅撑板）、柱脚槽形抗剪键等 3.除锈方法:(抛丸)除锈处理,刷铁红过氯乙烯漆(型号G06-4)打底，刷灰酚醛防锈漆罩面 4.防火等级：耐火等级为二级，耐火极限:钢桁架达到1.5h（另计） 5.含制作、安装 6.构件运距:1km | t | 0.036 | 9817.5 | 353.43
41 | 010516002001 | 预埋铁件 | t | 1.032 | 9206.02 | 9500.61
42 | 010605002001 | 单层压型钢板墙板 1.0.6mm单层压型钢板自攻螺钉固定,硅酮耐候密封胶嵌缝 | ㎡ | 322.56 | 104.3 | 33643.01
| 7. | A.7 屋面及防水工程 |  |  |  | 440847.84
43 | 010903003001 | 墙面砂浆防水 1.部位：水槽 2.5厚干粉类聚合物水泥防水砂浆 | ㎡ | 141.27 | 11.35 | 1603.41
44 | 010904003001 | 楼(地)面砂浆防水 1.部位：水槽 2.5厚干粉类聚合物水泥防水砂浆 | ㎡ | 40.13 | 11.35 | 455.48
45 | 010901002001 | 型材屋面 1.0.9mm铝镁锰合金板 2.1.5mm聚氯乙烯防水卷材(PVC) 3.50mm厚保温棉 4.0.6mm厚压型钢板 | ㎡ | 1255.77 | 310.36 | 389740.78
46 | 桂010902009001 | 屋脊 1.1.0厚镀锌钢板背板 2.0.6厚屋脊盖板 | t | 0.342 | 7614.02 | 2603.99
47 | 桂010902009002 | 成品檐沟 1.材料品种、规格:2.5厚镀锌钢板 | t | 1.298 | 7613.98 | 9882.95
48 | 010903003002 | 外墙面砂浆防水 1.部位：外墙 2.5厚干粉类聚合物水泥防水砂浆，加一层热镀锌电焊网用锚栓固定。锚栓锚入混凝土基层深度不小于25mm，锚入砌体基层深度不小于50mm | ㎡ | 905.68 | 28.12 | 25467.72
49 | 010904004001 | 楼(地)面缩缝 1.地面的混凝土垫层应设置纵向缩缝和横向缩缝,分格间距为6mX6m,纵向缩缝为平头 缝,横向缩缝为假缝,宽度为70mm,缝内填水泥砂浆。 | m | 361.47 | 30.69 | 11093.51
表-08
分部分项工程和单价措施项目清单与计价表
工程名称:良田镇鹿垌村温氏鸡养殖场建设项目 | [5 empty] | 第5页 共26页
序号 | 项目编码 | 项目名称及 项目特征描述 | 计量 单位 | 工程量 | 金额(元)
[5 empty] | 综合单价 | 合 价 | 其中： 暂估价
| 10. | A.10 墙、柱面工程 |  |  |  | 96493.29
50 | 011201001001 | 水泥砂浆内墙 1.部位：所有砌砖内墙面 2.15厚1: 3水泥砂浆 3.5厚1：2水泥砂浆抹面压光， | ㎡ | 1014.87 | 41.99 | 42614.39
51 | 011201001002 | 外墙面一般抹灰 1.5厚干粉类聚合物水泥防水砂浆，加一层热镀锌电焊网用锚栓固定。锚栓锚入混凝土基层深度不小于25mm，锚入砌体基层深度不小于50mm（另列） 2.15厚专用抹灰砂浆分两次抹灰 3.刷专用界面剂一遍 4.烧结页岩多孔砖墙面喷水润湿 | ㎡ | 905.68 | 59.49 | 53878.9
| 12. | A.12 门窗工程 |  |  |  | 61481.56
52 | 010802001001 | 成品钢制平开门 | ㎡ | 3.60 | 471.6 | 1697.76
53 | 010801004001 | 乙级防火门 1.消防认证乙级防火门 2.含五金 | ㎡ | 17.28 | 577.77 | 9983.87
54 | 010807001001 | 90系列铝合金推拉窗1.8mm厚不带亮＞2㎡ 1.框、扇材质及质量:壁厚1.8mm 2.玻璃品种、厚度:6厚透明玻璃 | ㎡ | 97.20 | 494.73 | 48087.76
55 | 010804005001 | 单扇不锈钢拉闸门 | ㎡ | 9.24 | 185.3 | 1712.17
| 13. | A.13 油漆、涂料、裱糊工程 |  |  |  | 74328
56 | 011405001001 | 金属面油漆 1.刷铁红过氯乙烯漆(型号G06-4)打底 | ㎡ | 668.40 | 8.46 | 5654.66
57 | 011407005001 | 金属构件喷（刷）防火涂料 1.做法详图集15ZJ001-103页-涂208 2.清除表面油污，除锈等级不低于Sa2或St2级 3.防锈漆二遍 4.喷或刷防火涂料总厚7(喷涂遍数与每遍厚度按产品说明） | ㎡ | 156.17 | 44.07 | 6882.41
58 | 011407005002 | 金属构件喷（刷）防火涂料 1.做法详图集15ZJ001-103页-涂209 2.清除表面油污，除锈等级不低于Sa2或St2级 3.防锈漆二遍 4.喷或刷防火涂料总厚3(喷涂遍数与每遍厚度按产品说明） | ㎡ | 830.97 | 74.36 | 61790.93
| 14. | A.14 其他装饰工程 |  |  |  | 1701.95
59 | 011503001001 | 防护栏杆 1.方钢50x50x2.5间距1100mm与钢柱钢梁焊接，方钢20x20x1.5间距110mm与钢柱钢梁焊接 2.高1.2米 | m | 11.60 | 146.72 | 1701.95
|  | 小 计 |  |  |  | 1858697.83
|  | ∑人工费 |  |  |  | 355977.02
|  | ∑材料费 |  |  |  | 1137219.31
表-08
分部分项工程和单价措施项目清单与计价表
工程名称:良田镇鹿垌村温氏鸡养殖场建设项目 | [5 empty] | 第6页 共26页
序号 | 项目编码 | 项目名称及 项目特征描述 | 计量 单位 | 工程量 | 金额(元)
[5 empty] | 综合单价 | 合 价 | 其中： 暂估价
|  | ∑机械费 |  |  |  | 40435.11
|  | ∑管理费 |  |  |  | 124313.24
|  | ∑利 润 |  |  |  | 47275.35
|  | 单价措施项目 |  |  |  | 532447.43
【单价措施】
| 011701 | 脚手架工程 |  |  |  | 109326.92
60 | 桂011701001001 | 扣件式钢管外脚手架搭拆 双排 24m以内 | ㎡ | 1650.29 | 40.79 | 67315.33
61 | 桂011701001002 | 扣件式钢管外脚手架使用 双排 24m以内 1.用于6.9M以内 | ㎡·天 | 153316.800 | 0.14 | 21464.35
62 | 桂011701001003 | 外墙装饰脚手架使用 双排 24m以内 1.单独用于装饰装修6.9米以上 | ㎡·天 | 20122.830 | 0.14 | 2817.2
63 | 桂011701011001 | 楼板现浇混凝土运输道 | ㎡ | 2276.00 | 7.79 | 17730.04
| 011702 | 混凝土模板及支架(撑) |  |  |  | 363509.89
64 | 011702001001 | 混凝土基础垫层 胶合板模板 木支撑 | ㎡ | 143.68 | 33.47 | 4808.97
65 | 011702001002 | 满堂基础无梁式胶合板模板 木支撑 | ㎡ | 3.75 | 55.93 | 209.74
66 | 011702001003 | 独立基础 胶合板模板 木支撑 | ㎡ | 211.85 | 60.34 | 12783.03
67 | 011702002001 | 矩形柱 胶合板模板 钢支撑 | ㎡ | 676.36 | 71.23 | 48177.12
68 | 011702003001 | 构造柱 胶合板模板 木支撑 | ㎡ | 39.04 | 77.69 | 3033.02
69 | 011702005001 | 基础梁 胶合板模板 木支撑 | ㎡ | 386.82 | 64.15 | 24814.5
70 | 011702014001 | 有梁板 胶合板模板 钢支撑 | ㎡ | 3344.70 | 75.22 | 251588.33
71 | 011702009001 | 过梁 胶合板模板 钢支撑 | ㎡ | 38.73 | 99.86 | 3867.58
72 | 011702028001 | 压顶、扶手 木模板木支撑 | m | 156.99 | 47.85 | 7511.97
73 | 011702025001 | 小型构件 胶合板木支撑 | ㎡ | 64.40 | 104.28 | 6715.63
| 011703 | 垂直运输 |  |  |  | 42923.56
74 | 011703001001 | 建筑物垂直运输 1.建筑物建筑类型及结构形式:框架结构 2.建筑物垂直高度:6m | 台·月 | 4 | 10730.89 | 42923.56
| 011705 | 大型机械设备进出场及安拆 |  |  |  | 2856.67
75 | 011705001001 | 履带式挖掘机进出场费 斗容量（1以内） | 台次 | 1 | 1523.69 | 1523.69
76 | 011705001002 | 履带式推土机进出场费 90kW以内 | 台次 | 1 | 1332.98 | 1332.98
| 011708 | 混凝土运输及泵送工程 |  |  |  | 13830.39
77 | 桂011708002001 | 混凝土泵送 |  | 617.98 | 22.38 | 13830.39
|  | 小 计 |  |  |  | 532447.43
|  | ∑人工费 |  |  |  | 262200.19
|  | ∑材料费 |  |  |  | 101950.39
|  | ∑机械费 |  |  |  | 28654.95
表-08
分部分项工程和单价措施项目清单与计价表
工程名称:良田镇鹿垌村温氏鸡养殖场建设项目 | [5 empty] | 第7页 共26页
序号 | 项目编码 | 项目名称及 项目特征描述 | 计量 单位 | 工程量 | 金额(元)
[5 empty] | 综合单价 | 合 价 | 其中： 暂估价
|  | ∑管理费 |  |  |  | 71162.36
|  | ∑利 润 |  |  |  | 24793.12
|  | 合 计 |  |  |  | 2391145.26
|  | ∑人工费 |  |  |  | 618177.21
|  | ∑材料费 |  |  |  | 1239169.7
|  | ∑机械费 |  |  |  | 69090.06
|  | ∑管理费 |  |  |  | 195475.6
|  | ∑利 润 |  |  |  | 72068.47
|  | 养殖棚安装工程 |  |  |  | 339143.05
|  | 分部分项工程 |  |  |  | 339143.05
| 4. | B4 电气设备安装工程 |  |  |  | 83147.14
78 | 030404017001 | ALZ 总配电箱 1.非标，含箱体及元件，详见配电箱系统图 2.安装方式:上沿距地2.0m挂墙明装 | 台 | 1 | 1803.01 | 1803.01
79 | 030404017002 | 1AL.cj 照明配电箱 1.非标，含箱体及元件，详见配电箱系统图 2.安装方式:底边距地1.6m明装 | 台 | 1 | 1263.1 | 1263.1
80 | 030404017003 | 2AL.cj 照明配电箱 1.非标，含箱体及元件，详见配电箱系统图 2.安装方式:底边距地1.6m明装 | 台 | 1 | 1263.1 | 1263.1
81 | 030404017004 | 3AL.cj 照明配电箱 1.非标，含箱体及元件，详见配电箱系统图 2.安装方式:底边距地1.6m明装 | 台 | 1 | 1263.1 | 1263.1
82 | 030404016001 | 喷雾系统控制箱 厂家配套 | 台
83 | 030404016002 | 升降梯控制箱AT.SJT 厂家配套 | 台
84 | 030412001001 | 井道灯 距井道最高和最低点0.5m各设一盏灯，中间每隔5m设一盏灯 | 套
85 | 030412005001 | 单管荧光灯 AC220V,1×14W 1.安装形式:吸顶安装 2.规格:AC220V,1×14W | 套 | 183 | 59.32 | 10855.56
86 | 030412001002 | 楼梯间自动感应灯 AC220V,1×18W 1.安装形式:吸顶安装 | 套 | 12 | 63.04 | 756.48
87 | 030404034001 | 节能控制开关 250V 10A 1.安装方式:吸顶安装 | 套 | 12 | 50.27 | 603.24
88 | 030404034002 | 单控单联开关 250V 10A 1.安装方式:距地1.3m明装 | 套 | 9 | 24.63 | 221.67
89 | 030404035001 | 双联二三极插座 250V 16A 1.安装方式:普通插座距地0.3m装 | 套 | 30 | 43.32 | 1299.6
90 | 030411001001 | 阻燃硬塑料管 PC32 | m | 12.64 | 15.33 | 193.77
表-08
分部分项工程和单价措施项目清单与计价表
工程名称:良田镇鹿垌村温氏鸡养殖场建设项目 | [5 empty] | 第8页 共26页
序号 | 项目编码 | 项目名称及 项目特征描述 | 计量 单位 | 工程量 | 金额(元)
[5 empty] | 综合单价 | 合 价 | 其中： 暂估价
91 | 030411001002 | 阻燃硬塑料管 PC20 | m | 1078.56 | 12.49 | 13471.21
92 | 030411001003 | 阻燃硬塑料管 PC16 | m | 1011.16 | 11.41 | 11537.34
93 | 030413002001 | 凿(压)槽及恢复 | m | 8.60 | 18.75 | 161.25
94 | 030413002002 | 凿(压)槽及恢复 | m | 101.10 | 14.29 | 1444.72
95 | 030411004001 | 铜芯塑料绝缘导线 BV-2.5mm2 | m | 3087.48 | 4 | 12349.92
96 | 030411004002 | 铜芯塑料绝缘导线 BV-4.0mm2 | m | 4649.58 | 5.07 | 23573.37
97 | 030411004003 | 铜芯塑料绝缘导线 BV-10mm2 | m | 103.20 | 10.53 | 1086.7
| 030409 | 防雷及接地装置 |  |  |  | 15107.38
98 | 030409003001 | 避雷引下线 | m | 131.60 | 17.69 | 2328
99 | 030409001001 | 接地极 -40*4不锈钢1米 | 根 | 4 | 121.71 | 486.84
100 | 030409002001 | 接地母线敷设 利用基础钢筋做接地母线 | m | 323.30 | 19.51 | 6307.58
101 | 030409005001 | 接闪带 Φ10镀锌圆钢 | m | 168.41 | 32.03 | 5394.17
102 | 030409006001 | 接闪短杆φ20热镀锌圆钢 在阳角、屋脊等处设置φ20热镀锌圆钢L=300mm接闪短杆 | 根 | 4 | 26.45 | 105.8
103 | 030409008001 | 接地电阻测试点-25×4镀锌扁钢 接地电阻测试点距地0.5m暗装 | 块 | 4 | 66.63 | 266.52
104 | 030409008002 | 总等电位端子箱MEB | 台 | 1 | 218.47 | 218.47
|  | 散热器供水系统工程 |  |  |  | 86008.23
105 | 031001001001 | 镀锌钢管 DN65 PN=1.0MPa 1.连接形式:螺纹连接 | m | 337.25 | 101.72 | 34305.07
106 | 031001001002 | 镀锌钢管 DN50 PN=1.0MPa 1.连接形式:螺纹连接 | m | 340.04 | 84.78 | 28828.59
107 | 031003001001 | 闸阀 DN65 | 个 | 3 | 351.43 | 1054.29
108 | 031003001002 | 闸阀 DN50 | 个 | 3 | 133.42 | 400.26
109 | 031003001003 | 截止阀 DN50 | 个 | 42 | 132.23 | 5553.66
110 | 031003001004 | 自动排气阀 DN20 | 个 | 2 | 127.9 | 255.8
111 | 桂031005001001 | 口琴式散热片 | 片 | 42 | 371.68 | 15610.56
|  | 循环水幕供水系统工程 |  |  |  | 32882.22
112 | 桂030413013001 | 土方开挖 |  | 69.23 | 13.82 | 956.76
113 | 桂030413014001 | 土方（砂）回填 |  | 67.99 | 7.6 | 516.72
114 | 010103002002 | 余土弃置 运距暂按3km |  | 1.24 | 18.63 | 23.1
115 | 031001006001 | PE100循坏水幕给水管 DN65 PN=1.0MPa | m | 69.84 | 61.46 | 4292.37
116 | 031001007001 | 衬塑钢管（内衬PE)循坏水幕供水管 DN50 PN=1.0MPa | m | 150.44 | 116.37 | 17506.7
117 | 031001006002 | PVC-U塑料排水管水幕回水管 dn110 | m | 106.01 | 71.79 | 7610.46
118 | 031001006003 | PVC-U塑料排水管水幕回水管 DN50 | m | 9.35 | 39.68 | 371.01
表-08
分部分项工程和单价措施项目清单与计价表
工程名称:良田镇鹿垌村温氏鸡养殖场建设项目 | [5 empty] | 第9页 共26页
序号 | 项目编码 | 项目名称及 项目特征描述 | 计量 单位 | 工程量 | 金额(元)
[5 empty] | 综合单价 | 合 价 | 其中： 暂估价
119 | 桂031004021001 | 地漏 dn110 | 个 | 9 | 121.5 | 1093.5
120 | 031003001005 | 自动排气阀 DN20 | 个 | 4 | 127.9 | 511.6
|  | 喷雾给水系统 |  |  |  | 94884.98
121 | 031001006004 | PE100给水管 DN65 PN=1.0MPa | m | 2.31 | 61.45 | 141.95
122 | 031001006005 | 衬塑钢管（内衬PE)给水管 DN65 PN=1.0MPa | m | 65.53 | 135.57 | 8883.9
123 | 031001006006 | PE软管水雾管 dn32 PN=1.0MPa | m | 1148.29 | 35.14 | 40350.91
124 | 031002001001 | dn32专用PE软管钢制管件吊装 | kg | 394.97 | 21.83 | 8622.2
125 | 030901003001 | 双出口倒挂型雾化喷头 配40cm毛管 | 个 | 1212 | 29.58 | 35850.96
126 | 031003010001 | 带牙PE接口 dn32 | 个 | 30 | 5.45 | 163.5
127 | 031003001006 | 闸阀 DN65 | 个 | 1 | 351.43 | 351.43
128 | 031003001007 | 止回阀 DN65 | 个 | 1 | 392.23 | 392.23
129 | 031003001008 | 自动排气阀 DN20 | 个 | 1 | 127.9 | 127.9
|  | 雨污排水系统工程 |  |  |  | 24217.26
130 | 031001006007 | PVC-U塑料雨水管及管件安装 DN100 1.连接形式:专用胶粘接连接 2.含管件安装及灌水试验等。 | m | 147.00 | 54.01 | 7939.47
131 | 031001006008 | PVC-U塑料污水管及管件安装 DN100 1.连接形式:专用胶粘接连接 2.含管件安装及灌水试验等。 | m | 125.45 | 71.53 | 8973.44
132 | 031001006009 | PVC-U塑料污水管及管件安装 DN75 1.连接形式:专用胶粘接连接 2.含管件安装及灌水试验等。 | m | 23.40 | 58.27 | 1363.52
133 | 桂031004023001 | 圆形雨水斗 DN100 | 个 | 14 | 91.07 | 1274.98
134 | 桂031004021002 | 网框式地漏 DN75 | 个 | 39 | 116.37 | 4538.43
135 | 桂031004021003 | 地漏 dn100 | 个 | 1 | 121.5 | 121.5
136 | 030413003001 | 溢流孔：150×200 孔底距建筑完成面150mm,溢流口内侧设置18目铜制防护网 | 个 | 4 | 1.48 | 5.92
| 0309 | 消防工程 |  |  |  | 2895.84
137 | 030901013001 | 手提式干粉灭火器 MF/ABC3 | 具 | 36 | 80.44 | 2895.84
|  | 小 计 |  |  |  | 339143.05
|  | ∑人工费 |  |  |  | 118532.12
|  | ∑材料费 |  |  |  | 133910.02
|  | ∑机械费 |  |  |  | 4561.65
|  | ∑管理费 |  |  |  | 39422.15
|  | ∑利 润 |  |  |  | 16005.89
单价措施项目
小 计
表-08
分部分项工程和单价措施项目清单与计价表
工程名称:良田镇鹿垌村温氏鸡养殖场建设项目 | [5 empty] | 第10页 共26页
序号 | 项目编码 | 项目名称及 项目特征描述 | 计量 单位 | 工程量 | 金额(元)
[5 empty] | 综合单价 | 合 价 | 其中： 暂估价
∑人工费
∑材料费
∑机械费
∑管理费
∑利 润
|  | 合 计 |  |  |  | 339143.05
|  | ∑人工费 |  |  |  | 118532.12
|  | ∑材料费 |  |  |  | 133910.02
|  | ∑机械费 |  |  |  | 4561.65
|  | ∑管理费 |  |  |  | 39422.15
|  | ∑利 润 |  |  |  | 16005.89
|  | 锅炉房建设装修工程 |  |  |  | 72239.9
|  | 分部分项工程 |  |  |  | 60542.07
| 1. | 土（石）方工程 |  |  |  | 941.6
138 | 010101001002 | 平整场地 | ㎡ | 42.00 | 1.81 | 76.02
139 | 010101003001 | 挖沟槽土方 1.土壤类别：三类土 2.挖土深度：2m以内 |  | 39.31 | 12.79 | 502.77
140 | 010103001002 | 基础土方回填 1.填方材料品种：三类土 2.填方来源：原土回填 |  | 26.21 | 7.38 | 193.43
141 | 010103002003 | 余土弃置 1.运距：3KM |  | 13.10 | 12.93 | 169.38
| 4. | 砌筑工程 |  |  |  | 12312.38
142 | 010401001001 | 砖基础 M7.5干混普通砌筑砂浆 |  | 7.06 | 678.16 | 4787.81
143 | 010401004002 | 多孔砖墙 1.砖品种、规格、强度等级:240*190*90mm MU10烧结页岩多孔砖 2.砂浆种类、强度等级:M7.5干混普通砌筑砂浆 |  | 11.40 | 660.05 | 7524.57
| 5. | 混凝土及钢筋混凝土工程 |  |  |  | 17269.01
144 | 010501001003 | 垫层 1.混凝土种类:非泵送商品混凝土 2.混凝土强度等级:C20 3.部位：首层地面 |  | 3.70 | 600.76 | 2222.81
145 | 010501002001 | 带形基础 1.混凝土种类:泵送商品混凝土 2.混凝土强度等级:C25 |  | 6.05 | 512.42 | 3100.14
146 | 010505001002 | 有梁板 1.混凝土种类:泵送商品混凝土 2.混凝土强度等级:C25 |  | 5.14 | 510.38 | 2623.35
147 | 010505008001 | 雨篷、悬挑板、阳台板 1.混凝土种类:非泵送商品混凝土 |  | 0.29 | 728.41 | 211.24
表-08
分部分项工程和单价措施项目清单与计价表
工程名称:良田镇鹿垌村温氏鸡养殖场建设项目 | [5 empty] | 第11页 共26页
序号 | 项目编码 | 项目名称及 项目特征描述 | 计量 单位 | 工程量 | 金额(元)
[5 empty] | 综合单价 | 合 价 | 其中： 暂估价
2.混凝土强度等级:C25
148 | 010503004001 | 圈梁 1.混凝土种类:泵送商品混凝土 2.混凝土强度等级:C25 |  | 2.90 | 598.25 | 1734.93
149 | 010502002002 | 构造柱 1.混凝土种类:非泵送商品混凝土 2.混凝土强度等级:C25 |  | 1.21 | 659.53 | 798.03
150 | 010503005002 | 过梁 1.混凝土种类:非泵送商品混凝土 2.混凝土强度等级:C25 |  | 0.16 | 682.39 | 109.18
151 | 010507004002 | 台阶 15ZJ001 141-台1 80厚C20混凝土台阶((厚度不包括台阶三角部分)随打随抹，上撒1:1水泥砂浆压实赶光) 300厚3:7灰土 |  | 0.45 | 690.08 | 310.54
152 | 010515001005 | 现浇构件带肋钢筋制作安装 HRB400 10以内 | t | 0.501 | 5470.79 | 2740.87
153 | 010515001006 | 现浇构件螺纹钢制安 12-16 | t | 0.545 | 4856.29 | 2646.68
154 | 010515001007 | 现浇构件螺纹钢制安 18-25 | t | 0.111 | 4837.94 | 537.01
155 | 桂010515011002 | 砌体加固筋 | t | 0.026 | 9008.85 | 234.23
| 8. | 屋面及防水工程 |  |  |  | 12373.2
156 | 010902001001 | 屋面卷材防水 两道各3.0厚自粘APP改性沥青防水卷材 | ㎡ | 43.06 | 78.51 | 3380.64
157 | 010902002001 | 屋面涂膜防水 1.5厚聚氨酯防水涂料 | ㎡ | 43.06 | 29.47 | 1268.98
158 | 010902003001 | 屋面刚性层 1.20厚1:3水泥砂浆保护层 2.两道各3.0厚自粘APP改性沥青防水卷材（另列） 3.1.5厚聚氨酯防水涂料（另列） 4.20厚1:2.5水泥砂浆找平层 5.1:8陶粒混凝土找2%坡，最薄处30厚（另列） | ㎡ | 36.96 | 64.17 | 2371.72
159 | 010903002001 | 墙面涂膜防水 1.5厚聚氨酯防水涂料（表面拉毛） | ㎡ | 86.74 | 33.58 | 2912.73
160 | 010903003003 | 墙面砂浆防水(防潮) 5厚干粉类聚合物水泥防水砂浆，加一层热镀锌电焊网用锚栓固定。锚栓锚入混凝土基层深度不小于25mm，锚入砌体基层深度不小于50mm | ㎡ | 86.74 | 28.12 | 2439.13
| 9. | 保温、隔热、防腐工程 |  |  |  | 2152.18
161 | 011001001001 | 保温隔热屋面 1:8陶粒混凝土找2%坡，最薄处30厚 | ㎡ | 36.96 | 58.23 | 2152.18
| 10. | 楼地面装饰工程 |  |  |  | 1357.91
162 | 011101001001 | 水泥砂浆楼地面 20厚M20水泥砂浆抹面压光 | ㎡ | 36.96 | 36.74 | 1357.91
| 11. | 墙、柱面装饰与隔断、幕墙工程 |  |  |  | 8179.7
表-08
分部分项工程和单价措施项目清单与计价表
工程名称:良田镇鹿垌村温氏鸡养殖场建设项目 | [5 empty] | 第12页 共26页
序号 | 项目编码 | 项目名称及 项目特征描述 | 计量 单位 | 工程量 | 金额(元)
[5 empty] | 综合单价 | 合 价 | 其中： 暂估价
163 | 011201001003 | 内墙面一般抹灰 1.15厚1:3水泥砂浆 2.5厚1:2水泥砂浆抹面压光 | ㎡ | 71.74 | 42.09 | 3019.54
164 | 011201001004 | 外墙面一般抹灰 1.米黄色外墙涂料，喷或滚刷底层涂料一遍，喷或滚刷涂料二遍（另列） 2.1.5厚聚氨酯防水涂料（表面拉毛处理）（另列） 3.5厚干粉类聚合物水泥防水砂浆，加一层热镀锌电焊网用锚栓固定。锚栓锚入混凝土基层深度不小于25mm，锚入砌体基层深度不小于50mm（另列） 4.15厚专用抹灰砂浆分两次抹灰 5.刷专用界面剂一遍 6.烧结页岩多孔砖墙面喷水润湿 | ㎡ | 86.74 | 59.49 | 5160.16
| 13. | 门窗工程 |  |  |  | 3148.32
165 | 010802001002 | 90系列铝合金平开门，不带亮＞2m2 壁厚2.2mm | ㎡ | 3.60 | 567.67 | 2043.61
166 | 010807001002 | 90系列铝合金推拉窗，不带亮＞2m2 1.壁厚1.8mm 2.5mm无色透明玻璃 3.含门窗塞缝 | ㎡ | 2.25 | 490.98 | 1104.71
| 14. | 油漆、涂料、裱糊工程 |  |  |  | 2807.77
167 | 011407001001 | 外墙涂料 水性弹性外墙涂料，一底二涂，平涂，8年保质，国产 | ㎡ | 86.74 | 32.37 | 2807.77
|  | 小 计 |  |  |  | 60542.07
|  | ∑人工费 |  |  |  | 14117.66
|  | ∑材料费 |  |  |  | 35768.88
|  | ∑机械费 |  |  |  | 516.85
|  | ∑管理费 |  |  |  | 3829.2
|  | ∑利 润 |  |  |  | 1311.13
|  | 单价措施项目 |  |  |  | 11697.83
| 011701 | 脚手架工程 |  |  |  | 3597.68
168 | 桂011701001004 | 扣件式钢管外脚手架搭拆 双排 24m以内 | ㎡ | 88.20 | 40.79 | 3597.68
| 011702 | 混凝土模板及支架(撑) |  |  |  | 7772.77
169 | 011702001004 | 带形基础 胶合板模板钢支撑 | ㎡ | 20.16 | 60.18 | 1213.23
170 | 011702003002 | 构造柱 胶合板模板 木支撑 | ㎡ | 14.76 | 77.69 | 1146.7
171 | 011702014002 | 有梁板 胶合板模板 钢支撑 | ㎡ | 43.98 | 75.22 | 3308.18
172 | 011702009002 | 过梁 胶合板模板 钢支撑 | ㎡ | 2.16 | 99.86 | 215.7
173 | 011702008001 | 圈梁直形 胶合板模板 钢支撑 | ㎡ | 25.86 | 61.53 | 1591.17
174 | 011702023001 | 雨篷、悬挑板、阳台板 | ㎡ | 2.40 | 124.08 | 297.79
| 011708 | 混凝土运输及泵送工程 |  |  |  | 327.38
表-08
分部分项工程和单价措施项目清单与计价表
工程名称:良田镇鹿垌村温氏鸡养殖场建设项目 | [5 empty] | 第13页 共26页
序号 | 项目编码 | 项目名称及 项目特征描述 | 计量 单位 | 工程量 | 金额(元)
[5 empty] | 综合单价 | 合 价 | 其中： 暂估价
175 | 桂011708002002 | 混凝土泵送 |  | 14.76 | 22.18 | 327.38
|  | 小 计 |  |  |  | 11697.83
|  | ∑人工费 |  |  |  | 6235.57
|  | ∑材料费 |  |  |  | 1844.75
|  | ∑机械费 |  |  |  | 476.9
|  | ∑管理费 |  |  |  | 1619.69
|  | ∑利 润 |  |  |  | 554.96
|  | 合 计 |  |  |  | 72239.9
|  | ∑人工费 |  |  |  | 20353.23
|  | ∑材料费 |  |  |  | 37613.63
|  | ∑机械费 |  |  |  | 993.75
|  | ∑管理费 |  |  |  | 5448.89
|  | ∑利 润 |  |  |  | 1866.09
|  | 锅炉房安装 |  |  |  | 10142.82
|  | 分部分项工程 |  |  |  | 10142.82
| 4. | B4 电气设备安装工程 |  |  |  | 2206.89
176 | 030404017005 | AL.gl锅炉房照明配电箱 1.非标，含箱体及元件，详见配电箱系统图 2.安装方式：底边距地1.6m嵌墙安装 | 台 | 1 | 844.04 | 844.04
177 | 030412001003 | 防水防尘灯 AC220V， 1*18W 1.安装方式：吸顶安装 | 套 | 4 | 79.8 | 319.2
178 | 030404034003 | 单控双联开关 250V 10A 1.安装方式：距地1.3m暗装 | 套 | 1 | 28.24 | 28.24
179 | 030404035002 | 双联二三极插座 250V 16A 1.安装方式：普通插座距地0.3m暗装 | 套 | 2 | 43.34 | 86.68
180 | 030411001004 | 阻燃硬塑料管 PC20 | m | 11.36 | 12.49 | 141.89
181 | 030411001005 | 阻燃硬塑料管 PC16 | m | 15.52 | 11.41 | 177.08
182 | 030413002003 | 凿(压)槽及恢复公称管径（≤20mm） | m | 6.36 | 14.25 | 90.63
183 | 030411004004 | 铜芯塑料绝缘导线 BV-2.5m㎡ | m | 95.34 | 4 | 381.36
184 | 030411004005 | 铜芯塑料绝缘导线 BV-4.0m㎡ | m | 27.12 | 5.08 | 137.77
| 030409 | 防雷及接地装置 |  |  |  | 2557.09
185 | 030409003002 | 避雷引下线 | m | 13.20 | 17.69 | 233.51
186 | 030409001002 | 接地极 -40*4不锈钢1米 | 根 | 4 | 121.71 | 486.84
187 | 030409002002 | 接地母线敷设 利用基础钢筋做接地母线 | m | 25.20 | 19.51 | 491.65
188 | 030409005002 | 接闪带 Φ10镀锌圆钢 | m | 25.20 | 32.03 | 807.16
189 | 030409006002 | 接闪短杆Φ20热镀锌圆钢 在各阳角、屋脊等处设置Φ20热镀锌圆钢L=300mm接闪短杆 | 根 | 2 | 26.47 | 52.94
表-08
分部分项工程和单价措施项目清单与计价表
工程名称:良田镇鹿垌村温氏鸡养殖场建设项目 | [5 empty] | 第14页 共26页
序号 | 项目编码 | 项目名称及 项目特征描述 | 计量 单位 | 工程量 | 金额(元)
[5 empty] | 综合单价 | 合 价 | 其中： 暂估价
190 | 030409008003 | 接地电阻测试点-25*4镀锌扁钢 接地电阻测试点距地0.5米暗装 | 块 | 4 | 66.63 | 266.52
191 | 030409008004 | 总等电位端子箱MEB | 台 | 1 | 218.47 | 218.47
| 9. | B9 给排水、燃气工程 |  |  |  | 5217.94
192 | 桂030413013002 | 土方开挖 |  | 0.73 | 13.81 | 10.08
193 | 桂030413014002 | 土方回填 |  | 0.73 | 7.6 | 5.55
194 | 031001001003 | 镀锌钢管 DN65 PN=1.0MPa 1.连接形式：螺纹连接 2.部位：散热片供水管、回水管 | m | 6.11 | 101.71 | 621.45
195 | 031001006010 | PE供水管 DN65 PN=1.0MPa | m | 2.33 | 61.45 | 143.18
196 | 031001006011 | PVC-U塑料雨水管及管件安装 DN100 1.连接形式：专用胶粘接连接 2.含管件安装及灌水试实验 | m | 3.32 | 54.01 | 179.31
197 | 031003001009 | 闸阀 DN65 | 个 | 7 | 351.43 | 2460.01
198 | 031003001010 | 止回阀 DN65 | 个 | 3 | 392.23 | 1176.69
199 | 031003010002 | 可曲挠橡胶接头 DN65 | 个 | 4 | 128.81 | 515.24
200 | 桂031004023002 | 圆形雨水斗 DN100 | 个 | 1 | 91.07 | 91.07
201 | 030413003002 | 溢流孔：150*200 孔底距建筑完成面150mm，溢流口内侧设置18目铜制防护网 | 个 | 1 | 15.36 | 15.36
| 0309 | 消防工程 |  |  |  | 160.9
202 | 030901013002 | 手提式干粉灭火器 MF/ABC3 | 具 | 2.00 | 80.45 | 160.9
|  | 小 计 |  |  |  | 10142.82
|  | ∑人工费 |  |  |  | 2533.6
|  | ∑材料费 |  |  |  | 5281.84
|  | ∑机械费 |  |  |  | 241.01
|  | ∑管理费 |  |  |  | 888.37
|  | ∑利 润 |  |  |  | 360.62
单价措施项目
小 计
∑人工费
∑材料费
∑机械费
∑管理费
∑利 润
|  | 合 计 |  |  |  | 10142.82
|  | ∑人工费 |  |  |  | 2533.6
|  | ∑材料费 |  |  |  | 5281.84
表-08
分部分项工程和单价措施项目清单与计价表
工程名称:良田镇鹿垌村温氏鸡养殖场建设项目 | [5 empty] | 第15页 共26页
序号 | 项目编码 | 项目名称及 项目特征描述 | 计量 单位 | 工程量 | 金额(元)
[5 empty] | 综合单价 | 合 价 | 其中： 暂估价
|  | ∑机械费 |  |  |  | 241.01
|  | ∑管理费 |  |  |  | 888.37
|  | ∑利 润 |  |  |  | 360.62
|  | 发电机房建筑装修工程 |  |  |  | 40989.33
|  | 分部分项工程 |  |  |  | 34693.21
| 1. | 土（石）方工程 |  |  |  | 565.79
203 | 010101001003 | 平整场地 | ㎡ | 16.80 | 1.81 | 30.41
204 | 010101003002 | 挖沟槽土方 1.土壤类别：三类土 2.挖土深度：2m以内 |  | 24.34 | 12.77 | 310.82
205 | 010103001003 | 基础土方回填 1.填方材料品种：三类土 2.填方来源：原土回填 |  | 16.22 | 7.38 | 119.7
206 | 010103002004 | 余土弃置 1.运距：3KM |  | 8.11 | 12.93 | 104.86
| 4. | 砌筑工程 |  |  |  | 7154.92
207 | 010401001002 | 砖基础 M7.5干混普通砌筑砂浆 |  | 4.37 | 678.17 | 2963.6
208 | 010401004003 | 多孔砖墙 1.砖品种、规格、强度等级:240*190*90mm MU10烧结页岩多孔砖 2.砂浆种类、强度等级:M7.5干混普通砌筑砂浆 |  | 6.35 | 660.05 | 4191.32
| 5. | 混凝土及钢筋混凝土工程 |  |  |  | 9567.58
209 | 010501001004 | 垫层 1.混凝土种类:非泵送商品混凝土 2.混凝土强度等级:C20 3.部位：首层地面 |  | 1.37 | 600.55 | 822.75
210 | 010501002002 | 带形基础 1.混凝土种类:商品混凝土 2.混凝土强度等级:C25 |  | 3.74 | 512.42 | 1916.45
211 | 010505003001 | 平板 1.混凝土种类:商品混凝土 2.混凝土强度等级:C25 |  | 1.64 | 523.43 | 858.43
212 | 010505008002 | 雨篷、悬挑板、阳台板 1.混凝土种类:非泵送商品混凝土 2.混凝土强度等级:C25 |  | 0.48 | 729.5 | 350.16
213 | 010503004002 | 圈梁 1.混凝土种类:商品混凝土 2.混凝土强度等级:C25 |  | 1.81 | 598.25 | 1082.83
214 | 010502002003 | 构造柱 1.混凝土种类:非泵送商品混凝土 2.混凝土强度等级:C25 |  | 0.62 | 659.52 | 408.9
215 | 010503005003 | 过梁 1.混凝土种类:非泵送商品混凝土 2.混凝土强度等级:C25 |  | 0.22 | 682.17 | 150.08
216 | 010507004003 | 台阶 15ZJ001 141-台1 |  | 1.29 | 686.99 | 886.22
表-08
分部分项工程和单价措施项目清单与计价表
工程名称:良田镇鹿垌村温氏鸡养殖场建设项目 | [5 empty] | 第16页 共26页
序号 | 项目编码 | 项目名称及 项目特征描述 | 计量 单位 | 工程量 | 金额(元)
[5 empty] | 综合单价 | 合 价 | 其中： 暂估价
80厚C20混凝土台阶((厚度不包括台阶三角部分)随打随抹，上撒1:1水泥砂浆压实赶光) 300厚3:7灰土
217 | 010515001008 | 现浇构件带肋钢筋制作安装 HRB400 10以内 | t | 0.246 | 5470.73 | 1345.8
218 | 010515001009 | 现浇构件螺纹钢制安 12-16 | t | 0.315 | 4856.32 | 1529.74
219 | 桂010515011003 | 砌体加固筋 | t | 0.024 | 9009.17 | 216.22
| 8. | 屋面及防水工程 |  |  |  | 5964.17
220 | 010902001002 | 屋面卷材防水 两道各3.0厚自粘APP改性沥青防水卷材 | ㎡ | 17.38 | 78.51 | 1364.5
221 | 010902002002 | 屋面涂膜防水 1.5厚聚氨酯防水涂料 | ㎡ | 17.38 | 29.47 | 512.19
222 | 010902003002 | 屋面刚性层 1.20厚1:3水泥砂浆保护层 2.两道各3.0厚自粘APP改性沥青防水卷材（另列） 3.1.5厚聚氨酯防水涂料（另列） 4.20厚1:2.5水泥砂浆找平层 5.1:8陶粒混凝土找2%坡，最薄处30厚（另列） | ㎡ | 13.68 | 64.17 | 877.85
223 | 010903002002 | 墙面涂膜防水 1.5厚聚氨酯防水涂料（表面拉毛） | ㎡ | 52.02 | 33.58 | 1746.83
224 | 010903003004 | 墙面砂浆防水(防潮) 5厚干粉类聚合物水泥防水砂浆，加一层热镀锌电焊网用锚栓固定。锚栓锚入混凝土基层深度不小于25mm，锚入砌体基层深度不小于50mm | ㎡ | 52.02 | 28.12 | 1462.8
| 9. | 保温、隔热、防腐工程 |  |  |  | 624.08
225 | 011001001002 | 保温隔热屋面 1:8陶粒混凝土找2%坡，最薄处30厚 | ㎡ | 13.68 | 45.62 | 624.08
| 10. | 楼地面装饰工程 |  |  |  | 502.47
226 | 011101001002 | 水泥砂浆楼地面 20厚M20水泥砂浆抹面压光 | ㎡ | 13.68 | 36.73 | 502.47
| 11. | 墙、柱面装饰与隔断、幕墙工程 |  |  |  | 4619.59
227 | 011201001005 | 内墙面一般抹灰 1.15厚1:3水泥砂浆 2.5厚1:2水泥砂浆抹面压光 | ㎡ | 39.41 | 42.09 | 1658.77
228 | 011201001006 | 外墙面一般抹灰 1.米黄色外墙涂料，喷或滚刷底层涂料一遍，喷或滚刷涂料二遍（另列） 2.1.5厚聚氨酯防水涂料（表面拉毛处理）（另列） 3.5厚干粉类聚合物水泥防水砂浆，加一层热镀锌电焊网用锚栓固定。锚栓锚入混凝土基层深度不小于25mm，锚入砌体基层深度不小于50mm（另列） 4.15厚专用抹灰砂浆分两次抹灰 5.刷专用界面剂一遍 6.烧结页岩多孔砖墙面喷水润湿 | ㎡ | 49.77 | 59.49 | 2960.82
表-08
分部分项工程和单价措施项目清单与计价表
工程名称:良田镇鹿垌村温氏鸡养殖场建设项目 | [5 empty] | 第17页 共26页
序号 | 项目编码 | 项目名称及 项目特征描述 | 计量 单位 | 工程量 | 金额(元)
[5 empty] | 综合单价 | 合 价 | 其中： 暂估价
| 13. | 门窗工程 |  |  |  | 4083.56
229 | 010802001003 | 90系列铝合金平开门，不带亮＞2m2 壁厚2.2mm | ㎡ | 3.60 | 567.67 | 2043.61
230 | 010807001003 | 90系列铝合金推拉窗，不带亮＞2m2 1.壁厚1.8mm 2.5mm无色透明玻璃 3.含门窗塞缝 | ㎡ | 2.25 | 490.98 | 1104.71
231 | 010807001004 | 90系列铝合金推拉窗，不带亮≤2m2 1.壁厚1.8mm 2.5mm无色透明玻璃 3.含门窗塞缝 | ㎡ | 1.80 | 519.58 | 935.24
| 14. | 油漆、涂料、裱糊工程 |  |  |  | 1611.05
232 | 011407001002 | 外墙涂料 水性弹性外墙涂料，一底二涂，平涂，8年保质，国产 | ㎡ | 49.77 | 32.37 | 1611.05
|  | 小 计 |  |  |  | 34693.21
|  | ∑人工费 |  |  |  | 7826.72
|  | ∑材料费 |  |  |  | 20850.96
|  | ∑机械费 |  |  |  | 295.73
|  | ∑管理费 |  |  |  | 2127.35
|  | ∑利 润 |  |  |  | 728.33
|  | 单价措施项目 |  |  |  | 6296.12
| 011701 | 脚手架工程 |  |  |  | 2107.21
233 | 桂011701001005 | 扣件式钢管外脚手架搭拆 双排 24m以内 | ㎡ | 51.66 | 40.79 | 2107.21
| 011702 | 混凝土模板及支架(撑) |  |  |  | 3998.11
234 | 011702001005 | 带形基础 胶合板模板钢支撑 | ㎡ | 12.48 | 60.18 | 751.05
235 | 011702003003 | 构造柱 胶合板模板 木支撑 | ㎡ | 7.50 | 77.69 | 582.68
236 | 011702016001 | 平板 胶合板模板 钢支撑 | ㎡ | 13.68 | 64.91 | 887.97
237 | 011702009003 | 过梁 胶合板模板 钢支撑 | ㎡ | 3.04 | 99.86 | 303.57
238 | 011702008002 | 圈梁直形 胶合板模板 钢支撑 | ㎡ | 15.87 | 61.53 | 976.48
239 | 011702023002 | 雨篷、悬挑板、阳台板 | ㎡ | 4.00 | 124.09 | 496.36
| 011708 | 混凝土运输及泵送工程 |  |  |  | 190.8
240 | 桂011708002003 | 混凝土泵送 |  | 8.61 | 22.16 | 190.8
|  | 小 计 |  |  |  | 6296.12
|  | ∑人工费 |  |  |  | 3314.51
|  | ∑材料费 |  |  |  | 1013.53
|  | ∑机械费 |  |  |  | 300.84
|  | ∑管理费 |  |  |  | 854.63
|  | ∑利 润 |  |  |  | 292.65
表-08
分部分项工程和单价措施项目清单与计价表
工程名称:良田镇鹿垌村温氏鸡养殖场建设项目 | [5 empty] | 第18页 共26页
序号 | 项目编码 | 项目名称及 项目特征描述 | 计量 单位 | 工程量 | 金额(元)
[5 empty] | 综合单价 | 合 价 | 其中： 暂估价
|  | 合 计 |  |  |  | 40989.33
|  | ∑人工费 |  |  |  | 11141.23
|  | ∑材料费 |  |  |  | 21864.49
|  | ∑机械费 |  |  |  | 596.57
|  | ∑管理费 |  |  |  | 2981.98
|  | ∑利 润 |  |  |  | 1020.98
|  | 发电机房安装 |  |  |  | 4013.31
|  | 分部分项工程 |  |  |  | 4013.31
| 4. | B4 电气设备安装工程 |  |  |  | 1490.85
241 | 030404017006 | AL.fd发电房照明配电箱 1.非标，含箱体及元件，详见配电箱系统图 2.安装方式：底边距地1.6m嵌墙安装 | 台 | 1 | 786.04 | 786.04
242 | 030412005002 | 单管荧光灯 AC220V， 1*35W 1.安装方式：吸顶安装 2.规格：AC220V， 1*35W | 套 | 2 | 67.49 | 134.98
243 | 030404034004 | 单控双联开关 250V 10A 1.安装方式：距地1.3m暗装 | 套 | 1 | 28.24 | 28.24
244 | 030404035003 | 双联二三极插座 250V 16A 1.安装方式：普通插座距地0.3m暗装 | 套 | 2 | 43.34 | 86.68
245 | 030411001006 | 阻燃硬塑料管 PC20 | m | 3.48 | 12.49 | 43.47
246 | 030411001007 | 阻燃硬塑料管 PC16 | m | 7.69 | 11.41 | 87.74
247 | 030413002004 | 凿(压)槽及恢复公称管径（≤20mm） | m | 5.00 | 14.25 | 71.25
248 | 030411004006 | 铜芯塑料绝缘导线 BV-2.5m㎡ | m | 36.57 | 4 | 146.28
249 | 030411004007 | 铜芯塑料绝缘导线 BV-4.0m㎡ | m | 20.94 | 5.07 | 106.17
| 030409 | 防雷及接地装置 |  |  |  | 2062.31
250 | 030409003003 | 避雷引下线 | m | 13.20 | 17.69 | 233.51
251 | 030409001003 | 接地极 -40*4不锈钢1米 | 根 | 4 | 121.71 | 486.84
252 | 030409002003 | 接地母线敷设 利用基础钢筋做接地母线 | m | 15.60 | 19.51 | 304.36
253 | 030409005003 | 接闪带 Φ10镀锌圆钢 | m | 15.60 | 32.03 | 499.67
254 | 030409006003 | 接闪短杆Φ20热镀锌圆钢 在各阳角、屋脊等处设置Φ20热镀锌圆钢L=300mm接闪短杆 | 根 | 2 | 26.47 | 52.94
255 | 030409008005 | 接地电阻测试点-25*4镀锌扁钢 接地电阻测试点距地0.5米暗装 | 块 | 4 | 66.63 | 266.52
256 | 030409008006 | 总等电位端子箱MEB | 台 | 1 | 218.47 | 218.47
| 9. | B9 给排水、燃气工程 |  |  |  | 299.25
257 | 031001006012 | PVC-U塑料雨水管及管件安装 DN100 1.连接形式：专用胶粘接连接 2.含管件安装及灌水试实验 | m | 3.57 | 54.01 | 192.82
258 | 桂031004023003 | 圆形雨水斗 DN100 | 个 | 1 | 91.07 | 91.07
表-08
分部分项工程和单价措施项目清单与计价表
工程名称:良田镇鹿垌村温氏鸡养殖场建设项目 | [5 empty] | 第19页 共26页
序号 | 项目编码 | 项目名称及 项目特征描述 | 计量 单位 | 工程量 | 金额(元)
[5 empty] | 综合单价 | 合 价 | 其中： 暂估价
259 | 030413003003 | 溢流孔：150*200 孔底距建筑完成面150mm，溢流口内侧设置18目铜制防护网 | 个 | 1 | 15.36 | 15.36
| 0309 | 消防工程 |  |  |  | 160.9
260 | 030901013003 | 手提式干粉灭火器 MF/ABC3 | 具 | 2.00 | 80.45 | 160.9
|  | 小 计 |  |  |  | 4013.31
|  | ∑人工费 |  |  |  | 1369.63
|  | ∑材料费 |  |  |  | 1420.14
|  | ∑机械费 |  |  |  | 190.06
|  | ∑管理费 |  |  |  | 499.4
|  | ∑利 润 |  |  |  | 202.75
单价措施项目
小 计
∑人工费
∑材料费
∑机械费
∑管理费
∑利 润
|  | 合 计 |  |  |  | 4013.31
|  | ∑人工费 |  |  |  | 1369.63
|  | ∑材料费 |  |  |  | 1420.14
|  | ∑机械费 |  |  |  | 190.06
|  | ∑管理费 |  |  |  | 499.4
|  | ∑利 润 |  |  |  | 202.75
|  | 砖砌循环水池建筑工程 |  |  |  | 5153.22
|  | 分部分项工程 |  |  |  | 4526.19
| 1. | 土（石）方工程 |  |  |  | 341.59
261 | 010101004002 | 挖基坑土方 1.土壤类别：三类土 2.挖土深度：2m以内 |  | 14.26 | 12.81 | 182.67
262 | 010103001004 | 基础土方回填 1.填方材料品种：三类土 2.填方来源：原土回填 |  | 4.54 | 7.35 | 33.37
263 | 010103002005 | 余土弃置 1.运距：3KM |  | 9.71 | 12.93 | 125.55
| 4. | 砌筑工程 |  |  |  | 2461.99
264 | 010401004004 | 多孔砖墙 1.砖品种、规格、强度等级:240*190*90mm MU10烧结页岩多孔砖 |  | 3.73 | 660.05 | 2461.99
表-08
分部分项工程和单价措施项目清单与计价表
工程名称:良田镇鹿垌村温氏鸡养殖场建设项目 | [5 empty] | 第20页 共26页
序号 | 项目编码 | 项目名称及 项目特征描述 | 计量 单位 | 工程量 | 金额(元)
[5 empty] | 综合单价 | 合 价 | 其中： 暂估价
2.砂浆种类、强度等级:M7.5干混普通砌筑砂浆
| 5. | 混凝土及钢筋混凝土工程 |  |  |  | 1349.88
265 | 010501001005 | 垫层 1.混凝土种类:非泵送商品混凝土 2.混凝土强度等级:C20 |  | 1.02 | 600.7 | 612.71
266 | 010505003002 | 平板 1.混凝土种类:非泵送商品混凝土 2.混凝土强度等级:C25 |  | 0.90 | 575.93 | 518.34
267 | 010515001010 | 现浇构件带肋钢筋制作安装 HRB400 10以内 | t | 0.040 | 5470.75 | 218.83
| 8. | 屋面及防水工程 |  |  |  | 372.73
268 | 010903003005 | 砂浆防水(防潮) 5厚干粉类聚合物水泥防水砂浆 部位：底板、墙身 | ㎡ | 32.84 | 11.35 | 372.73
|  | 小 计 |  |  |  | 4526.19
|  | ∑人工费 |  |  |  | 1217.39
|  | ∑材料费 |  |  |  | 2306.56
|  | ∑机械费 |  |  |  | 162.99
|  | ∑管理费 |  |  |  | 346.6
|  | ∑利 润 |  |  |  | 118.75
|  | 单价措施项目 |  |  |  | 627.03
| 011702 | 混凝土模板及支架(撑) |  |  |  | 627.03
269 | 011702001006 | 混凝土基础垫层 胶合板模板 木支撑 | ㎡ | 1.28 | 33.47 | 42.84
270 | 011702016002 | 平板 胶合板模板 钢支撑 | ㎡ | 9.00 | 64.91 | 584.19
|  | 小 计 |  |  |  | 627.03
|  | ∑人工费 |  |  |  | 319.55
|  | ∑材料费 |  |  |  | 112.01
|  | ∑机械费 |  |  |  | 11.35
|  | ∑管理费 |  |  |  | 98.6
|  | ∑利 润 |  |  |  | 33.73
|  | 合 计 |  |  |  | 5153.22
|  | ∑人工费 |  |  |  | 1536.94
|  | ∑材料费 |  |  |  | 2418.57
|  | ∑机械费 |  |  |  | 174.34
|  | ∑管理费 |  |  |  | 445.2
|  | ∑利 润 |  |  |  | 152.48
|  | 无害化处理池建筑工程 |  |  |  | 3983.71
|  | 分部分项工程 |  |  |  | 3358.56
表-08
分部分项工程和单价措施项目清单与计价表
工程名称:良田镇鹿垌村温氏鸡养殖场建设项目 | [5 empty] | 第21页 共26页
序号 | 项目编码 | 项目名称及 项目特征描述 | 计量 单位 | 工程量 | 金额(元)
[5 empty] | 综合单价 | 合 价 | 其中： 暂估价
| 1. | 土（石）方工程 |  |  |  | 266.49
271 | 010101004003 | 挖基坑土方 1.土壤类别：三类土 2.挖土深度：2m以内 |  | 11.70 | 12.79 | 149.64
272 | 010103001005 | 基础土方回填 1.填方材料品种：三类土 2.填方来源：原土回填 |  | 6.25 | 7.4 | 46.25
273 | 010103002006 | 余土弃置 1.运距：3KM |  | 5.46 | 12.93 | 70.6
| 4. | 砌筑工程 |  |  |  | 1636.92
274 | 010401004005 | 多孔砖墙 1.砖品种、规格、强度等级:240*190*90mm MU10烧结页岩多孔砖 2.砂浆种类、强度等级:M7.5干混普通砌筑砂浆 |  | 2.48 | 660.05 | 1636.92
| 5. | 混凝土及钢筋混凝土工程 |  |  |  | 914.09
275 | 010501001006 | 垫层 1.混凝土种类:非泵送商品混凝土 2.混凝土强度等级:C20 |  | 0.70 | 600.94 | 420.66
276 | 010505003003 | 平板 1.混凝土种类:非泵送商品混凝土 2.混凝土强度等级:C25 |  | 0.60 | 576.2 | 345.72
277 | 010515001011 | 现浇构件带肋钢筋制作安装 HRB400 10以内 | t | 0.027 | 5470.74 | 147.71
| 8. | 屋面及防水工程 |  |  |  | 214.06
278 | 010903003006 | 墙面砂浆防水(防潮) 5厚干粉类聚合物水泥防水砂浆 部位：底板、墙身 | ㎡ | 18.86 | 11.35 | 214.06
| 15. | 其他装饰工程 |  |  |  | 327
279 | B001 | 4厚不锈钢盖板 C6不锈钢锁鼻、125X80X6角钢框 | 块 | 1 | 327 | 327
|  | 小 计 |  |  |  | 3358.56
|  | ∑人工费 |  |  |  | 823.03
|  | ∑材料费 |  |  |  | 1832.45
|  | ∑机械费 |  |  |  | 115.57
|  | ∑管理费 |  |  |  | 230.98
|  | ∑利 润 |  |  |  | 79.13
|  | 单价措施项目 |  |  |  | 625.15
| 011702 | 混凝土模板及支架(撑) |  |  |  | 625.15
280 | 011702001007 | 混凝土基础垫层 胶合板模板 木支撑 | ㎡ | 7.04 | 33.47 | 235.63
281 | 011702016003 | 平板 胶合板模板 钢支撑 | ㎡ | 6.00 | 64.92 | 389.52
|  | 小 计 |  |  |  | 625.15
|  | ∑人工费 |  |  |  | 297.29
表-08
分部分项工程和单价措施项目清单与计价表
工程名称:良田镇鹿垌村温氏鸡养殖场建设项目 | [5 empty] | 第22页 共26页
序号 | 项目编码 | 项目名称及 项目特征描述 | 计量 单位 | 工程量 | 金额(元)
[5 empty] | 综合单价 | 合 价 | 其中： 暂估价
|  | ∑材料费 |  |  |  | 146.69
|  | ∑机械费 |  |  |  | 7.63
|  | ∑管理费 |  |  |  | 90.86
|  | ∑利 润 |  |  |  | 31.09
|  | 合 计 |  |  |  | 3983.71
|  | ∑人工费 |  |  |  | 1120.32
|  | ∑材料费 |  |  |  | 1979.14
|  | ∑机械费 |  |  |  | 123.2
|  | ∑管理费 |  |  |  | 321.84
|  | ∑利 润 |  |  |  | 110.22
|  | 挡墙工程 |  |  |  | 138775.8
|  | 分部分项工程 |  |  |  | 138775.8
| 1. | 土石方工程 |  |  |  | 2699.52
282 | 040101002001 | 挖沟槽土方(不装车) 1.土壤类别：三类土 2.挖土深度：综合考虑 |  | 63.04 | 3.71 | 233.88
283 | 040101002002 | 挖沟槽土方(装车) 1.土壤类别：三类土 2.挖土深度：综合考虑 |  | 21.85 | 4.01 | 87.62
284 | 040103001001 | 沟槽回填土 1.密实度：符合设计要求 2.填方材料品种：原土回填 |  | 63.04 | 34.09 | 2149.03
285 | 040103002001 | 余方弃置 1.废弃料品种:三类土 2.运距1km:3km |  | 21.85 | 10.48 | 228.99
| 3. | 挡土墙工程 |  |  |  | 136076.28
286 | 040303001001 | 混凝土垫层 1.混凝土种类、强度等级:C20 2.含模板制作安装 3.部位：挡土墙 |  | 5.19 | 570.14 | 2959.03
287 | 040303002001 | 混凝土基础 1.混凝土种类、强度等级:C25 2.含模板制作安装 3.部位：挡土墙 |  | 27.90 | 608.86 | 16987.19
288 | 040901001001 | 现浇构件带肋钢筋制作安装 HRB400 10以内 | t | 0.048 | 5429.16 | 260.6
289 | 040901001002 | 现浇构件螺纹钢制安 12-16 | t | 0.598 | 5040.67 | 3014.32
290 | 040303015001 | 混凝土挡墙墙身 1.混凝土种类、强度等级:C25 2.含模板制作安装 3.部位：挡土墙 4.含φ100泄水孔，竖向为1.5米，水平间距2米，上下按梅花型布置 |  | 173.66 | 614.76 | 106759.22
291 | 040308001001 | 水泥砂浆抹面 | ㎡ | 37.80 | 69.81 | 2638.82
表-08
分部分项工程和单价措施项目清单与计价表
工程名称:良田镇鹿垌村温氏鸡养殖场建设项目 | [5 empty] | 第23页 共26页
序号 | 项目编码 | 项目名称及 项目特征描述 | 计量 单位 | 工程量 | 金额(元)
[5 empty] | 综合单价 | 合 价 | 其中： 暂估价
292 | 040305001001 | 反滤包 1~4mm砂砾或石屑 20mm粗砾或碎石 |  | 15.60 | 191.34 | 2984.9
293 | 060105006001 | 土工布铺设 部位：反滤包 300~400g/m2 土工布 | ㎡ | 30.00 | 15.74 | 472.2
|  | 小 计 |  |  |  | 138775.8
|  | ∑人工费 |  |  |  | 21515.59
|  | ∑材料费 |  |  |  | 94475.81
|  | ∑机械费 |  |  |  | 1640.24
|  | ∑管理费 |  |  |  | 6551.77
|  | ∑利 润 |  |  |  | 3134.04
单价措施项目
小 计
∑人工费
∑材料费
∑机械费
∑管理费
∑利 润
|  | 合 计 |  |  |  | 138775.8
|  | ∑人工费 |  |  |  | 21515.59
|  | ∑材料费 |  |  |  | 94475.81
|  | ∑机械费 |  |  |  | 1640.24
|  | ∑管理费 |  |  |  | 6551.77
|  | ∑利 润 |  |  |  | 3134.04
|  | 总平电气工程 |  |  |  | 66424.82
|  | 分部分项工程 |  |  |  | 66424.82
|  | 土石方工程 |  |  |  | 6834.62
294 | 桂030413013003 | 机械挖沟槽 |  | 115.40 | 13.82 | 1594.83
295 | 桂030413014003 | 土方（砂）回填 |  | 62.41 | 7.61 | 474.94
296 | 桂030408015001 | 电缆沟揭（盖）盖板 | m | 106.07 | 29.25 | 3102.55
297 | 010103002007 | 余土弃置 运距：3km |  | 52.99 | 31.37 | 1662.3
| 4. | B4 电气设备安装工程 |  |  |  | 59590.2
298 | 030404017007 | 室外潜水泵控制箱 厂家配套 | 台 | 1 | 2964.61 | 2964.61
299 | 030408001001 | 电力电缆WDZ-YJE-0.6/1kV-4*50+1*25mm2 | m | 92.03 | 281.57 | 25912.89
300 | 030408001002 | 电力电缆VV-5x6mm2 | m | 48.40 | 51.89 | 2511.48
表-08
分部分项工程和单价措施项目清单与计价表
工程名称:良田镇鹿垌村温氏鸡养殖场建设项目 | [5 empty] | 第24页 共26页
序号 | 项目编码 | 项目名称及 项目特征描述 | 计量 单位 | 工程量 | 金额(元)
[5 empty] | 综合单价 | 合 价 | 其中： 暂估价
301 | 030408001003 | 电力电缆VV-5x4mm2 | m | 10.87 | 35.86 | 389.8
302 | 030408001004 | 电力电缆VV-4x6mm2 | m | 205.00 | 37.67 | 7722.35
303 | 030408001005 | 电力电缆VV-4x2.5mm2 | m | 23.95 | 23.64 | 566.18
304 | 030408001006 | 电力电缆VV-3x4mm2 | m | 32.39 | 20.98 | 679.54
305 | 030411001008 | 镀锌钢管埋地敷设SC50 | m | 83.79 | 42.44 | 3556.05
306 | 030411001009 | 镀锌钢管埋地敷设SC32 | m | 44.22 | 23.59 | 1043.15
307 | 030411001010 | 镀锌钢管埋地敷设SC25 | m | 7.60 | 23.58 | 179.21
308 | 030411001011 | 镀锌钢管埋地敷设SC20 | m | 48.97 | 17.67 | 865.3
309 | 030411001012 | 阻燃硬塑料管PC32 | m | 200.00 | 15.33 | 3066
310 | 030413005001 | 强电手孔井 LxWxH 1200x900x1100 做法：标准图集07SD101-8 P120 铸铁井盖井座 φ700 | 个 | 4 | 2533.41 | 10133.64
|  | 小 计 |  |  |  | 66424.82
|  | ∑人工费 |  |  |  | 8642.81
|  | ∑材料费 |  |  |  | 44576.57
|  | ∑机械费 |  |  |  | 2642.73
|  | ∑管理费 |  |  |  | 3610.5
|  | ∑利 润 |  |  |  | 1466.72
单价措施项目
小 计
∑人工费
∑材料费
∑机械费
∑管理费
∑利 润
|  | 合 计 |  |  |  | 66424.82
|  | ∑人工费 |  |  |  | 8642.81
|  | ∑材料费 |  |  |  | 44576.57
|  | ∑机械费 |  |  |  | 2642.73
|  | ∑管理费 |  |  |  | 3610.5
|  | ∑利 润 |  |  |  | 1466.72
|  | 室外总平给排水工程 |  |  |  | 77772.96
|  | 分部分项工程 |  |  |  | 76738.32
|  | 土石方工程 |  |  |  | 7080.01
311 | 040101002003 | 挖沟槽土方（装车） 三类土 |  | 4.16 | 8.77 | 36.48
表-08
分部分项工程和单价措施项目清单与计价表
工程名称:良田镇鹿垌村温氏鸡养殖场建设项目 | [5 empty] | 第25页 共26页
序号 | 项目编码 | 项目名称及 项目特征描述 | 计量 单位 | 工程量 | 金额(元)
[5 empty] | 综合单价 | 合 价 | 其中： 暂估价
312 | 040101002004 | 挖沟槽土方（不装车） |  | 166.19 | 8.03 | 1334.51
313 | 040103001002 | 回填方（利用方） |  | 166.19 | 34.09 | 5665.42
314 | 040103002002 | 余方弃置 运距：3km |  | 4.16 | 10.48 | 43.6
| 6. | 管网工程 |  |  |  | 69658.31
315 | 040501004001 | PE100给水管 DN100 PN=1.0MPa | m | 155.35 | 70.13 | 10894.7
316 | 040501004002 | PE100给水管 DN65 PN=1.0MPa | m | 42.65 | 38.45 | 1639.89
317 | 040501004003 | PVC-U塑料排水管 DN110 部位：水幕回水管和污水排水 | m | 56.71 | 44.31 | 2512.82
318 | 040501004004 | UPVC双壁波纹管 De200 环刚度≥8KN/m2 | m | 63.68 | 79.52 | 5063.83
319 | 040504001001 | 砌筑污水检查井 D=700mm 复合井盖井座（重型36t） | 座 | 7 | 1514.61 | 10602.27
320 | 030109001001 | 生活给水加压泵FLG65-125(室外防水型) Q=20m3/h,H=20m,N=3.0kw 含配套控制箱 | 台 | 2 | 4484.4 | 8968.8
321 | 040201008001 | 深水井，直径160mm 岩土类别：土和石比例为3：1 | m | 200.00 | 149.88 | 29976
|  | 小 计 |  |  |  | 76738.32
|  | ∑人工费 |  |  |  | 10848.41
|  | ∑材料费 |  |  |  | 54265.9
|  | ∑机械费 |  |  |  | 1404.65
|  | ∑管理费 |  |  |  | 2679.84
|  | ∑利 润 |  |  |  | 1203.64
|  | 单价措施项目 |  |  |  | 1034.64
| 041106 | 大型机械、设备进出场及安拆、使用 |  | 1 |  | 1034.64
322 | 041106001001 | 大型机械设备进出场及安拆 | 台·次 | 1 | 1034.64 | 1034.64
|  | 小 计 |  |  |  | 1034.64
|  | ∑人工费 |  |  |  | 100
|  | ∑材料费 |  |  |  | 100.74
|  | ∑机械费 |  |  |  | 493.33
|  | ∑管理费 |  |  |  | 172.07
|  | ∑利 润 |  |  |  | 83.07
|  | 合 计 |  |  |  | 77772.96
|  | ∑人工费 |  |  |  | 10948.41
|  | ∑材料费 |  |  |  | 54366.64
|  | ∑机械费 |  |  |  | 1897.98
|  | ∑管理费 |  |  |  | 2851.91
|  | ∑利 润 |  |  |  | 1286.71
表-08
分部分项工程和单价措施项目清单与计价表
工程名称:良田镇鹿垌村温氏鸡养殖场建设项目 | [5 empty] | 第26页 共26页
序号 | 项目编码 | 项目名称及 项目特征描述 | 计量 单位 | 工程量 | 金额(元)
[5 empty] | 综合单价 | 合 价 | 其中： 暂估价
|  | 总 合 计 |  |  |  | 3149784.18
|  | ∑人工费 |  |  |  | 815871.09
|  | ∑材料费 |  |  |  | 1637076.55
|  | ∑机械费 |  |  |  | 82151.59
|  | ∑管理费 |  |  |  | 258497.61
|  | ∑利 润 |  |  |  | 97674.97
表-08

## 表-09工程量清单综合单价分析表
工程量清单综合单价分析表
工程名称:良田镇鹿垌村温氏鸡养殖场建设项目 | [9 empty] | 第1页 共52页
序号 | 项目编码 | 项目名称及项目 特征描述 | 单位 | 工程量 | 综合单价 (元) | 综合单价
[6 empty] | 人工费 | 材料费 | 机械费 | 管理费 | 利润 | 其中： 暂估价
良田镇鹿垌村温氏养殖场建设项目-养殖棚建筑装修工程
分部分项工程
| 1. | A.1 土（石）方工程
1 | 010101001001 | 机械平整场地 | ㎡ | 1138.00 | 1.81 | 0.07 |  | 1.37 | 0.16 | 0.06
| A-1-2 | 机械平整场地 | 100㎡ | 11.3800 | 181.16 | 7.27 |  | 137 | 16.3 | 5.63
2 | 010101004001 | 挖沟槽（基坑）土方 1.土壤类别:三类土 2.挖土深度:2m以内 |  | 484.87 | 12.79 | 6.74 |  | 3.44 | 1.15 | 0.4
| A-1-10换 | 人工挖沟槽（基坑） 三类土 深2m以内 | 100 | 0.4849 | 7709.71 | 6135.44 |  | 4.43 | 693.81 | 239.45
| A-1-26 | 液压挖掘机挖沟槽（基坑）土方 斗容量（1.0） | 1000 | 0.43638 | 5640.26 | 673.06 |  | 3818.74 | 507.57 | 175.18
3 | 010103001001 | 基础土方回填 1.填方材料品种:三类土 2.填方来源:原土 |  | 285.70 | 7.38 | 2.52 | 0.58 | 2.85 | 0.61 | 0.21
| A-1-93 | 人工回填土 夯填 | 100 | 0.2857 | 2698.61 | 1913.9 |  | 235.22 | 242.85 | 83.82
| A-1-94 | 挖掘机回填 土 | 100 | 2.5713 | 518.45 | 67.31 | 64.05 | 289.98 | 40.37 | 13.93
4 | 010103002001 | 余土弃置 1.运距:3km |  | 199.17 | 12.93 | 0.67 |  | 9.63 | 1.16 | 0.4
| A-1-128换 | 装载机装土斗容量（1.5）自卸汽车运土（运距1km以内）10t[实际运距=3] | 1000 | 0.19917 | 12937.8 | 673.06 |  | 9630.36 | 1164.29 | 401.83
5 | 桂010104002001 | 基础钎插 1.扦插方式:动力触探 2.扦插深度:按设计要求 | 孔 | 176 | 45.27 | 14.17 |  | 21.88 | 4.07 | 1.41
| A-1-179 | 其他工程 机械基底钎探 深度 5m以内 | 孔 | 176 | 45.27 | 14.17 |  | 21.88 | 4.07 | 1.41
| 3. | A.3 砌筑工程
6 | 010401004001 | 多孔砖墙 |  | 110.69 | 660.05 | 195.8 | 330.07 | 0.97 | 58.64 | 20.07
表－09
工程量清单综合单价分析表
工程名称:良田镇鹿垌村温氏鸡养殖场建设项目 | [9 empty] | 第2页 共52页
序号 | 项目编码 | 项目名称及项目 特征描述 | 单位 | 工程量 | 综合单价 (元) | 综合单价
[6 empty] | 人工费 | 材料费 | 机械费 | 管理费 | 利润 | 其中： 暂估价
1.砖品种、规格、强度等级:240*190*90mm MU10烧结页岩多孔砖 2.砂浆种类、强度等级:M7.5干混普通砌筑砂浆
| A-4-14换 | 混水砖墙 多孔砖 240×180×90 墙体厚度(180mm) | 10 | 11.069 | 6600.52 | 1958 | 3300.7 | 9.73 | 586.38 | 200.71
7 | 010401012001 | 零星砌砖 1.水槽 2.砂浆种类、强度等级:M7.5干混普通砌筑砂浆 |  | 6.62 | 870.94 | 301.4 | 375.57 | 1.07 | 90.14 | 30.85
| A-4-36换 | 零星砌体 多孔砖 240×115×90 | 10 | 0.662 | 8709.38 | 3014 | 3755.67 | 10.71 | 901.36 | 308.52
8 | 010401014001 | 砖砌明沟 1.做法详见：11ZJ901-6页-4 2.沟截面尺寸:400*120mm 3.砖品种、规格、强度等级:M5干混砂浆 120厚MU10烧结多孔砖 4.垫层材料种类、厚度:60厚中砂垫层 5.砂浆种类、厚度:20厚M20水泥砂浆粉面 | m | 176.00 | 91.1 | 28.27 | 44.92 | 0.22 | 7.58 | 2.59
| A-4-111换 | 沟道(槽) 砖砌地沟 | 10 | 1.183 | 6736.16 | 1750 | 3710.42 | 13.96 | 525.66 | 179.92
| A-10-17 | 楼地面砂浆找平层 混凝土或硬基层上 20mm | 100㎡ | 1.1264 | 3224.98 | 1203.27 | 1346.6 | 12.49 | 295.43 | 100.91
| A-11-7换 | 找平层 外墙 找平层（15mm厚）[实际厚度=20] | 100㎡ | 0.4224 | 5777.38 | 2832.99 | 1524.81 | 14.32 | 691.9 | 236.33
| A-10-3换 | 垫层 砂 | 10 | 0.676 | 2946.55 | 522.74 | 2004.89 | 3.94 | 127.98 | 43.71
| 4. | A.4 混凝土及钢筋混凝土工程
9 | 010501001001 | 垫层 1.混凝土种类:非泵送商品混凝土 2.混凝土强度等级:C20 3。部位：一层地面 |  | 129.14 | 600.71 | 115.26 | 398.95 | 0.82 | 26.87 | 9.21
| A-5-3换 | 混凝土垫层{换:预拌普通混凝土 C20[商品砼]} | 10 | 12.914 | 5483.06 | 735.2 | 3989.5 | 8.25 | 221.55 | 75.83
| A-18-13 | 非泵送混凝土浇捣增加费 | 100 | 1.3043 | 5189.48 | 4132.8 |  |  | 467.01 | 161.18
10 | 010501001002 | 垫层 1.混凝土种类:泵送商品混凝土 |  | 44.22 | 548.29 | 73.52 | 398.95 | 0.82 | 22.15 | 7.58
表－09
工程量清单综合单价分析表
工程名称:良田镇鹿垌村温氏鸡养殖场建设项目 | [9 empty] | 第3页 共52页
序号 | 项目编码 | 项目名称及项目 特征描述 | 单位 | 工程量 | 综合单价 (元) | 综合单价
[6 empty] | 人工费 | 材料费 | 机械费 | 管理费 | 利润 | 其中： 暂估价
2.混凝土强度等级:C20
| A-5-3 | 混凝土垫层{预拌普通混凝土 C20} | 10 | 4.422 | 5483.06 | 735.2 | 3989.5 | 8.25 | 221.55 | 75.83
11 | 010501004001 | 满堂基础 1.混凝土种类:泵送商品混凝土 2.混凝土强度等级:C30 |  | 1.62 | 524.76 | 38.15 | 426.92 | 0.79 | 11.6 | 3.97
| A-5-10换 | 混凝土满堂基础 无梁式{换:预拌普通混凝土 C30} | 10 | 0.162 | 5247.66 | 381.5 | 4269.21 | 7.9 | 116.04 | 39.72
12 | 010501003001 | 独立基础 1.混凝土种类:泵送商品混凝土 2.混凝土强度等级:C30 |  | 102.59 | 528.27 | 40.63 | 426.67 | 0.79 | 12.34 | 4.22
| A-5-7换 | 独立基础 混凝土{换:预拌普通混凝土 C30} | 10 | 10.259 | 5282.83 | 406.32 | 4266.72 | 7.9 | 123.44 | 42.25
13 | 010505001001 | 有梁板 1.混凝土种类:泵送商品混凝土 2.混凝土强度等级:C30 |  | 339.30 | 525.27 | 37.2 | 428 | 1.3 | 11.47 | 3.93
| A-5-30换 | 混凝土 有梁板{换:预拌普通混凝土 C30} | 10 | 33.930 | 5252.71 | 371.97 | 4279.99 | 13.04 | 114.73 | 39.27
14 | 010503001001 | 基础梁 1.混凝土种类:泵送商品混凝土 2.混凝土强度等级:C30 |  | 38.68 | 525.82 | 38.15 | 427.2 | 1.28 | 11.75 | 4.02
| A-5-21换 | 混凝土 基础梁{换:预拌普通混凝土 C30} | 10 | 3.868 | 5258.24 | 381.5 | 4272.01 | 12.83 | 117.51 | 40.22
15 | 010502001001 | 矩形柱 1.混凝土种类:泵送商品混凝土 2.混凝土强度等级:C30 |  | 81.97 | 583.26 | 76.17 | 426.68 | 1.27 | 23.08 | 7.9
| A-5-18换 | 混凝土柱 矩形{换:预拌普通混凝土 C30} | 10 | 8.197 | 5832.52 | 761.68 | 4266.78 | 12.72 | 230.77 | 78.99
16 | 010502002001 | 构造柱 1.混凝土种类:非泵送商品混凝土 2.混凝土强度等级:C30 |  | 2.62 | 674.38 | 143.37 | 426.61 | 1.27 | 35.34 | 12.11
| A-5-20换 | 混凝土柱 构造柱{换:预拌普通混凝土 C30[商品砼]} | 10 | 0.262 | 6216.98 | 1014.07 | 4266.15 | 12.72 | 305.98 | 104.73
| A-18-13 | 非泵送混凝土浇捣增加费 | 100 | 0.0266 | 5189.48 | 4132.8 |  |  | 467.01 | 161.18
表－09
工程量清单综合单价分析表
工程名称:良田镇鹿垌村温氏鸡养殖场建设项目 | [9 empty] | 第4页 共52页
序号 | 项目编码 | 项目名称及项目 特征描述 | 单位 | 工程量 | 综合单价 (元) | 综合单价
[6 empty] | 人工费 | 材料费 | 机械费 | 管理费 | 利润 | 其中： 暂估价
17 | 010503005001 | 过梁 1.混凝土种类:非泵送商品混凝土 2.混凝土强度等级:C30 |  | 3.63 | 697.84 | 156.95 | 429.09 | 1.28 | 39.4 | 13.5
| A-5-25换 | 混凝土 过梁{换:预拌普通混凝土 C30[商品砼]} | 10 | 0.363 | 6452.34 | 1150.52 | 4290.89 | 12.83 | 346.68 | 118.66
| A-18-13 | 非泵送混凝土浇捣增加费 | 100 | 0.0368 | 5189.48 | 4132.8 |  |  | 467.01 | 161.18
18 | 010507005001 | 扶手、压顶 1.混凝土种类:非泵送商品混凝土 2.混凝土强度等级:C30 |  | 2.15 | 812.25 | 231.04 | 432.12 |  | 61.09 | 20.93
| A-5-52换 | 混凝土 压顶、扶手{换:预拌普通混凝土 C30[商品砼]} | 10 | 0.215 | 7596.22 | 1891.29 | 4321.21 |  | 563.6 | 192.91
| A-18-13 | 非泵送混凝土浇捣增加费 | 100 | 0.0218 | 5189.48 | 4132.8 |  |  | 467.01 | 161.18
19 | 010507007001 | 柱脚 1.部位：四层钢柱脚 2.混凝土种类:非泵送商品混凝土 3.混凝土强度等级:C20 |  | 1.67 | 841.72 | 272.26 | 401.49 |  | 73.35 | 25.12
| A-5-54换 | 混凝土 小型构件{换:预拌普通混凝土 C20[商品砼]} | 10 | 0.167 | 7888.88 | 2301.85 | 4014.91 |  | 685.95 | 234.79
| A-18-13 | 非泵送混凝土浇捣增加费 | 100 | 0.017 | 5189.48 | 4132.8 |  |  | 467.01 | 161.18
20 | 010507001001 | 散水 1.做法详见：11ZJ901-6页-4 2.砂浆种类、厚度:20厚M20水泥砂浆粉面 3.砖品种、规格、强度等级:M5干混砂浆 80厚MU10烧结多孔砖 4.垫层材料种类、厚度:60厚中砂垫层 | ㎡ | 158.40 | 119.34 | 39.28 | 55.31 | 0.23 | 10.93 | 3.74
| A-10-17 | 楼地面砂浆找平层 混凝土或硬基层上 20mm | 100㎡ | 1.5840 | 3224.98 | 1203.27 | 1346.6 | 12.49 | 295.43 | 100.91
| A-4-36 | 零星砌体 多孔砖 240×115×90 | 10 | 1.267 | 8679.84 | 3014 | 3728.57 | 10.71 | 901.36 | 308.52
| A-10-3换 | 垫层 砂 | 10 | 0.950 | 2946.55 | 522.74 | 2004.89 | 3.94 | 127.98 | 43.71
21 | 010507001002 | 坡道 1.做法详见：11ZJ901-19页-1 2.300厚3：7灰土 | ㎡ | 2.60 | 212.47 | 57.13 | 117.87 | 0.57 | 14.43 | 4.93
表－09
工程量清单综合单价分析表
工程名称:良田镇鹿垌村温氏鸡养殖场建设项目 | [9 empty] | 第5页 共52页
序号 | 项目编码 | 项目名称及项目 特征描述 | 单位 | 工程量 | 综合单价 (元) | 综合单价
[6 empty] | 人工费 | 材料费 | 机械费 | 管理费 | 利润 | 其中： 暂估价
3.100厚C15混凝土 4.素水泥结合一道（内掺建筑胶） 5.20厚M20水泥砂浆随打随压光，加做100*100菱形防滑凹槽
| A-10-1 | 垫层 灰土 3 ：7 | 10 | 0.078 | 3548.23 | 909.75 | 2034.56 | 10.84 | 223.7 | 76.41
| A-5-3换 | 混凝土垫层{换:预拌普通混凝土 C15} | 10 | 0.026 | 5377.59 | 735.2 | 3892.74 | 8.25 | 221.55 | 75.83
| A-10-22 | 整体面层 楼地面素水泥浆一遍 有建筑胶{素水泥浆} | 100㎡ | 0.0260 | 286.65 | 141.16 | 75.8 |  | 34.3 | 11.72
| A-10-26 | 整体面层 水泥砂浆楼地面 防滑坡道 20mm | 100㎡ | 0.0260 | 4936.98 | 2106.86 | 1714.71 | 15.79 | 515.8 | 176.18
22 | 010507004001 | 台阶 1.做法详见：15ZJ001-141页-台1 2.300厚3：7灰土 3.80厚C20混凝土台阶（厚度不包含台阶三角区部分）随打随抹，上撒1:1水泥砂浆压实赶光 |  | 0.43 | 686.98 | 118.49 | 463.12 | 2.37 | 34.49 | 11.79
| A-5-56换 | 混凝土 台阶{换:预拌普通混凝土 C20} | 10 | 0.043 | 5797.11 | 909.75 | 4016.07 | 20.52 | 277.22 | 94.89
| A-10-1 | 垫层 灰土 3 ：7 | 10 | 0.013 | 3548.23 | 909.75 | 2034.56 | 10.84 | 223.7 | 76.41
23 | 010515001001 | 现浇构件圆钢筋制作安装 HPB300 10以内 | t | 1.317 | 5430.58 | 1012.27 | 3540.41 | 17.57 | 306.89 | 105.04
| A-5-289 | 现浇构件圆钢筋制作安装 HPB300 10以内 | t | 1.317 | 5430.58 | 1012.27 | 3540.41 | 17.57 | 306.89 | 105.04
24 | 010515001002 | 现浇构件带肋钢筋制作安装 HRB400 10以内 | t | 27.376 | 5470.76 | 1065.55 | 3496.72 | 21.83 | 324.04 | 110.91
| A-5-291 | 现浇构件带肋钢筋制作安装 HRB400 10以内 | t | 27.376 | 5470.76 | 1065.55 | 3496.72 | 21.83 | 324.04 | 110.91
25 | 010515001003 | 现浇构件螺纹钢筋制作安装 12-16 | t | 15.286 | 4856.32 | 807.33 | 3247.77 | 55.22 | 257.04 | 87.98
| A-5-292换 | 现浇构件带肋钢筋制作安装 HRB400 10以上 | t | 15.286 | 4856.32 | 807.33 | 3247.77 | 55.22 | 257.04 | 87.98
26 | 010515001004 | 现浇构件螺纹钢筋制作安装 18-25 | t | 16.599 | 4837.89 | 807.33 | 3230.86 | 55.22 | 257.04 | 87.98
| A-5-292换 | 现浇构件带肋钢筋制作安装 HRB400 10以上 | t | 16.599 | 4837.89 | 807.33 | 3230.86 | 55.22 | 257.04 | 87.98
27 | 桂010515011001 | 砌体加固筋 | t | 0.342 | 9008.98 | 3327.98 | 3583.22 | 16.23 | 996.58 | 341.11
表－09
工程量清单综合单价分析表
工程名称:良田镇鹿垌村温氏鸡养殖场建设项目 | [9 empty] | 第6页 共52页
序号 | 项目编码 | 项目名称及项目 特征描述 | 单位 | 工程量 | 综合单价 (元) | 综合单价
[6 empty] | 人工费 | 材料费 | 机械费 | 管理费 | 利润 | 其中： 暂估价
| A-5-355 | 砌体加固钢筋 | t | 0.342 | 9008.98 | 3327.99 | 3583.23 | 16.22 | 996.57 | 341.11
28 | 桂010516004001 | 电渣压力焊接 ≤18 | 个 | 1088 | 4.24 | 1.76 | 0.13 | 0.93 | 0.8 | 0.27
| A-5-346 | 钢筋接头 钢筋电渣压力焊接≤18 | 10个 | 108.8 | 42.43 | 17.63 | 1.29 | 9.26 | 8.01 | 2.74
29 | 010516003001 | 螺纹连接 | 个 | 340 | 17.21 | 6.96 | 4.98 | 0.76 | 2.3 | 0.79
| A-5-349 | 钢筋接头 套筒直形螺纹钢筋接头≤32 | 10个 | 34.0 | 171.97 | 69.55 | 49.79 | 7.58 | 22.98 | 7.87
| 6. | A.6 金属结构工程
30 | 010603003001 | 钢管柱 1.钢材品种、规格:DN180*5.0热镀锌钢管 2.单根柱质量:3t以内 3.防火等级：耐火等级为二级，耐火极限:柱达到2.5h（另计） 4.含制作、安装 5.构件运距:1km | t | 3.306 | 10172.82 | 1952.26 | 5448.18 | 700.3 | 893.62 | 338.5
| A-6-18换 | 预制钢材构件安装 厂（库）房钢结构 钢柱 质量（≤3t） | t | 3.306 | 1409 | 411.68 | 240.89 | 217.37 | 290.62 | 132.1
| A-6-80换 | 钢构件制作 钢柱、钢梁、钢屋架 型钢 | t | 3.306 | 8658.93 | 1528.91 | 5203.3 | 428.71 | 583.37 | 199.68
| A-6-83 | 钢构件运输 钢柱、钢梁、钢屋架构件运输 运距1km以内 | 10t | 0.3306 | 1048.78 | 116.66 | 39.87 | 542.13 | 196.32 | 67.2
31 | 010603003002 | 钢管柱 1.钢材品种、规格:GZ B250*250*5.0 Q235B 2.单根柱质量:3t以内 3.除锈方法:(抛丸)除锈处理,刷铁红过氯乙烯漆(型号G06-4)打底 4.防火等级：耐火等级为二级，耐火极限:柱达到2.5h（另计） 5.含制作、安装 6.构件运距:1km | t | 3.201 | 9010.61 | 1952.26 | 4381.94 | 700.29 | 893.62 | 338.5
| A-6-18换 | 预制钢材构件安装 厂（库）房钢结构 钢柱 质量（≤3t） | t | 3.201 | 1409 | 411.68 | 240.89 | 217.37 | 290.62 | 132.1
表－09
工程量清单综合单价分析表
工程名称:良田镇鹿垌村温氏鸡养殖场建设项目 | [9 empty] | 第7页 共52页
序号 | 项目编码 | 项目名称及项目 特征描述 | 单位 | 工程量 | 综合单价 (元) | 综合单价
[6 empty] | 人工费 | 材料费 | 机械费 | 管理费 | 利润 | 其中： 暂估价
| A-6-80换 | 钢构件制作 钢柱、钢梁、钢屋架 型钢 | t | 3.201 | 7496.73 | 1528.91 | 4137.06 | 428.71 | 583.37 | 199.68
| A-6-83 | 钢构件运输 钢柱、钢梁、钢屋架构件运输 运距1km以内 | 10t | 0.3201 | 1048.78 | 116.66 | 39.87 | 542.13 | 196.32 | 67.2
32 | 010604001001 | 钢梁 1.钢材品种、规格:TL-1 WH250*150*6*8 GL-1 B250*150*4.0 B100*100*4.0 Q235B 2.单根质量:1.5t以内 3.除锈方法:(抛丸)除锈处理,刷铁红过氯乙烯漆(型号G06-4)打底 4.防火等级：耐火等级为二级，耐火极限:梁达到1.5h（另计） 5.含制作、安装 6.构件运距:1km | t | 1.298 | 9033.85 | 1825.76 | 4393.97 | 832.35 | 896.19 | 339.66
| A-6-22换 | 预制钢材构件安装 厂（库）房钢结构 钢梁 质量（≤1.5t） | t | 1.298 | 1432.24 | 285.18 | 252.92 | 349.42 | 293.19 | 133.27
| A-6-80换 | 钢构件制作 钢柱、钢梁、钢屋架 型钢 | t | 1.298 | 7496.73 | 1528.91 | 4137.06 | 428.71 | 583.37 | 199.68
| A-6-83 | 钢构件运输 钢柱、钢梁、钢屋架构件运输 运距1km以内 | 10t | 0.1298 | 1048.78 | 116.66 | 39.87 | 542.13 | 196.32 | 67.2
33 | 010602001001 | 钢屋架 1.钢材品种、规格:DN83*3.5热镀锌钢管、DN45*3.0热镀锌钢管、DN32*2.5热镀锌钢管 2.防火等级：耐火等级为二级，耐火极限:钢桁架达到1.5h（另计） 3.含制作、安装 4.构件运距:1km | t | 6.300 | 10345.48 | 1898.8 | 5418.62 | 866.17 | 945.56 | 362.11
| A-6-7换 | 预制钢材构件安装 厂（库）房钢结构 钢屋架（刚托架）质量（≤1.5t） | t | 6.300 | 1581.67 | 358.22 | 211.33 | 383.25 | 342.56 | 155.71
| A-6-80换 | 钢构件制作 钢柱、钢梁、钢屋架 型钢 | t | 6.300 | 8658.93 | 1528.91 | 5203.3 | 428.71 | 583.37 | 199.68
| A-6-83 | 钢构件运输 钢柱、钢梁、钢屋架构件运输 运距1km以内 | 10t | 0.6300 | 1048.78 | 116.66 | 39.87 | 542.13 | 196.32 | 67.2
34 | 010606002001 | 钢檩条 1.钢材品种、规格:WL1 B120X60X2.0 B90X50X2.0 B120X60X2.5 B90X50X2.0 B90X50X2.0 Q235B | t | 10.522 | 8146.74 | 1477.01 | 4362.8 | 620.72 | 730.31 | 283.23
表－09
工程量清单综合单价分析表
工程名称:良田镇鹿垌村温氏鸡养殖场建设项目 | [9 empty] | 第8页 共52页
序号 | 项目编码 | 项目名称及项目 特征描述 | 单位 | 工程量 | 综合单价 (元) | 综合单价
[6 empty] | 人工费 | 材料费 | 机械费 | 管理费 | 利润 | 其中： 暂估价
2.除锈方法:(抛丸)除锈处理,刷铁红过氯乙烯漆(型号G06-4)打底，刷灰酚醛防锈漆罩面 3.防火等级：耐火等级为二级，耐火极限:钢桁架达到1.5h（另计） 4.含制作、安装 5.构件运距:1km
| A-6-34换 | 预制钢材构件安装 厂（库）房钢结构 钢支撑等其他构件 | t | 10.522 | 1496.64 | 337.57 | 300.66 | 303.82 | 296.32 | 134.69
| A-6-81换 | 钢构件制作 其他钢构件 | t | 10.522 | 6564.73 | 1130.91 | 4058.8 | 271.87 | 418.03 | 143.08
| A-6-85 | 钢构件运输 其他金属构件运输 运距1km以内 | 10t | 1.0522 | 853.61 | 85.25 | 33.36 | 450.3 | 159.59 | 54.63
35 | 010606001001 | 钢支撑、钢拉条 1.钢材品种、规格:φ20 2.除锈方法:(抛丸)除锈处理,刷铁红过氯乙烯漆(型号G06-4)打底，刷灰酚醛防锈漆罩面 3.防火等级：耐火等级为二级，耐火极限:钢桁架达到1.5h（另计） 4.含制作、安装 5.构件运距:1km | t | 0.580 | 7876.16 | 1477 | 4114.53 | 620.72 | 730.33 | 283.24
| A-6-34换 | 预制钢材构件安装 厂（库）房钢结构 钢支撑等其他构件 | t | 0.580 | 1496.64 | 337.57 | 300.66 | 303.82 | 296.32 | 134.69
| A-6-81换 | 钢构件制作 其他钢构件 | t | 0.580 | 6294.15 | 1130.91 | 3810.56 | 271.87 | 418.03 | 143.08
| A-6-85 | 钢构件运输 其他金属构件运输 运距1km以内 | 10t | 0.0580 | 853.61 | 85.25 | 33.36 | 450.3 | 159.59 | 54.63
36 | 010606008001 | 钢梯 1.双跑疏散钢梯 参照15J401-C3 2.菱形纹高1.5mm | t | 3.907 | 9118.8 | 1847.17 | 4697.55 | 583.72 | 884.23 | 353.2
| A-6-31换 | 预制钢材构件安装 厂（库）房钢结构 钢楼梯 踏步式 | t | 3.907 | 2106.47 | 707.73 | 303.09 | 266.82 | 450.24 | 204.66
| A-6-81 | 钢构件制作 其他钢构件 | t | 3.907 | 6926.97 | 1130.91 | 4391.13 | 271.87 | 418.03 | 143.08
| A-6-85 | 钢构件运输 其他金属构件运输 运距1km以内 | 10t | 0.3907 | 853.61 | 85.25 | 33.36 | 450.3 | 159.59 | 54.63
37 | 桂010516005001 | 化学锚栓 M24 | 个 | 172 | 18.48 | 1.29 | 13.45 | 0.8 | 0.97 | 0.44
表－09
工程量清单综合单价分析表
工程名称:良田镇鹿垌村温氏鸡养殖场建设项目 | [9 empty] | 第9页 共52页
序号 | 项目编码 | 项目名称及项目 特征描述 | 单位 | 工程量 | 综合单价 (元) | 综合单价
[6 empty] | 人工费 | 材料费 | 机械费 | 管理费 | 利润 | 其中： 暂估价
| A-6-50 | 预制钢材构件安装 钢结构安装配件 高强螺栓 | 100套 | 1.72 | 1847.15 | 129 | 1345.03 | 80.09 | 96.6 | 43.91
38 | 桂010516005002 | 化学锚栓 M27 | 个 | 14 | 18.48 | 1.29 | 13.45 | 0.8 | 0.97 | 0.44
| A-6-50 | 预制钢材构件安装 钢结构安装配件 高强螺栓 | 100套 | 0.14 | 1847.15 | 129 | 1345.03 | 80.09 | 96.6 | 43.91
39 | 桂010516005003 | 花篮螺栓 | 个 | 36 | 11.13 | 1.29 | 6.71 | 0.8 | 0.97 | 0.44
| A-6-51 | 预制钢材构件安装 钢结构安装配件 花篮螺栓 | 100套 | 0.36 | 1112.25 | 129 | 670.81 | 80.09 | 96.6 | 43.91
40 | 010606013001 | 零星钢构件 1.单件重量在100kg以内且定额未列子目 2.部位：屋架（檩托及隅撑板）、柱间（檩托及隅撑板）、柱脚槽形抗剪键等 3.除锈方法:(抛丸)除锈处理,刷铁红过氯乙烯漆(型号G06-4)打底，刷灰酚醛防锈漆罩面 4.防火等级：耐火等级为二级，耐火极限:钢桁架达到1.5h（另计） 5.含制作、安装 6.构件运距:1km | t | 0.036 | 9817.5 | 2148.89 | 4694.72 | 667.22 | 1061.94 | 434.17
| A-6-36换 | 预制钢材构件安装 厂（库）房钢结构 零星钢构件 | t | 0.036 | 2805.33 | 1009.33 | 300.3 | 350.36 | 628.18 | 285.53
| A-6-81 | 钢构件制作 其他钢构件 | t | 0.036 | 6926.97 | 1130.91 | 4391.13 | 271.87 | 418.03 | 143.08
| A-6-85 | 钢构件运输 其他金属构件运输 运距1km以内 | 10t | 0.0036 | 853.61 | 85.25 | 33.36 | 450.3 | 159.59 | 54.63
41 | 010516002001 | 预埋铁件 | t | 1.032 | 9206.02 | 1510.5 | 6331.19 |  | 450.13 | 154.07
| A-5-356 | 铁件 预埋铁件 | t | 1.032 | 9206.02 | 1510.5 | 6331.19 |  | 450.13 | 154.07
42 | 010605002001 | 单层压型钢板墙板 1.0.6mm单层压型钢板自攻螺钉固定,硅酮耐候密封胶嵌缝 | ㎡ | 322.56 | 104.3 | 24.77 | 52.29 | 1.19 | 11.99 | 5.45
| A-6-57换 | 围护体系安装 墙面板 压型钢板 | 100㎡ | 3.2256 | 10430.7 | 2476.61 | 5229.02 | 119.34 | 1199.33 | 545.15
| 7. | A.7 屋面及防水工程
43 | 010903003001 | 墙面砂浆防水 | ㎡ | 141.27 | 11.35 | 4.09 | 4.64 | 0.03 | 1.23 | 0.42
表－09
工程量清单综合单价分析表
工程名称:良田镇鹿垌村温氏鸡养殖场建设项目 | [9 empty] | 第10页 共52页
序号 | 项目编码 | 项目名称及项目 特征描述 | 单位 | 工程量 | 综合单价 (元) | 综合单价
[6 empty] | 人工费 | 材料费 | 机械费 | 管理费 | 利润 | 其中： 暂估价
1.部位：水槽 2.5厚干粉类聚合物水泥防水砂浆
| A-8-102换 | 防水工程 刚性防水 聚合物水泥防水砂浆 10mm厚[实际厚度=5] | 100㎡ | 1.4127 | 1135.03 | 409.29 | 463.85 | 3.18 | 122.92 | 42.07
44 | 010904003001 | 楼(地)面砂浆防水 1.部位：水槽 2.5厚干粉类聚合物水泥防水砂浆 | ㎡ | 40.13 | 11.35 | 4.09 | 4.64 | 0.03 | 1.23 | 0.42
| A-8-102换 | 防水工程 刚性防水 聚合物水泥防水砂浆 10mm厚[实际厚度=5] | 100㎡ | 0.4013 | 1135.03 | 409.29 | 463.85 | 3.18 | 122.92 | 42.07
45 | 010901002001 | 型材屋面 1.0.9mm铝镁锰合金板 2.1.5mm聚氯乙烯防水卷材(PVC) 3.50mm厚保温棉 4.0.6mm厚压型钢板 | ㎡ | 1255.77 | 310.36 | 54.28 | 192.96 | 2.39 | 24.38 | 10.72
| A-6-69换 | 围护体系安装 屋面板 压型钢板 | 100㎡ | 12.5577 | 13849.83 | 2166.12 | 8884.98 | 119.34 | 1055.88 | 479.95
| A-8-52换 | 防水工程 高分子卷材 聚氯乙烯卷材 冷粘法一层 平面 | 100㎡ | 12.5577 | 5305.5 | 730.27 | 3845.05 |  | 217.62 | 74.49
| A-9-17换 | 屋面保温、隔热 沥青玻璃棉毡 厚度（30mm）[实际厚度=50] | 100㎡ | 12.5577 | 2054.68 | 365.6 | 1373.19 |  | 108.95 | 37.29
| A-6-69换 | 围护体系安装 屋面板 压型钢板 | 100㎡ | 12.5577 | 9825.55 | 2166.12 | 5192.98 | 119.34 | 1055.88 | 479.95
46 | 桂010902009001 | 屋脊 1.1.0厚镀锌钢板背板 2.0.6厚屋脊盖板 | t | 0.342 | 7614.02 | 1132.25 | 4545.64 | 326.9 | 674.12 | 306.43
| A-6-75换 | 围护体系安装 天沟 钢板 | t | 0.342 | 7613.98 | 1132.24 | 4545.63 | 326.89 | 674.12 | 306.42
47 | 桂010902009002 | 成品檐沟 1.材料品种、规格:2.5厚镀锌钢板 | t | 1.298 | 7613.98 | 1132.24 | 4545.63 | 326.89 | 674.12 | 306.42
| A-6-75换 | 围护体系安装 天沟 钢板 | t | 1.298 | 7613.98 | 1132.24 | 4545.63 | 326.89 | 674.12 | 306.42
48 | 010903003002 | 外墙面砂浆防水 1.部位：外墙 | ㎡ | 905.68 | 28.12 | 5.75 | 17.83 | 0.03 | 1.63 | 0.56
表－09
工程量清单综合单价分析表
工程名称:良田镇鹿垌村温氏鸡养殖场建设项目 | [9 empty] | 第11页 共52页
序号 | 项目编码 | 项目名称及项目 特征描述 | 单位 | 工程量 | 综合单价 (元) | 综合单价
[6 empty] | 人工费 | 材料费 | 机械费 | 管理费 | 利润 | 其中： 暂估价
2.5厚干粉类聚合物水泥防水砂浆，加一层热镀锌电焊网用锚栓固定。锚栓锚入混凝土基层深度不小于25mm，锚入砌体基层深度不小于50mm
| A-8-102换 | 防水工程 刚性防水 聚合物水泥防水砂浆 10mm厚[实际厚度=5] | 100㎡ | 9.0568 | 1135.03 | 409.29 | 463.85 | 3.18 | 122.92 | 42.07
| A-11-23换 | 贴挂网 挂钢丝网 | 100㎡ | 9.0568 | 1676.88 | 165.6 | 1318.84 |  | 40.24 | 13.74
49 | 010904004001 | 楼(地)面缩缝 1.地面的混凝土垫层应设置纵向缩缝和横向缩缝,分格间距为6mX6m,纵向缩缝为平头 缝,横向缩缝为假缝,宽度为70mm,缝内填水泥砂浆。 | m | 361.47 | 30.69 | 5.9 | 19.72 |  | 1.71 | 0.83
| C1-0269换 | 伸缩缝 沥青砂浆{换:水泥砂浆 1∶2} | 10m | 36.147 | 306.87 | 59 | 197.16 |  | 17.11 | 8.26
| 10. | A.10 墙、柱面工程
50 | 011201001001 | 水泥砂浆内墙 1.部位：所有砌砖内墙面 2.15厚1: 3水泥砂浆 3.5厚1：2水泥砂浆抹面压光， | ㎡ | 1014.87 | 41.99 | 17.33 | 15.54 |  | 4.21 | 1.44
| A-11-11换 | 一般抹灰 内墙 （15+5）mm{换:干混普通抹灰砂浆 DP-G M20} | 100㎡ | 10.1487 | 4198.61 | 1732.68 | 1554.41 |  | 421.04 | 143.81
51 | 011201001002 | 外墙面一般抹灰 1.5厚干粉类聚合物水泥防水砂浆，加一层热镀锌电焊网用锚栓固定。锚栓锚入混凝土基层深度不小于25mm，锚入砌体基层深度不小于50mm（另列） 2.15厚专用抹灰砂浆分两次抹灰 3.刷专用界面剂一遍 4.烧结页岩多孔砖墙面喷水润湿 | ㎡ | 905.68 | 59.49 | 32.26 | 11.66 | 0.11 | 7.86 | 2.69
| A-11-12换 | 一般抹灰 外墙 （15+5）mm[实际厚度=10] | 100㎡ | 9.0568 | 5948.74 | 3225.99 | 1165.94 | 10.53 | 786.47 | 268.63
| 12. | A.12 门窗工程
52 | 010802001001 | 成品钢制平开门 | ㎡ | 3.60 | 471.6 | 41.36 | 377.82 |  | 10.05 | 3.43
| A-13-10换 | 成品钢制平开门 | 100㎡ | 0.0360 | 47160.27 | 4135.84 | 37782.18 |  | 1005.01 | 343.27
表－09
工程量清单综合单价分析表
工程名称:良田镇鹿垌村温氏鸡养殖场建设项目 | [9 empty] | 第12页 共52页
序号 | 项目编码 | 项目名称及项目 特征描述 | 单位 | 工程量 | 综合单价 (元) | 综合单价
[6 empty] | 人工费 | 材料费 | 机械费 | 管理费 | 利润 | 其中： 暂估价
53 | 010801004001 | 乙级防火门 1.消防认证乙级防火门 2.含五金 | ㎡ | 17.28 | 577.77 | 40.34 | 476.57 |  | 9.8 | 3.35
| A-13-5换 | 成品木质防火门安装 | 100㎡ | 0.1728 | 57776.89 | 4034.31 | 47656.82 |  | 980.34 | 334.85
54 | 010807001001 | 90系列铝合金推拉窗1.8mm厚不带亮＞2㎡ 1.框、扇材质及质量:壁厚1.8mm 2.玻璃品种、厚度:6厚透明玻璃 | ㎡ | 97.20 | 494.73 | 42.06 | 398.11 |  | 10.22 | 3.49
| A-13-41换 | 隔热断桥铝合金窗安装 推拉 | 100㎡ | 0.9720 | 49098.22 | 4206.1 | 39466.95 |  | 1022.08 | 349.11
| B- | 补5厚透明玻璃与6厚透明玻璃差价 | ㎡ | 92.76 | 3.93 |  | 3.61
55 | 010804005001 | 单扇不锈钢拉闸门 | ㎡ | 9.24 | 185.3 |  | 170
| B-换 | 单扇不锈钢拉闸门 | ㎡ | 9.24 | 185.3 |  | 170
| 13. | A.13 油漆、涂料、裱糊工程
56 | 011405001001 | 金属面油漆 1.刷铁红过氯乙烯漆(型号G06-4)打底 | ㎡ | 668.40 | 8.46 | 3.31 | 1.65 | 1.3 | 1.12 | 0.38
| A-14-156换 | 金属面防腐油漆 金属面 过氯乙烯涂料 底漆 两遍[实际遍数=1] | 100㎡ | 6.6840 | 845.43 | 331.13 | 164.6 | 129.67 | 111.97 | 38.25
57 | 011407005001 | 金属构件喷（刷）防火涂料 1.做法详图集15ZJ001-103页-涂208 2.清除表面油污，除锈等级不低于Sa2或St2级 3.防锈漆二遍 4.喷或刷防火涂料总厚7(喷涂遍数与每遍厚度按产品说明） | ㎡ | 156.17 | 44.07 | 13.25 | 22 | 0.65 | 3.38 | 1.15
| A-14-174 | 金属面其他油漆 金属面 红丹防锈漆一遍 | 100㎡ | 1.5617 | 686.72 | 379.4 | 126.94 |  | 92.19 | 31.49
| A-14-174 | 金属面其他油漆 金属面 红丹防锈漆一遍 | 100㎡ | 1.5617 | 686.72 | 379.4 | 126.94 |  | 92.19 | 31.49
| A-14-188换 | 金属面 厚型防火涂料（耐火时间≥2h） 涂层厚度(25.0mm) [实际厚度=7] | 100㎡ | 1.5617 | 3033.49 | 566.04 | 1945.72 | 65.41 | 153.44 | 52.41
58 | 011407005002 | 金属构件喷（刷）防火涂料 1.做法详图集15ZJ001-103页-涂209 | ㎡ | 830.97 | 74.36 | 15.96 | 46.33 | 0.55 | 4.01 | 1.37
表－09
工程量清单综合单价分析表
工程名称:良田镇鹿垌村温氏鸡养殖场建设项目 | [9 empty] | 第13页 共52页
序号 | 项目编码 | 项目名称及项目 特征描述 | 单位 | 工程量 | 综合单价 (元) | 综合单价
[6 empty] | 人工费 | 材料费 | 机械费 | 管理费 | 利润 | 其中： 暂估价
2.清除表面油污，除锈等级不低于Sa2或St2级 3.防锈漆二遍 4.喷或刷防火涂料总厚3(喷涂遍数与每遍厚度按产品说明）
| A-14-174 | 金属面其他油漆 金属面 红丹防锈漆一遍 | 100㎡ | 8.3097 | 686.72 | 379.4 | 126.94 |  | 92.19 | 31.49
| A-14-174 | 金属面其他油漆 金属面 红丹防锈漆一遍 | 100㎡ | 8.3097 | 686.72 | 379.4 | 126.94 |  | 92.19 | 31.49
| A-14-186换 | 金属面 薄型防火涂料（耐火时间≥lh） 涂层厚度(5.0mm) [实际厚度=3] | 100㎡ | 8.3097 | 6062.3 | 836.8 | 4379.1 | 55.08 | 216.73 | 74.03
| 14. | A.14 其他装饰工程
59 | 011503001001 | 防护栏杆 1.方钢50x50x2.5间距1100mm与钢柱钢梁焊接，方钢20x20x1.5间距110mm与钢柱钢梁焊接 2.高1.2米 | m | 11.60 | 146.72 |  | 134.61
| B-换 | 防护栏杆 | m | 11.60 | 146.72 |  | 134.61
单价措施项目
| 011701 | 脚手架工程
60 | 桂011701001001 | 扣件式钢管外脚手架搭拆 双排 24m以内 | ㎡ | 1650.29 | 40.79 | 24.15 | 5.52 | 2.43 | 3.96 | 1.36
| A-16-3 | 扣件式钢管外脚手架搭拆 双排 24m以内 | 100㎡ | 16.5029 | 4077.9 | 2415.07 | 551.85 | 242.71 | 396.01 | 135.55
61 | 桂011701001002 | 扣件式钢管外脚手架使用 双排 24m以内 1.用于6.9M以内 | ㎡·天 | 153316.800 | 0.14 |  | 0.13
| A-16-6 | 扣件式钢管外脚手架使用 双排 24m以内 | 100㎡·天 | 1533.168 | 14.56 |  | 13.36
62 | 桂011701001003 | 外墙装饰脚手架使用 双排 24m以内 1.单独用于装饰装修6.9米以上 | ㎡·天 | 20122.830 | 0.14 |  | 0.13
| A-16-6 | 扣件式钢管外脚手架使用 双排 24m以内 | 100㎡·天 | 201.228 | 14.56 |  | 13.36
63 | 桂011701011001 | 楼板现浇混凝土运输道 | ㎡ | 2276.00 | 7.79 | 4.08 | 0.72 | 0.51 | 1.37 | 0.47
表－09
工程量清单综合单价分析表
工程名称:良田镇鹿垌村温氏鸡养殖场建设项目 | [9 empty] | 第14页 共52页
序号 | 项目编码 | 项目名称及项目 特征描述 | 单位 | 工程量 | 综合单价 (元) | 综合单价
[6 empty] | 人工费 | 材料费 | 机械费 | 管理费 | 利润 | 其中： 暂估价
| A-16-19换 | 钢管现浇混凝土运输道 楼板钢管架 | 100㎡ | 22.7600 | 777.97 | 407.76 | 71.86 | 50.72 | 136.63 | 46.76
| 011702 | 混凝土模板及支架(撑)
64 | 011702001001 | 混凝土基础垫层 胶合板模板 木支撑 | ㎡ | 143.68 | 33.47 | 13.61 | 11.64 | 0.01 | 4.06 | 1.39
| A-5-169 | 混凝土基础垫层 胶合板模板 木支撑 | 100㎡ | 1.4368 | 3347.02 | 1360.69 | 1164.27 | 1.02 | 405.79 | 138.89
65 | 011702001002 | 满堂基础无梁式胶合板模板 木支撑 | ㎡ | 3.75 | 55.93 | 31.53 | 6.74 | 0.3 | 9.49 | 3.25
| A-5-176 | 满堂基础无梁式胶合板模板 木支撑 | 100㎡ | 0.0375 | 5591.61 | 3152.92 | 674.03 | 29.86 | 948.47 | 324.64
66 | 011702001003 | 独立基础 胶合板模板 木支撑 | ㎡ | 211.85 | 60.34 | 32.46 | 9.12 | 0.57 | 9.84 | 3.37
| A-5-174 | 独立基础 胶合板模板 木支撑 | 100㎡ | 2.1185 | 6034.93 | 3246.37 | 911.97 | 56.96 | 984.39 | 336.94
67 | 011702002001 | 矩形柱 胶合板模板 钢支撑 | ㎡ | 676.36 | 71.23 | 38.75 | 9.88 | 0.87 | 11.81 | 4.04
| A-5-186 | 矩形柱 胶合板模板 钢支撑 | 100㎡ | 6.7636 | 7123.1 | 3875 | 988.23 | 86.94 | 1180.66 | 404.12
68 | 011702003001 | 构造柱 胶合板模板 木支撑 | ㎡ | 39.04 | 77.69 | 41.63 | 12.51 | 0.35 | 12.51 | 4.28
| A-5-189 | 构造柱 胶合板模板 木支撑 | 100㎡ | 0.3904 | 7768.57 | 4162.85 | 1250.53 | 34.72 | 1250.88 | 428.15
69 | 011702005001 | 基础梁 胶合板模板 木支撑 | ㎡ | 386.82 | 64.15 | 32.24 | 12.76 | 0.68 | 9.81 | 3.36
| A-5-195 | 基础梁 胶合板模板 木支撑 | 100㎡ | 3.8682 | 6414.68 | 3223.93 | 1275.79 | 68.38 | 981.11 | 335.82
70 | 011702014001 | 有梁板 胶合板模板 钢支撑 | ㎡ | 3344.70 | 75.22 | 38.81 | 12.66 | 1.44 | 11.99 | 4.11
| A-5-214 | 有梁板 胶合板模板 钢支撑 | 100㎡ | 33.4470 | 7521.99 | 3881.29 | 1266.02 | 143.63 | 1199.43 | 410.54
71 | 011702009001 | 过梁 胶合板模板 钢支撑 | ㎡ | 38.73 | 99.86 | 50.08 | 14.52 | 4.99 | 16.41 | 5.62
| A-5-200 | 过梁 胶合板模板 钢支撑 | 100㎡ | 0.3873 | 9985.27 | 5007.54 | 1451.97 | 498.77 | 1640.88 | 561.64
72 | 011702028001 | 压顶、扶手 木模板木支撑 | m | 156.99 | 47.85 | 26.8 | 5.61 | 0.55 | 8.15 | 2.79
| A-5-239 | 压顶、扶手 木模板木支撑 | 100延长米 | 1.570 | 4784.65 | 2679.88 | 560.64 | 55.08 | 815.02 | 278.97
表－09
工程量清单综合单价分析表
工程名称:良田镇鹿垌村温氏鸡养殖场建设项目 | [9 empty] | 第15页 共52页
序号 | 项目编码 | 项目名称及项目 特征描述 | 单位 | 工程量 | 综合单价 (元) | 综合单价
[6 empty] | 人工费 | 材料费 | 机械费 | 管理费 | 利润 | 其中： 暂估价
73 | 011702025001 | 小型构件 胶合板木支撑 | ㎡ | 64.40 | 104.28 | 51.07 | 20.55 | 2.59 | 15.99 | 5.47
| A-5-241 | 小型构件 胶合板木支撑 | 100㎡ | 0.6440 | 10429.57 | 5107.37 | 2055.31 | 259.13 | 1599.22 | 547.38
| 011703 | 垂直运输
74 | 011703001001 | 建筑物垂直运输 1.建筑物建筑类型及结构形式:框架结构 2.建筑物垂直高度:6m | 台·月 | 4 | 10730.89 | 5500 | 773.9 | 2650 | 611.25 | 309.7
| A-17-1 | 卷扬机 檐口高度（40m以内） | 台·月 | 4 | 10730.89 | 5500 | 773.9 | 2650 | 611.25 | 309.7
| 011705 | 大型机械设备进出场及安拆
75 | 011705001001 | 履带式挖掘机进出场费 斗容量（1以内） | 台次 | 1 | 1523.69 | 112.18 | 110.19 | 1005.61 | 126.31 | 43.59
| A-21-35 | 履带式挖掘机进出场费 斗容量（1以内） | 台次 | 1 | 1523.69 | 112.18 | 110.19 | 1005.61 | 126.31 | 43.59
76 | 011705001002 | 履带式推土机进出场费 90kW以内 | 台次 | 1 | 1332.98 | 112.18 | 78.69 | 881.07 | 112.24 | 38.74
| A-21-52 | 履带式推土机进出场费 90kW以内 | 台次 | 1 | 1332.98 | 112.18 | 78.69 | 881.07 | 112.24 | 38.74
| 011708 | 混凝土运输及泵送工程
77 | 桂011708002001 | 混凝土泵送 |  | 617.98 | 22.38 | 3.78 | 7.32 | 7.68 | 1.3 | 0.45
| A-18-3 | 混凝土泵送 输送泵车 檐高 60m以内{预拌普通混凝土 C15}{泵车60M} | 100 | 0.0026 | 2180.1 | 377.86 | 679.61 | 768.39 | 129.53 | 44.7
| A-18-3 | 混凝土泵送 输送泵车 檐高 60m以内{预拌普通混凝土 C20}{泵车60M} | 100 | 0.4510 | 2195.76 | 377.86 | 693.98 | 768.39 | 129.53 | 44.7
| A-18-3 | 混凝土泵送 输送泵车 檐高 60m以内{预拌普通混凝土 C30}{泵车60M} | 100 | 5.7262 | 2240.39 | 377.86 | 734.92 | 768.39 | 129.53 | 44.7
养殖棚安装工程
分部分项工程
| 4. | B4 电气设备安装工程
78 | 030404017001 | ALZ 总配电箱 | 台 | 1 | 1803.01 | 187.98 | 1345.33 | 24.99 | 68.15 | 27.69
表－09
工程量清单综合单价分析表
工程名称:良田镇鹿垌村温氏鸡养殖场建设项目 | [9 empty] | 第16页 共52页
序号 | 项目编码 | 项目名称及项目 特征描述 | 单位 | 工程量 | 综合单价 (元) | 综合单价
[6 empty] | 人工费 | 材料费 | 机械费 | 管理费 | 利润 | 其中： 暂估价
1.非标，含箱体及元件，详见配电箱系统图 2.安装方式:上沿距地2.0m挂墙明装
| B4-0090 | 成套配电箱安装 悬挂嵌入式半周长1.5m | 台 | 1 | 1803.01 | 187.98 | 1345.33 | 24.99 | 68.15 | 27.69
79 | 030404017002 | 1AL.cj 照明配电箱 1.非标，含箱体及元件，详见配电箱系统图 2.安装方式:底边距地1.6m明装 | 台 | 1 | 1263.1 | 187.98 | 850 | 24.99 | 68.15 | 27.69
| B4-0090 | 成套配电箱安装 悬挂嵌入式半周长1.5m | 台 | 1 | 1263.1 | 187.98 | 850 | 24.99 | 68.15 | 27.69
80 | 030404017003 | 2AL.cj 照明配电箱 1.非标，含箱体及元件，详见配电箱系统图 2.安装方式:底边距地1.6m明装 | 台 | 1 | 1263.1 | 187.98 | 850 | 24.99 | 68.15 | 27.69
| B4-0090 | 成套配电箱安装 悬挂嵌入式半周长1.5m | 台 | 1 | 1263.1 | 187.98 | 850 | 24.99 | 68.15 | 27.69
81 | 030404017004 | 3AL.cj 照明配电箱 1.非标，含箱体及元件，详见配电箱系统图 2.安装方式:底边距地1.6m明装 | 台 | 1 | 1263.1 | 187.98 | 850 | 24.99 | 68.15 | 27.69
| B4-0090 | 成套配电箱安装 悬挂嵌入式半周长1.5m | 台 | 1 | 1263.1 | 187.98 | 850 | 24.99 | 68.15 | 27.69
85 | 030412005001 | 单管荧光灯 AC220V,1×14W 1.安装形式:吸顶安装 2.规格:AC220V,1×14W | 套 | 183 | 59.32 | 21.41 | 23.19 | 0.13 | 6.89 | 2.8
| B4-1799 | 荧光灯具安装 壁装式、吸顶式 单管 | 10套 | 18.3 | 593.22 | 214.13 | 231.85 | 1.31 | 68.94 | 28.01
86 | 030412001002 | 楼梯间自动感应灯 AC220V,1×18W 1.安装形式:吸顶安装 | 套 | 12 | 63.04 | 23.7 | 23.15 | 0.22 | 7.65 | 3.11
| B4-1659 | 普通灯具安装 吸顶灯具 灯罩周长（≤2000mm） | 10套 | 1.2 | 630.36 | 237.01 | 231.47 | 2.19 | 76.54 | 31.1
87 | 030404034001 | 节能控制开关 250V 10A 1.安装方式:吸顶安装 | 套 | 12 | 50.27 | 12.22 | 28.4 |  | 3.91 | 1.59
| B4-1956 | 照明开关、按钮、插座安装 开关及按钮 跷板暗开关（单控）单联 | 10套 | 1.2 | 502.74 | 122.23 | 284 |  | 39.11 | 15.89
88 | 030404034002 | 单控单联开关 250V 10A 1.安装方式:距地1.3m明装 | 套 | 9 | 24.63 | 10.71 | 6.88 | 0.13 | 3.47 | 1.41
表－09
工程量清单综合单价分析表
工程名称:良田镇鹿垌村温氏鸡养殖场建设项目 | [9 empty] | 第17页 共52页
序号 | 项目编码 | 项目名称及项目 特征描述 | 单位 | 工程量 | 综合单价 (元) | 综合单价
[6 empty] | 人工费 | 材料费 | 机械费 | 管理费 | 利润 | 其中： 暂估价
| B4-1952 | 照明开关、按钮、插座安装 开关及按钮 跷板开关明装 单联 | 10套 | 0.9 | 246.32 | 107.06 | 68.84 | 1.31 | 34.68 | 14.09
89 | 030404035001 | 双联二三极插座 250V 16A 1.安装方式:普通插座距地0.3m装 | 套 | 30 | 43.32 | 18.33 | 13.17 |  | 5.86 | 2.38
| B4-1985换 | 照明开关、按钮、插座安装 插座 单相暗插座≤16A 3孔 | 10套 | 3.0 | 433.17 | 183.25 | 131.69 |  | 58.64 | 23.82
90 | 030411001001 | 阻燃硬塑料管 PC32 | m | 12.64 | 15.33 | 7.22 | 3.59 |  | 2.31 | 0.94
| B4-1456 | 塑料管敷设 砖、混凝土结构楼板墙暗配 塑料管外径（≤32mm） | 100m | 0.1264 | 1532.79 | 722.39 | 358.77 |  | 231.16 | 93.91
91 | 030411001002 | 阻燃硬塑料管 PC20 | m | 1078.56 | 12.49 | 6.4 | 2.18 |  | 2.05 | 0.83
| B4-1454 | 塑料管敷设 砖、混凝土结构楼板墙暗配 塑料管公称外径（≤20mm） | 100m | 10.7856 | 1249.9 | 640.03 | 218.66 |  | 204.81 | 83.2
92 | 030411001003 | 阻燃硬塑料管 PC16 | m | 1011.16 | 11.41 | 5.89 | 1.93 |  | 1.88 | 0.77
| B4-1453 | 塑料管敷设 砖、混凝土结构楼板墙暗配 塑料管公称外径（≤16mm） | 100m | 10.1116 | 1141.08 | 588.9 | 192.95 |  | 188.45 | 76.56
93 | 030413002001 | 凿(压)槽及恢复 | m | 8.60 | 18.75 | 9.44 | 3.11 | 0.28 | 3.11 | 1.26
| B4-2033 | 凿槽、刨沟 凿槽、刨沟 砖结构公称管径（≤32mm） | 10m | 0.860 | 110.82 | 61.75 | 9.54 | 1.79 | 20.33 | 8.26
| B4-2045换 | 凿槽、刨沟 所凿沟槽恢复 沟槽尺寸公称管径（≤32mm）{换:水泥砂浆 1∶2.5 换:水泥砂浆 1∶3} | 10m | 0.860 | 76.74 | 32.69 | 21.54 | 1.01 | 10.78 | 4.38
94 | 030413002002 | 凿(压)槽及恢复 | m | 101.10 | 14.29 | 6.9 | 2.73 | 0.26 | 2.29 | 0.93
| B4-2032 | 凿槽、刨沟 凿槽、刨沟 砖结构公称管径（≤20mm） | 10m | 10.110 | 82.07 | 43.59 | 9.49 | 1.79 | 14.52 | 5.9
| B4-2044换 | 凿槽、刨沟 所凿沟槽恢复 沟槽尺寸公称管径（≤20mm）{换:水泥砂浆 1∶2.5 换:水泥砂浆 1∶3} | 10m | 10.110 | 60.81 | 25.43 | 17.77 | 0.79 | 8.39 | 3.41
95 | 030411004001 | 铜芯塑料绝缘导线 BV-2.5mm2 | m | 3087.48 | 4 | 0.71 | 2.64 |  | 0.23 | 0.09
| B4-1478 | 管内穿线 照明线路 铜芯 导线截面（≤2.5m㎡） | 100m单线 | 30.8748 | 399.57 | 70.83 | 263.87 |  | 22.67 | 9.21
96 | 030411004002 | 铜芯塑料绝缘导线 BV-4.0mm2 | m | 4649.58 | 5.07 | 0.67 | 3.67 |  | 0.22 | 0.09
表－09
工程量清单综合单价分析表
工程名称:良田镇鹿垌村温氏鸡养殖场建设项目 | [9 empty] | 第18页 共52页
序号 | 项目编码 | 项目名称及项目 特征描述 | 单位 | 工程量 | 综合单价 (元) | 综合单价
[6 empty] | 人工费 | 材料费 | 机械费 | 管理费 | 利润 | 其中： 暂估价
| B4-1479 | 管内穿线 照明线路 铜芯 导线截面（≤4m㎡） | 100m单线 | 46.4958 | 506.85 | 67.47 | 367.17 |  | 21.59 | 8.77
97 | 030411004003 | 铜芯塑料绝缘导线 BV-10mm2 | m | 103.20 | 10.53 | 0.96 | 8.27 |  | 0.31 | 0.12
| B4-1499 | 管内穿线 动力线路 铜芯 导线截面（≤10m㎡） | 100m单线 | 1.0320 | 1052.71 | 95.53 | 827.27 |  | 30.57 | 12.42
| 030409 | 防雷及接地装置
98 | 030409003001 | 避雷引下线 | m | 131.60 | 17.69 | 7.45 | 0.51 | 3.39 | 3.47 | 1.41
| B4-1154 | 避雷引下线敷设 利用建筑物主筋引下 | 10m | 13.160 | 176.8 | 74.46 | 5.05 | 33.92 | 34.68 | 14.09
99 | 030409001001 | 接地极 -40*4不锈钢1米 | 根 | 4 | 121.71 | 39.23 | 40.73 | 9.69 | 15.65 | 6.36
| B4-1111 | 接地极（板）制作、安装 角钢接地极 普通土 | 根 | 4 | 121.71 | 39.23 | 40.73 | 9.69 | 15.65 | 6.36
100 | 030409002001 | 接地母线敷设 利用基础钢筋做接地母线 | m | 323.30 | 19.51 | 9.44 | 1.09 | 2.15 | 3.71 | 1.51
| B4-1131 | 接地母线敷设 利用基础钢筋做接地母线 | 10m | 32.330 | 195.21 | 94.44 | 10.92 | 21.54 | 37.11 | 15.08
101 | 030409005001 | 接闪带 Φ10镀锌圆钢 | m | 168.41 | 32.03 | 12.62 | 8.93 | 1.49 | 4.52 | 1.83
| B4-1158 | 避雷网 沿女儿墙敷设 | 10m | 16.841 | 320.37 | 126.23 | 89.31 | 14.88 | 45.16 | 18.34
102 | 030409006001 | 接闪短杆φ20热镀锌圆钢 在阳角、屋脊等处设置φ20热镀锌圆钢L=300mm接闪短杆 | 根 | 4 | 26.45 | 9.17 | 7.07 | 2.69 | 3.8 | 1.54
| B4-1195 | 避雷针制作、安装 避雷网上 针长（≤1m） | 根 | 4 | 26.45 | 9.17 | 7.07 | 2.69 | 3.8 | 1.54
103 | 030409008001 | 接地电阻测试点-25×4镀锌扁钢 接地电阻测试点距地0.5m暗装 | 块 | 4 | 66.63 | 25.43 | 18.79 | 3.77 | 9.34 | 3.8
| B4-1204 | 接地测试板 | 块 | 4 | 66.63 | 25.43 | 18.79 | 3.77 | 9.34 | 3.8
104 | 030409008002 | 总等电位端子箱MEB | 台 | 1 | 218.47 | 108.97 | 39.3 | 2.15 | 35.56 | 14.45
| B4-1202 | 等电位联结 总等电位端子联结箱 | 台 | 1 | 218.47 | 108.97 | 39.3 | 2.15 | 35.56 | 14.45
表－09
工程量清单综合单价分析表
工程名称:良田镇鹿垌村温氏鸡养殖场建设项目 | [9 empty] | 第19页 共52页
序号 | 项目编码 | 项目名称及项目 特征描述 | 单位 | 工程量 | 综合单价 (元) | 综合单价
[6 empty] | 人工费 | 材料费 | 机械费 | 管理费 | 利润 | 其中： 暂估价
散热器供水系统工程
105 | 031001001001 | 镀锌钢管 DN65 PN=1.0MPa 1.连接形式:螺纹连接 | m | 337.25 | 101.72 | 37.27 | 37.9 | 0.95 | 12.23 | 4.97
| B9-0006 | 钢管安装 钢管（螺纹连接）安装 公称直径（65mm以内） | 10m | 33.725 | 1017.12 | 372.68 | 378.95 | 9.52 | 122.3 | 49.69
106 | 031001001002 | 镀锌钢管 DN50 PN=1.0MPa 1.连接形式:螺纹连接 | m | 340.04 | 84.78 | 33.54 | 27.86 | 0.88 | 11.02 | 4.48
| B9-0005 | 钢管安装 钢管（螺纹连接）安装 公称直径（50mm以内） | 10m | 34.004 | 847.77 | 335.45 | 278.56 | 8.83 | 110.17 | 44.76
107 | 031003001001 | 闸阀 DN65 | 个 | 3 | 351.43 | 34.6 | 272.24 |  | 11.07 | 4.5
| B9-0385 | 螺纹阀门安装 螺纹阀 公称直径(65mm以内) | 个 | 3 | 351.43 | 34.6 | 272.24 |  | 11.07 | 4.5
108 | 031003001002 | 闸阀 DN50 | 个 | 3 | 133.42 | 23.43 | 88.42 |  | 7.5 | 3.05
| B9-0384 | 螺纹阀门安装 螺纹阀 公称直径(50mm以内) | 个 | 3 | 133.42 | 23.43 | 88.42 |  | 7.5 | 3.05
109 | 031003001003 | 截止阀 DN50 | 个 | 42 | 132.23 | 23.43 | 87.33 |  | 7.5 | 3.05
| B9-0384 | 螺纹阀门安装 螺纹阀 公称直径(50mm以内) | 个 | 42 | 132.23 | 23.43 | 87.33 |  | 7.5 | 3.05
110 | 031003001004 | 自动排气阀 DN20 | 个 | 2 | 127.9 | 20.61 | 87.45 |  | 6.6 | 2.68
| B9-0389 | 螺纹阀门安装 自动排气阀、手动放风阀 自动排气阀 公称直径(20mm以内) | 个 | 2 | 127.9 | 20.61 | 87.45 |  | 6.6 | 2.68
111 | 桂031005001001 | 口琴式散热片 | 片 | 42 | 371.68 |  | 371.68
| B-换 | 口琴式散热片 | 片 | 42 | 371.68 |  | 371.68
循环水幕供水系统工程
112 | 桂030413013001 | 土方开挖 |  | 69.23 | 13.82 | 0.67 |  | 8.07 | 2.8 | 1.14
| B4-2085 | 人工、小型机械挖填沟槽、开挖路面 小型机械挖填沟槽 小型机械挖沟槽 一般土 | 10 | 6.923 | 138.16 | 6.72 |  | 80.7 | 27.97 | 11.36
113 | 桂030413014001 | 土方（砂）回填 |  | 67.99 | 7.6 | 1.11 |  | 3.7 | 1.54 | 0.62
表－09
工程量清单综合单价分析表
工程名称:良田镇鹿垌村温氏鸡养殖场建设项目 | [9 empty] | 第20页 共52页
序号 | 项目编码 | 项目名称及项目 特征描述 | 单位 | 工程量 | 综合单价 (元) | 综合单价
[6 empty] | 人工费 | 材料费 | 机械费 | 管理费 | 利润 | 其中： 暂估价
| B4-2088 | 人工、小型机械挖填沟槽、开挖路面 小型机械挖填沟槽 机械回填沟槽 土方 | 10 | 6.799 | 75.93 | 11.08 |  | 36.96 | 15.37 | 6.25
114 | 010103002002 | 余土弃置 运距暂按3km |  | 1.24 | 18.63 | 0.44 |  | 11.35 | 3.77 | 1.53
| B4-2091 | 人工、小型机械挖填沟槽、开挖路面 土方运输 装载机装土（斗容量1）自卸汽车运土 运距≤1km | 1000 | 0.00124 | 18638.25 | 437.16 |  | 11355.47 | 3773.64 | 1533.04
115 | 031001006001 | PE100循坏水幕给水管 DN65 PN=1.0MPa | m | 69.84 | 61.46 | 18.41 | 29.28 | 0.28 | 5.98 | 2.43
| B9-0142 | 塑料管安装 塑料给水管（电熔连接）安装 公称外径（75mm以内） | 10m | 6.984 | 614.63 | 184.07 | 292.87 | 2.83 | 59.81 | 24.3
116 | 031001007001 | 衬塑钢管（内衬PE)循坏水幕供水管 DN50 PN=1.0MPa | m | 150.44 | 116.37 | 35.26 | 53.03 | 1.79 | 11.86 | 4.82
| B9-0239换 | 复合管安装 钢塑复合给水管（螺纹连接）安装 公称直径（50mm以内） | 10m | 15.044 | 1163.65 | 352.62 | 530.27 | 17.93 | 118.58 | 48.17
117 | 031001006002 | PVC-U塑料排水管水幕回水管 dn110 | m | 106.01 | 71.79 | 28.64 | 24.26 | 0.05 | 9.18 | 3.73
| B9-0173换 | 塑料管安装 承插塑料排水管（粘接连接）公称外径（110mm以内） | 10m | 10.601 | 717.84 | 286.41 | 242.56 | 0.49 | 91.81 | 37.3
118 | 031001006003 | PVC-U塑料排水管水幕回水管 DN50 | m | 9.35 | 39.68 | 18.9 | 8.93 | 0.05 | 6.06 | 2.46
| B9-0171换 | 塑料管安装 承插塑料排水管（粘接连接）公称外径（50mm以内） | 10m | 0.935 | 396.81 | 188.98 | 89.27 | 0.52 | 60.64 | 24.64
119 | 桂031004021001 | 地漏 dn110 | 个 | 9 | 121.5 | 49.76 | 39.32 |  | 15.92 | 6.47
| B9-0649换 | 给排水附件安装 地漏安装 地漏 公称直径(100mm)以内{换:水泥防水砂浆(加防水粉5％) 1∶2.5} | 10个 | 0.9 | 1215.08 | 497.64 | 393.18 |  | 159.24 | 64.69
120 | 031003001005 | 自动排气阀 DN20 | 个 | 4 | 127.9 | 20.61 | 87.45 |  | 6.6 | 2.68
| B9-0389 | 螺纹阀门安装 自动排气阀、手动放风阀 自动排气阀 公称直径(20mm以内) | 个 | 4 | 127.9 | 20.61 | 87.45 |  | 6.6 | 2.68
喷雾给水系统
121 | 031001006004 | PE100给水管 DN65 PN=1.0MPa | m | 2.31 | 61.45 | 18.41 | 29.28 | 0.28 | 5.98 | 2.43
表－09
工程量清单综合单价分析表
工程名称:良田镇鹿垌村温氏鸡养殖场建设项目 | [9 empty] | 第21页 共52页
序号 | 项目编码 | 项目名称及项目 特征描述 | 单位 | 工程量 | 综合单价 (元) | 综合单价
[6 empty] | 人工费 | 材料费 | 机械费 | 管理费 | 利润 | 其中： 暂估价
| B9-0142 | 塑料管安装 塑料给水管（电熔连接）安装 公称外径（75mm以内） | 10m | 0.231 | 614.63 | 184.07 | 292.87 | 2.83 | 59.81 | 24.3
122 | 031001006005 | 衬塑钢管（内衬PE)给水管 DN65 PN=1.0MPa | m | 65.53 | 135.57 | 36.24 | 70.97 | 0.59 | 11.79 | 4.79
| B9-0240换 | 复合管安装 钢塑复合给水管（螺纹连接）安装 公称直径（65mm以内） | 10m | 6.553 | 1355.75 | 362.42 | 709.73 | 5.91 | 117.87 | 47.88
123 | 031001006006 | PE软管水雾管 dn32 PN=1.0MPa | m | 1148.29 | 35.14 | 16.71 | 7.58 | 0.3 | 5.44 | 2.21
| B9-0139换 | 塑料管安装 塑料给水管（电熔连接）安装 公称外径（40mm以内） | 10m | 114.829 | 351.53 | 167.09 | 75.84 | 3.02 | 54.44 | 22.11
124 | 031002001001 | dn32专用PE软管钢制管件吊装 | kg | 394.97 | 21.83 | 7.96 | 7.17 | 0.91 | 2.84 | 1.15
| B9-0261 | 管道支架制作、安装 管道支架 | 100kg | 3.9497 | 2184.76 | 796.31 | 717.19 | 91.4 | 284.07 | 115.4
125 | 030901003001 | 双出口倒挂型雾化喷头 配40cm毛管 | 个 | 1212 | 29.58 | 14.35 | 5.8 | 0.37 | 4.71 | 1.91
| B9-0881 | 喷头安装 公称直径15mm以内 无吊顶 | 10个 | 121.2 | 295.8 | 143.48 | 58.04 | 3.65 | 47.08 | 19.13
126 | 031003010001 | 带牙PE接口 dn32 | 个 | 30 | 5.45 |  | 5
| B- | 带牙PE接口 dn32 | 个 | 30 | 5.45 |  | 5
127 | 031003001006 | 闸阀 DN65 | 个 | 1 | 351.43 | 34.6 | 272.24 |  | 11.07 | 4.5
| B9-0385 | 螺纹阀门安装 螺纹阀 公称直径(65mm以内) | 个 | 1 | 351.43 | 34.6 | 272.24 |  | 11.07 | 4.5
128 | 031003001007 | 止回阀 DN65 | 个 | 1 | 392.23 | 34.6 | 309.67 |  | 11.07 | 4.5
| B9-0385 | 螺纹阀门安装 螺纹阀 公称直径(65mm以内) | 个 | 1 | 392.23 | 34.6 | 309.67 |  | 11.07 | 4.5
129 | 031003001008 | 自动排气阀 DN20 | 个 | 1 | 127.9 | 20.61 | 87.45 |  | 6.6 | 2.68
| B9-0389 | 螺纹阀门安装 自动排气阀、手动放风阀 自动排气阀 公称直径(20mm以内) | 个 | 1 | 127.9 | 20.61 | 87.45 |  | 6.6 | 2.68
雨污排水系统工程
130 | 031001006007 | PVC-U塑料雨水管及管件安装 DN100 1.连接形式:专用胶粘接连接 | m | 147.00 | 54.01 | 15.58 | 26.87 | 0.06 | 5.01 | 2.03
表－09
工程量清单综合单价分析表
工程名称:良田镇鹿垌村温氏鸡养殖场建设项目 | [9 empty] | 第22页 共52页
序号 | 项目编码 | 项目名称及项目 特征描述 | 单位 | 工程量 | 综合单价 (元) | 综合单价
[6 empty] | 人工费 | 材料费 | 机械费 | 管理费 | 利润 | 其中： 暂估价
2.含管件安装及灌水试验等。
| B9-0193换 | 塑料管安装 塑料直通雨水管安装 公称外径（110mm以内） | 10m | 14.700 | 540.14 | 155.83 | 268.74 | 0.59 | 50.05 | 20.33
131 | 031001006008 | PVC-U塑料污水管及管件安装 DN100 1.连接形式:专用胶粘接连接 2.含管件安装及灌水试验等。 | m | 125.45 | 71.53 | 28.64 | 24.02 | 0.05 | 9.18 | 3.73
| B9-0173换 | 塑料管安装 承插塑料排水管（粘接连接）公称外径（110mm以内） | 10m | 12.545 | 715.3 | 286.41 | 240.23 | 0.49 | 91.81 | 37.3
132 | 031001006009 | PVC-U塑料污水管及管件安装 DN75 1.连接形式:专用胶粘接连接 2.含管件安装及灌水试验等。 | m | 23.40 | 58.27 | 25.68 | 16.16 | 0.05 | 8.23 | 3.34
| B9-0172换 | 塑料管安装 承插塑料排水管（粘接连接）公称外径（75mm以内） | 10m | 2.340 | 582.82 | 256.81 | 161.6 | 0.5 | 82.34 | 33.45
133 | 桂031004023001 | 圆形雨水斗 DN100 | 个 | 14 | 91.07 | 44.95 | 18.38 |  | 14.38 | 5.84
| B9-0657换 | 给排水附件安装 雨水斗安装 雨水斗 公称直径(100mm)以内{换:水泥防水砂浆(加防水粉5％) 1∶2.5} | 10个 | 1.4 | 910.75 | 449.51 | 183.76 |  | 143.84 | 58.44
134 | 桂031004021002 | 网框式地漏 DN75 | 个 | 39 | 116.37 | 47.86 | 37.37 |  | 15.31 | 6.22
| B9-0648换 | 给排水附件安装 地漏安装 地漏 公称直径(75mm)以内{换:水泥防水砂浆(加防水粉5％) 1∶2.5} | 10个 | 3.9 | 1163.67 | 478.57 | 373.67 |  | 153.14 | 62.21
135 | 桂031004021003 | 地漏 dn100 | 个 | 1 | 121.5 | 49.76 | 39.32 |  | 15.92 | 6.47
| B9-0649换 | 给排水附件安装 地漏安装 地漏 公称直径(100mm)以内{换:水泥防水砂浆(加防水粉5％) 1∶2.5} | 10个 | 0.1 | 1215.08 | 497.64 | 393.18 |  | 159.24 | 64.69
136 | 030413003001 | 溢流孔：150×200 孔底距建筑完成面150mm,溢流口内侧设置18目铜制防护网 | 个 | 4 | 1.48 | 0.35 | 0.89 |  | 0.09 | 0.03
| B2-0665 | 铜防护网 18目 | ㎡ | 0.12 | 49.31 | 11.57 | 29.74 |  | 2.89 | 1.04
| 0309 | 消防工程
137 | 030901013001 | 手提式干粉灭火器 MF/ABC3 | 具 | 36 | 80.44 | 5.45 | 65.9 |  | 1.74 | 0.71
表－09
工程量清单综合单价分析表
工程名称:良田镇鹿垌村温氏鸡养殖场建设项目 | [9 empty] | 第23页 共52页
序号 | 项目编码 | 项目名称及项目 特征描述 | 单位 | 工程量 | 综合单价 (元) | 综合单价
[6 empty] | 人工费 | 材料费 | 机械费 | 管理费 | 利润 | 其中： 暂估价
| B9-0930 | 灭火器具安装 放置式 | 10具 | 3.60 | 804.43 | 54.49 | 659 |  | 17.44 | 7.08
锅炉房建设装修工程
分部分项工程
| 1. | 土（石）方工程
138 | 010101001002 | 平整场地 | ㎡ | 42.00 | 1.81 | 0.07 |  | 1.37 | 0.16 | 0.06
| A-1-2 | 机械平整场地 | 100㎡ | 0.4200 | 181.16 | 7.27 |  | 137 | 16.3 | 5.63
139 | 010101003001 | 挖沟槽土方 1.土壤类别：三类土 2.挖土深度：2m以内 |  | 39.31 | 12.79 | 6.74 |  | 3.44 | 1.15 | 0.4
| A-1-10换 | 人工挖沟槽（基坑） 三类土 深2m以内 | 100 | 0.0393 | 7709.71 | 6135.44 |  | 4.43 | 693.81 | 239.45
| A-1-26 | 液压挖掘机挖沟槽（基坑）土方 斗容量（1.0） | 1000 | 0.03538 | 5640.26 | 673.06 |  | 3818.74 | 507.57 | 175.18
140 | 010103001002 | 基础土方回填 1.填方材料品种：三类土 2.填方来源：原土回填 |  | 26.21 | 7.38 | 2.52 | 0.58 | 2.85 | 0.61 | 0.21
| A-1-93 | 人工回填土 夯填 | 100 | 0.0262 | 2698.61 | 1913.9 |  | 235.22 | 242.85 | 83.82
| A-1-94 | 挖掘机回填 土 | 100 | 0.2359 | 518.45 | 67.31 | 64.05 | 289.98 | 40.37 | 13.93
141 | 010103002003 | 余土弃置 1.运距：3KM |  | 13.10 | 12.93 | 0.67 |  | 9.63 | 1.16 | 0.4
| A-1-128换 | 装载机装土斗容量（1.5）自卸汽车运土（运距1km以内）10t[实际运距=3] | 1000 | 0.01310 | 12937.8 | 673.06 |  | 9630.36 | 1164.29 | 401.83
| 4. | 砌筑工程
142 | 010401001001 | 砖基础 M7.5干混普通砌筑砂浆 |  | 7.06 | 678.16 | 176 | 374.11 | 1.19 | 52.8 | 18.07
| A-4-2换 | 砖基础 多孔砖 240×115×90{干混普通砌筑砂浆 DM-G M7.5} | 10 | 0.706 | 6781.65 | 1760 | 3741.08 | 11.87 | 528.02 | 180.73
143 | 010401004002 | 多孔砖墙 |  | 11.40 | 660.05 | 195.8 | 330.07 | 0.97 | 58.64 | 20.07
表－09
工程量清单综合单价分析表
工程名称:良田镇鹿垌村温氏鸡养殖场建设项目 | [9 empty] | 第24页 共52页
序号 | 项目编码 | 项目名称及项目 特征描述 | 单位 | 工程量 | 综合单价 (元) | 综合单价
[6 empty] | 人工费 | 材料费 | 机械费 | 管理费 | 利润 | 其中： 暂估价
1.砖品种、规格、强度等级:240*190*90mm MU10烧结页岩多孔砖 2.砂浆种类、强度等级:M7.5干混普通砌筑砂浆
| A-4-14换 | 混水砖墙 多孔砖 240×180×90 墙体厚度(180mm) | 10 | 1.140 | 6600.52 | 1958 | 3300.7 | 9.73 | 586.38 | 200.71
| 5. | 混凝土及钢筋混凝土工程
144 | 010501001003 | 垫层 1.混凝土种类:非泵送商品混凝土 2.混凝土强度等级:C20 3.部位：首层地面 |  | 3.70 | 600.76 | 115.29 | 398.95 | 0.82 | 26.88 | 9.21
| A-5-3换 | 混凝土垫层{换:预拌普通混凝土 C20[商品砼]} | 10 | 0.370 | 5483.06 | 735.2 | 3989.5 | 8.25 | 221.55 | 75.83
| A-18-13 | 非泵送混凝土浇捣增加费 | 100 | 0.0374 | 5189.48 | 4132.8 |  |  | 467.01 | 161.18
145 | 010501002001 | 带形基础 1.混凝土种类:泵送商品混凝土 2.混凝土强度等级:C25 |  | 6.05 | 512.42 | 40.05 | 412.93 | 0.79 | 12.17 | 4.17
| A-5-5 | 带形基础 混凝土{预拌普通混凝土 C25} | 10 | 0.605 | 5124.08 | 400.47 | 4129.28 | 7.9 | 121.69 | 41.65
146 | 010505001002 | 有梁板 1.混凝土种类:泵送商品混凝土 2.混凝土强度等级:C25 |  | 5.14 | 510.38 | 37.2 | 414.34 | 1.3 | 11.47 | 3.93
| A-5-30 | 混凝土 有梁板{预拌普通混凝土 C25} | 10 | 0.514 | 5103.79 | 371.97 | 4143.37 | 13.04 | 114.73 | 39.27
147 | 010505008001 | 雨篷、悬挑板、阳台板 1.混凝土种类:非泵送商品混凝土 2.混凝土强度等级:C25 |  | 0.29 | 728.41 | 185.86 | 416.55 | 1.28 | 48.1 | 16.48
| A-5-36换 | 混凝土 悬挑板{换:预拌普通混凝土 C25[商品砼]} | 10 | 0.029 | 6765.14 | 1445.03 | 4165.55 | 12.83 | 434.44 | 148.7
| A-18-13 | 非泵送混凝土浇捣增加费 | 100 | 0.0029 | 5189.48 | 4132.8 |  |  | 467.01 | 161.18
148 | 010503004001 | 圈梁 1.混凝土种类:泵送商品混凝土 2.混凝土强度等级:C25 |  | 2.90 | 598.25 | 95.88 | 413.51 | 0.79 | 28.81 | 9.86
| A-5-24 | 混凝土 圈梁{预拌普通混凝土 C25} | 10 | 0.290 | 5982.36 | 958.77 | 4135.06 | 7.9 | 288.07 | 98.6
表－09
工程量清单综合单价分析表
工程名称:良田镇鹿垌村温氏鸡养殖场建设项目 | [9 empty] | 第25页 共52页
序号 | 项目编码 | 项目名称及项目 特征描述 | 单位 | 工程量 | 综合单价 (元) | 综合单价
[6 empty] | 人工费 | 材料费 | 机械费 | 管理费 | 利润 | 其中： 暂估价
149 | 010502002002 | 构造柱 1.混凝土种类:非泵送商品混凝土 2.混凝土强度等级:C25 |  | 1.21 | 659.53 | 143.41 | 412.95 | 1.27 | 35.34 | 12.11
| A-5-20换 | 混凝土柱 构造柱{换:预拌普通混凝土 C25[商品砼]} | 10 | 0.121 | 6068.06 | 1014.07 | 4129.53 | 12.72 | 305.98 | 104.73
| A-18-13 | 非泵送混凝土浇捣增加费 | 100 | 0.0123 | 5189.48 | 4132.8 |  |  | 467.01 | 161.18
150 | 010503005002 | 过梁 1.混凝土种类:非泵送商品混凝土 2.混凝土强度等级:C25 |  | 0.16 | 682.39 | 156.38 | 415.44 | 1.31 | 39.38 | 13.5
| A-5-25换 | 混凝土 过梁{换:预拌普通混凝土 C25[商品砼]} | 10 | 0.016 | 6303.43 | 1150.52 | 4154.27 | 12.83 | 346.68 | 118.66
| A-18-13 | 非泵送混凝土浇捣增加费 | 100 | 0.0016 | 5189.48 | 4132.8 |  |  | 467.01 | 161.18
151 | 010507004002 | 台阶 15ZJ001 141-台1 80厚C20混凝土台阶((厚度不包括台阶三角部分)随打随抹，上撒1:1水泥砂浆压实赶光) 300厚3:7灰土 |  | 0.45 | 690.08 | 119.29 | 464.89 | 2.38 | 34.67 | 11.87
| A-5-56换 | 混凝土 台阶{换:预拌普通混凝土 C20} | 10 | 0.045 | 5797.11 | 909.75 | 4016.07 | 20.52 | 277.22 | 94.89
| A-10-1 | 垫层 灰土 3 ：7 | 10 | 0.014 | 3548.23 | 909.75 | 2034.56 | 10.84 | 223.7 | 76.41
152 | 010515001005 | 现浇构件带肋钢筋制作安装 HRB400 10以内 | t | 0.501 | 5470.79 | 1065.55 | 3496.73 | 21.84 | 324.03 | 110.92
| A-5-291 | 现浇构件带肋钢筋制作安装 HRB400 10以内 | t | 0.501 | 5470.76 | 1065.55 | 3496.72 | 21.83 | 324.04 | 110.91
153 | 010515001006 | 现浇构件螺纹钢制安 12-16 | t | 0.545 | 4856.29 | 807.32 | 3247.76 | 55.21 | 257.05 | 87.98
| A-5-292换 | 现浇构件带肋钢筋制作安装 HRB400 10以上 | t | 0.545 | 4856.32 | 807.33 | 3247.77 | 55.22 | 257.04 | 87.98
154 | 010515001007 | 现浇构件螺纹钢制安 18-25 | t | 0.111 | 4837.94 | 807.3 | 3230.9 | 55.23 | 257.03 | 88.02
| A-5-292换 | 现浇构件带肋钢筋制作安装 HRB400 10以上 | t | 0.111 | 4837.89 | 807.33 | 3230.86 | 55.22 | 257.04 | 87.98
155 | 桂010515011002 | 砌体加固筋 | t | 0.026 | 9008.85 | 3328.08 | 3583.08 | 16.15 | 996.54 | 341.15
| A-5-355 | 砌体加固钢筋 | t | 0.026 | 9008.98 | 3327.99 | 3583.23 | 16.22 | 996.57 | 341.11
表－09
工程量清单综合单价分析表
工程名称:良田镇鹿垌村温氏鸡养殖场建设项目 | [9 empty] | 第26页 共52页
序号 | 项目编码 | 项目名称及项目 特征描述 | 单位 | 工程量 | 综合单价 (元) | 综合单价
[6 empty] | 人工费 | 材料费 | 机械费 | 管理费 | 利润 | 其中： 暂估价
| 8. | 屋面及防水工程
156 | 010902001001 | 屋面卷材防水 两道各3.0厚自粘APP改性沥青防水卷材 | ㎡ | 43.06 | 78.51 | 10.02 | 58 |  | 2.99 | 1.02
| A-8-46换 | 防水工程 高聚物改性沥青自粘卷材 自粘法一层 平面[实际层数=2] | 100㎡ | 0.4306 | 7850.54 | 1001.73 | 5799.9 |  | 298.52 | 102.18
157 | 010902002001 | 屋面涂膜防水 1.5厚聚氨酯防水涂料 | ㎡ | 43.06 | 29.47 | 3.45 | 22.21 |  | 1.03 | 0.35
| A-8-81换 | 防水工程 高分子防水涂料 聚氨酯防水涂膜 2mm厚 平面[实际厚度=1.5] | 100㎡ | 0.4306 | 2947.84 | 345.48 | 2220.77 |  | 102.95 | 35.24
158 | 010902003001 | 屋面刚性层 1.20厚1:3水泥砂浆保护层 2.两道各3.0厚自粘APP改性沥青防水卷材（另列） 3.1.5厚聚氨酯防水涂料（另列） 4.20厚1:2.5水泥砂浆找平层 5.1:8陶粒混凝土找2%坡，最薄处30厚（另列） | ㎡ | 36.96 | 64.17 | 24.07 | 26.62 | 0.25 | 5.91 | 2.02
| A-10-17换 | 楼地面砂浆找平层 混凝土或硬基层上 20mm{干混地面砂浆 DS M15} | 100㎡ | 0.3696 | 3190.55 | 1203.27 | 1315.01 | 12.49 | 295.43 | 100.91
| A-10-17 | 楼地面砂浆找平层 混凝土或硬基层上 20mm{干混地面砂浆 DS M20} | 100㎡ | 0.3696 | 3224.98 | 1203.27 | 1346.6 | 12.49 | 295.43 | 100.91
159 | 010903002001 | 墙面涂膜防水 1.5厚聚氨酯防水涂料（表面拉毛） | ㎡ | 86.74 | 33.58 | 4.49 | 24.52 |  | 1.34 | 0.46
| A-8-82换 | 防水工程 高分子防水涂料 聚氨酯防水涂膜 2mm厚 立面[实际厚度=1.5] | 100㎡ | 0.8674 | 3357.91 | 449.14 | 2451.86 |  | 133.84 | 45.81
160 | 010903003003 | 墙面砂浆防水(防潮) 5厚干粉类聚合物水泥防水砂浆，加一层热镀锌电焊网用锚栓固定。锚栓锚入混凝土基层深度不小于25mm，锚入砌体基层深度不小于50mm | ㎡ | 86.74 | 28.12 | 5.75 | 17.83 | 0.03 | 1.63 | 0.56
| A-8-102换 | 防水工程 刚性防水 聚合物水泥防水砂浆 10mm厚[实际厚度=5]{换:干混地面砂浆 DS M15} | 100㎡ | 0.8674 | 1135.03 | 409.29 | 463.85 | 3.18 | 122.92 | 42.07
| A-11-23换 | 贴挂网 挂钢丝网 | 100㎡ | 0.8674 | 1676.88 | 165.6 | 1318.84 |  | 40.24 | 13.74
| 9. | 保温、隔热、防腐工程
表－09
工程量清单综合单价分析表
工程名称:良田镇鹿垌村温氏鸡养殖场建设项目 | [9 empty] | 第27页 共52页
序号 | 项目编码 | 项目名称及项目 特征描述 | 单位 | 工程量 | 综合单价 (元) | 综合单价
[6 empty] | 人工费 | 材料费 | 机械费 | 管理费 | 利润 | 其中： 暂估价
161 | 011001001001 | 保温隔热屋面 1:8陶粒混凝土找2%坡，最薄处30厚 | ㎡ | 36.96 | 58.23 | 12.7 | 36.58 |  | 3.08 | 1.06
| A-9-23换 | 屋面保温、隔热 陶粒混凝土 厚度（100mm）[实际厚度=86]{换:中砂 陶粒 水泥32.5 LC7.5} | 100㎡ | 0.3696 | 5346.19 | 890.65 | 3657.85 |  | 265.41 | 90.85
| A-18-13 | 非泵送混凝土浇捣增加费 | 100 | 0.0339 | 5189.48 | 4132.8 |  |  | 467.01 | 161.18
| 10. | 楼地面装饰工程
162 | 011101001001 | 水泥砂浆楼地面 20厚M20水泥砂浆抹面压光 | ㎡ | 36.96 | 36.74 | 15.04 | 13.59 | 0.13 | 3.69 | 1.26
| A-10-24 | 整体面层 水泥砂浆楼地面 混凝土或硬基层上 20mm{干混地面砂浆 DS M20} | 100㎡ | 0.3696 | 3672.8 | 1504.09 | 1358.55 | 12.49 | 368.53 | 125.88
| 11. | 墙、柱面装饰与隔断、幕墙工程
163 | 011201001003 | 内墙面一般抹灰 1.15厚1:3水泥砂浆 2.5厚1:2水泥砂浆抹面压光 | ㎡ | 71.74 | 42.09 | 17.33 | 15.45 | 0.14 | 4.24 | 1.45
| A-11-11换 | 一般抹灰 内墙 （15+5）mm{干混普通抹灰砂浆 DP-G M15} | 100㎡ | 0.7174 | 4209.36 | 1732.68 | 1545.44 | 14.2 | 424.49 | 144.99
164 | 011201001004 | 外墙面一般抹灰 1.米黄色外墙涂料，喷或滚刷底层涂料一遍，喷或滚刷涂料二遍（另列） 2.1.5厚聚氨酯防水涂料（表面拉毛处理）（另列） 3.5厚干粉类聚合物水泥防水砂浆，加一层热镀锌电焊网用锚栓固定。锚栓锚入混凝土基层深度不小于25mm，锚入砌体基层深度不小于50mm（另列） 4.15厚专用抹灰砂浆分两次抹灰 5.刷专用界面剂一遍 6.烧结页岩多孔砖墙面喷水润湿 | ㎡ | 86.74 | 59.49 | 32.26 | 11.66 | 0.11 | 7.86 | 2.69
| A-11-12换 | 一般抹灰 外墙 （15+5）mm[实际厚度=10] | 100㎡ | 0.8674 | 5948.74 | 3225.99 | 1165.94 | 10.53 | 786.47 | 268.63
| 13. | 门窗工程
165 | 010802001002 | 90系列铝合金平开门，不带亮＞2m2 壁厚2.2mm | ㎡ | 3.60 | 567.67 | 51.88 | 452 |  | 12.61 | 4.31
表－09
工程量清单综合单价分析表
工程名称:良田镇鹿垌村温氏鸡养殖场建设项目 | [9 empty] | 第28页 共52页
序号 | 项目编码 | 项目名称及项目 特征描述 | 单位 | 工程量 | 综合单价 (元) | 综合单价
[6 empty] | 人工费 | 材料费 | 机械费 | 管理费 | 利润 | 其中： 暂估价
| A-13-7换 | 铝合金门安装 平开 | 100㎡ | 0.0360 | 56765.88 | 5187.83 | 45199.73 |  | 1260.64 | 430.59
166 | 010807001002 | 90系列铝合金推拉窗，不带亮＞2m2 1.壁厚1.8mm 2.5mm无色透明玻璃 3.含门窗塞缝 | ㎡ | 2.25 | 490.98 | 42.06 | 394.67 |  | 10.22 | 3.49
| A-13-41换 | 隔热断桥铝合金窗安装 推拉 | 100㎡ | 0.0225 | 49098.22 | 4206.1 | 39466.95 |  | 1022.08 | 349.11
| 14. | 油漆、涂料、裱糊工程
167 | 011407001001 | 外墙涂料 水性弹性外墙涂料，一底二涂，平涂，8年保质，国产 | ㎡ | 86.74 | 32.37 |  | 29.7
| B- | 外墙涂料 | ㎡ | 86.74 | 32.37 |  | 29.7
单价措施项目
| 011701 | 脚手架工程
168 | 桂011701001004 | 扣件式钢管外脚手架搭拆 双排 24m以内 | ㎡ | 88.20 | 40.79 | 24.15 | 5.52 | 2.43 | 3.96 | 1.36
| A-16-3换 | 扣件式钢管外脚手架搭拆 双排 24m以内 | 100㎡ | 0.8820 | 4077.9 | 2415.07 | 551.85 | 242.71 | 396.01 | 135.55
| 011702 | 混凝土模板及支架(撑)
169 | 011702001004 | 带形基础 胶合板模板钢支撑 | ㎡ | 20.16 | 60.18 | 32.24 | 9.31 | 0.55 | 9.77 | 3.34
| A-5-170 | 带形基础 胶合板模板钢支撑 | 100㎡ | 0.2016 | 6018.44 | 3223.94 | 930.76 | 55.16 | 977.17 | 334.47
170 | 011702003002 | 构造柱 胶合板模板 木支撑 | ㎡ | 14.76 | 77.69 | 41.63 | 12.51 | 0.35 | 12.51 | 4.28
| A-5-189 | 构造柱 胶合板模板 木支撑 | 100㎡ | 0.1476 | 7768.57 | 4162.85 | 1250.53 | 34.72 | 1250.88 | 428.15
171 | 011702014002 | 有梁板 胶合板模板 钢支撑 | ㎡ | 43.98 | 75.22 | 38.81 | 12.66 | 1.44 | 11.99 | 4.11
| A-5-214 | 有梁板 胶合板模板 钢支撑 | 100㎡ | 0.4398 | 7521.99 | 3881.29 | 1266.02 | 143.63 | 1199.43 | 410.54
172 | 011702009002 | 过梁 胶合板模板 钢支撑 | ㎡ | 2.16 | 99.86 | 50.07 | 14.52 | 4.99 | 16.41 | 5.62
表－09
工程量清单综合单价分析表
工程名称:良田镇鹿垌村温氏鸡养殖场建设项目 | [9 empty] | 第29页 共52页
序号 | 项目编码 | 项目名称及项目 特征描述 | 单位 | 工程量 | 综合单价 (元) | 综合单价
[6 empty] | 人工费 | 材料费 | 机械费 | 管理费 | 利润 | 其中： 暂估价
| A-5-200 | 过梁 胶合板模板 钢支撑 | 100㎡ | 0.0216 | 9985.27 | 5007.54 | 1451.97 | 498.77 | 1640.88 | 561.64
173 | 011702008001 | 圈梁直形 胶合板模板 钢支撑 | ㎡ | 25.86 | 61.53 | 33.38 | 8.13 | 1.13 | 10.29 | 3.52
| A-5-198 | 圈梁直形 胶合板模板 钢支撑 | 100㎡ | 0.2586 | 6153.39 | 3338.36 | 812.82 | 113.42 | 1028.63 | 352.08
174 | 011702023001 | 雨篷、悬挑板、阳台板 | ㎡ | 2.40 | 124.08 | 44.63 | 34.07 | 12.34 | 16.98 | 5.81
| A-5-237 | 悬挑板直形 胶合板模板 钢支撑 | 100㎡投影面积 | 0.0240 | 12407.62 | 4463.48 | 3407.1 | 1233.69 | 1697.76 | 581.11
| 011708 | 混凝土运输及泵送工程
175 | 桂011708002002 | 混凝土泵送 |  | 14.76 | 22.18 | 3.78 | 7.14 | 7.68 | 1.3 | 0.45
| A-18-3 | 混凝土泵送 输送泵车 檐高 60m以内{预拌普通混凝土 C20}{泵车60M} | 100 | 0.0046 | 2195.76 | 377.86 | 693.98 | 768.39 | 129.53 | 44.7
| A-18-3 | 混凝土泵送 输送泵车 檐高 60m以内{预拌普通混凝土 C25}{泵车60M} | 100 | 0.1430 | 2218.38 | 377.86 | 714.73 | 768.39 | 129.53 | 44.7
锅炉房安装
分部分项工程
| 4. | B4 电气设备安装工程
176 | 030404017005 | AL.gl锅炉房照明配电箱 1.非标，含箱体及元件，详见配电箱系统图 2.安装方式：底边距地1.6m嵌墙安装 | 台 | 1 | 844.04 | 187.98 | 465.54 | 24.99 | 68.15 | 27.69
| B4-0090 | 成套配电箱安装 悬挂嵌入式半周长1.5m | 台 | 1 | 844.04 | 187.98 | 465.54 | 24.99 | 68.15 | 27.69
177 | 030412001003 | 防水防尘灯 AC220V， 1*18W 1.安装方式：吸顶安装 | 套 | 4 | 79.8 | 23.7 | 38.52 | 0.22 | 7.66 | 3.11
| B4-1659 | 普通灯具安装 吸顶灯具 灯罩周长（≤2000mm） | 10套 | 0.4 | 797.91 | 237.01 | 385.19 | 2.19 | 76.54 | 31.1
178 | 030404034003 | 单控双联开关 250V 10A 1.安装方式：距地1.3m暗装 | 套 | 1 | 28.24 | 12.6 | 7.64 |  | 4.03 | 1.64
表－09
工程量清单综合单价分析表
工程名称:良田镇鹿垌村温氏鸡养殖场建设项目 | [9 empty] | 第30页 共52页
序号 | 项目编码 | 项目名称及项目 特征描述 | 单位 | 工程量 | 综合单价 (元) | 综合单价
[6 empty] | 人工费 | 材料费 | 机械费 | 管理费 | 利润 | 其中： 暂估价
| B4-1957 | 照明开关、按钮、插座安装 开关及按钮 跷板暗开关（单控）双联 | 10套 | 0.1 | 282.32 | 125.95 | 76.39 |  | 40.3 | 16.37
179 | 030404035002 | 双联二三极插座 250V 16A 1.安装方式：普通插座距地0.3m暗装 | 套 | 2 | 43.34 | 18.33 | 13.18 |  | 5.87 | 2.38
| B4-1985 | 照明开关、按钮、插座安装 插座 单相暗插座≤16A 3孔 | 10套 | 0.2 | 433.17 | 183.25 | 131.69 |  | 58.64 | 23.82
180 | 030411001004 | 阻燃硬塑料管 PC20 | m | 11.36 | 12.49 | 6.4 | 2.18 |  | 2.05 | 0.83
| B4-1454 | 塑料管敷设 砖、混凝土结构楼板墙暗配 塑料管公称外径（≤20mm） | 100m | 0.1136 | 1249.9 | 640.03 | 218.66 |  | 204.81 | 83.2
181 | 030411001005 | 阻燃硬塑料管 PC16 | m | 15.52 | 11.41 | 5.89 | 1.93 |  | 1.88 | 0.77
| B4-1453 | 塑料管敷设 砖、混凝土结构楼板墙暗配 塑料管公称外径（≤16mm） | 100m | 0.1552 | 1141.08 | 588.9 | 192.95 |  | 188.45 | 76.56
182 | 030413002003 | 凿(压)槽及恢复公称管径（≤20mm） | m | 6.36 | 14.25 | 6.9 | 2.69 | 0.26 | 2.29 | 0.93
| B4-2032 | 凿槽、刨沟 凿槽、刨沟 砖结构公称管径（≤20mm） | 10m | 0.636 | 82.07 | 43.59 | 9.49 | 1.79 | 14.52 | 5.9
| B4-2044换 | 凿槽、刨沟 所凿沟槽恢复 沟槽尺寸公称管径（≤20mm）{换:水泥砂浆 1∶3 换:水泥砂浆 1∶3} | 10m | 0.636 | 60.45 | 25.43 | 17.44 | 0.79 | 8.39 | 3.41
183 | 030411004004 | 铜芯塑料绝缘导线 BV-2.5m㎡ | m | 95.34 | 4 | 0.71 | 2.64 |  | 0.23 | 0.09
| B4-1478 | 管内穿线 照明线路 铜芯 导线截面（≤2.5m㎡） | 100m单线 | 0.9534 | 399.57 | 70.83 | 263.87 |  | 22.67 | 9.21
184 | 030411004005 | 铜芯塑料绝缘导线 BV-4.0m㎡ | m | 27.12 | 5.08 | 0.67 | 3.68 |  | 0.22 | 0.09
| B4-1479 | 管内穿线 照明线路 铜芯 导线截面（≤4m㎡） | 100m单线 | 0.2712 | 506.85 | 67.47 | 367.17 |  | 21.59 | 8.77
| 030409 | 防雷及接地装置
185 | 030409003002 | 避雷引下线 | m | 13.20 | 17.69 | 7.45 | 0.51 | 3.39 | 3.47 | 1.41
| B4-1154 | 避雷引下线敷设 利用建筑物主筋引下 | 10m | 1.320 | 176.8 | 74.46 | 5.05 | 33.92 | 34.68 | 14.09
186 | 030409001002 | 接地极 -40*4不锈钢1米 | 根 | 4 | 121.71 | 39.23 | 40.73 | 9.69 | 15.65 | 6.36
表－09
工程量清单综合单价分析表
工程名称:良田镇鹿垌村温氏鸡养殖场建设项目 | [9 empty] | 第31页 共52页
序号 | 项目编码 | 项目名称及项目 特征描述 | 单位 | 工程量 | 综合单价 (元) | 综合单价
[6 empty] | 人工费 | 材料费 | 机械费 | 管理费 | 利润 | 其中： 暂估价
| B4-1111 | 接地极（板）制作、安装 角钢接地极 普通土 | 根 | 4 | 121.71 | 39.23 | 40.73 | 9.69 | 15.65 | 6.36
187 | 030409002002 | 接地母线敷设 利用基础钢筋做接地母线 | m | 25.20 | 19.51 | 9.44 | 1.09 | 2.15 | 3.71 | 1.51
| B4-1131 | 接地母线敷设 利用基础钢筋做接地母线 | 10m | 2.520 | 195.21 | 94.44 | 10.92 | 21.54 | 37.11 | 15.08
188 | 030409005002 | 接闪带 Φ10镀锌圆钢 | m | 25.20 | 32.03 | 12.62 | 8.93 | 1.49 | 4.52 | 1.83
| B4-1158 | 避雷网 沿女儿墙敷设 | 10m | 2.520 | 320.37 | 126.23 | 89.31 | 14.88 | 45.16 | 18.34
189 | 030409006002 | 接闪短杆Φ20热镀锌圆钢 在各阳角、屋脊等处设置Φ20热镀锌圆钢L=300mm接闪短杆 | 根 | 2 | 26.47 | 9.17 | 7.08 | 2.69 | 3.8 | 1.54
| B4-1195 | 避雷针制作、安装 避雷网上 针长（≤1m） | 根 | 2 | 26.47 | 9.17 | 7.08 | 2.69 | 3.8 | 1.54
190 | 030409008003 | 接地电阻测试点-25*4镀锌扁钢 接地电阻测试点距地0.5米暗装 | 块 | 4 | 66.63 | 25.43 | 18.79 | 3.77 | 9.34 | 3.8
| B4-1204 | 接地测试板 | 块 | 4 | 66.63 | 25.43 | 18.79 | 3.77 | 9.34 | 3.8
191 | 030409008004 | 总等电位端子箱MEB | 台 | 1 | 218.47 | 108.97 | 39.3 | 2.15 | 35.56 | 14.45
| B4-1202 | 等电位联结 总等电位端子联结箱 | 台 | 1 | 218.47 | 108.97 | 39.3 | 2.15 | 35.56 | 14.45
| 9. | B9 给排水、燃气工程
192 | 桂030413013002 | 土方开挖 |  | 0.73 | 13.81 | 0.67 |  | 8.07 | 2.79 | 1.14
| B4-2085 | 人工、小型机械挖填沟槽、开挖路面 小型机械挖填沟槽 小型机械挖沟槽 一般土 | 10 | 0.073 | 138.16 | 6.72 |  | 80.7 | 27.97 | 11.36
193 | 桂030413014002 | 土方回填 |  | 0.73 | 7.6 | 1.11 |  | 3.7 | 1.53 | 0.63
| B4-2088 | 人工、小型机械挖填沟槽、开挖路面 小型机械挖填沟槽 机械回填沟槽 土方 | 10 | 0.073 | 75.93 | 11.08 |  | 36.96 | 15.37 | 6.25
194 | 031001001003 | 镀锌钢管 DN65 PN=1.0MPa 1.连接形式：螺纹连接 2.部位：散热片供水管、回水管 | m | 6.11 | 101.71 | 37.27 | 37.89 | 0.95 | 12.23 | 4.97
| B9-0006 | 钢管安装 钢管（螺纹连接）安装 公称直径（65mm以内） | 10m | 0.611 | 1017.08 | 372.68 | 378.91 | 9.52 | 122.3 | 49.69
表－09
工程量清单综合单价分析表
工程名称:良田镇鹿垌村温氏鸡养殖场建设项目 | [9 empty] | 第32页 共52页
序号 | 项目编码 | 项目名称及项目 特征描述 | 单位 | 工程量 | 综合单价 (元) | 综合单价
[6 empty] | 人工费 | 材料费 | 机械费 | 管理费 | 利润 | 其中： 暂估价
195 | 031001006010 | PE供水管 DN65 PN=1.0MPa | m | 2.33 | 61.45 | 18.41 | 29.28 | 0.28 | 5.98 | 2.43
| B9-0142 | 塑料管安装 塑料给水管（电熔连接）安装 公称外径（75mm以内） | 10m | 0.233 | 614.63 | 184.07 | 292.87 | 2.83 | 59.81 | 24.3
196 | 031001006011 | PVC-U塑料雨水管及管件安装 DN100 1.连接形式：专用胶粘接连接 2.含管件安装及灌水试实验 | m | 3.32 | 54.01 | 15.58 | 26.87 | 0.06 | 5.01 | 2.03
| B9-0193换 | 塑料管安装 塑料直通雨水管安装 公称外径（110mm以内） | 10m | 0.332 | 540.14 | 155.83 | 268.74 | 0.59 | 50.05 | 20.33
197 | 031003001009 | 闸阀 DN65 | 个 | 7 | 351.43 | 34.6 | 272.24 |  | 11.07 | 4.5
| B9-0385 | 螺纹阀门安装 螺纹阀 公称直径(65mm以内) | 个 | 7 | 351.43 | 34.6 | 272.24 |  | 11.07 | 4.5
198 | 031003001010 | 止回阀 DN65 | 个 | 3 | 392.23 | 34.6 | 309.67 |  | 11.07 | 4.5
| B9-0385 | 螺纹阀门安装 螺纹阀 公称直径(65mm以内) | 个 | 3 | 392.23 | 34.6 | 309.67 |  | 11.07 | 4.5
199 | 031003010002 | 可曲挠橡胶接头 DN65 | 个 | 4 | 128.81 | 33.6 | 69.45 |  | 10.75 | 4.37
| B9-0517 | 可曲挠橡胶接头安装 可曲挠橡胶接头安装(螺纹连接) 公称直径(65mm以内) | 个 | 4 | 128.81 | 33.6 | 69.45 |  | 10.75 | 4.37
200 | 桂031004023002 | 圆形雨水斗 DN100 | 个 | 1 | 91.07 | 44.95 | 18.38 |  | 14.38 | 5.84
| B9-0657换 | 给排水附件安装 雨水斗安装 雨水斗 公称直径(100mm)以内{换:水泥防水砂浆(加防水粉5％) 1∶2.5} | 10个 | 0.1 | 910.75 | 449.51 | 183.76 |  | 143.84 | 58.44
201 | 030413003002 | 溢流孔：150*200 孔底距建筑完成面150mm，溢流口内侧设置18目铜制防护网 | 个 | 1 | 15.36 | 7.61 | 2.51 | 0.4 | 2.54 | 1.03
| B4-2053 | 打孔、打洞、预留孔洞 打孔、打洞 砌筑结构打洞（孔）公称直径（≤150mm） | 个 | 1 | 13.88 | 7.26 | 1.62 | 0.4 | 2.45 | 1
| B2-0665换 | 铜防护网 18目 | ㎡ | 0.03 | 49.31 | 11.57 | 29.74 |  | 2.89 | 1.04
| 0309 | 消防工程
202 | 030901013002 | 手提式干粉灭火器 MF/ABC3 | 具 | 2.00 | 80.45 | 5.45 | 65.9 |  | 1.75 | 0.71
表－09
工程量清单综合单价分析表
工程名称:良田镇鹿垌村温氏鸡养殖场建设项目 | [9 empty] | 第33页 共52页
序号 | 项目编码 | 项目名称及项目 特征描述 | 单位 | 工程量 | 综合单价 (元) | 综合单价
[6 empty] | 人工费 | 材料费 | 机械费 | 管理费 | 利润 | 其中： 暂估价
| B9-0930 | 灭火器具安装 放置式 | 10具 | 0.20 | 804.43 | 54.49 | 659 |  | 17.44 | 7.08
发电机房建筑装修工程
分部分项工程
| 1. | 土（石）方工程
203 | 010101001003 | 平整场地 | ㎡ | 16.80 | 1.81 | 0.07 |  | 1.37 | 0.16 | 0.06
| A-1-2 | 机械平整场地 | 100㎡ | 0.1680 | 181.16 | 7.27 |  | 137 | 16.3 | 5.63
204 | 010101003002 | 挖沟槽土方 1.土壤类别：三类土 2.挖土深度：2m以内 |  | 24.34 | 12.77 | 6.73 |  | 3.44 | 1.15 | 0.4
| A-1-10换 | 人工挖沟槽（基坑） 三类土 深2m以内 | 100 | 0.0243 | 7709.71 | 6135.44 |  | 4.43 | 693.81 | 239.45
| A-1-26 | 液压挖掘机挖沟槽（基坑）土方 斗容量（1.0） | 1000 | 0.02191 | 5640.26 | 673.06 |  | 3818.74 | 507.57 | 175.18
205 | 010103001003 | 基础土方回填 1.填方材料品种：三类土 2.填方来源：原土回填 |  | 16.22 | 7.38 | 2.52 | 0.58 | 2.85 | 0.61 | 0.21
| A-1-93 | 人工回填土 夯填 | 100 | 0.0162 | 2698.61 | 1913.9 |  | 235.22 | 242.85 | 83.82
| A-1-94 | 挖掘机回填 土 | 100 | 0.1460 | 518.45 | 67.31 | 64.05 | 289.98 | 40.37 | 13.93
206 | 010103002004 | 余土弃置 1.运距：3KM |  | 8.11 | 12.93 | 0.67 |  | 9.63 | 1.16 | 0.4
| A-1-128换 | 装载机装土斗容量（1.5）自卸汽车运土（运距1km以内）10t[实际运距=3] | 1000 | 0.00811 | 12937.8 | 673.06 |  | 9630.36 | 1164.29 | 401.83
| 4. | 砌筑工程
207 | 010401001002 | 砖基础 M7.5干混普通砌筑砂浆 |  | 4.37 | 678.17 | 176 | 374.11 | 1.19 | 52.8 | 18.07
| A-4-2换 | 砖基础 多孔砖 240×115×90{干混普通砌筑砂浆 DM-G M7.5} | 10 | 0.437 | 6781.65 | 1760 | 3741.08 | 11.87 | 528.02 | 180.73
208 | 010401004003 | 多孔砖墙 |  | 6.35 | 660.05 | 195.8 | 330.07 | 0.97 | 58.64 | 20.07
表－09
工程量清单综合单价分析表
工程名称:良田镇鹿垌村温氏鸡养殖场建设项目 | [9 empty] | 第34页 共52页
序号 | 项目编码 | 项目名称及项目 特征描述 | 单位 | 工程量 | 综合单价 (元) | 综合单价
[6 empty] | 人工费 | 材料费 | 机械费 | 管理费 | 利润 | 其中： 暂估价
1.砖品种、规格、强度等级:240*190*90mm MU10烧结页岩多孔砖 2.砂浆种类、强度等级:M7.5干混普通砌筑砂浆
| A-4-14换 | 混水砖墙 多孔砖 240×180×90 墙体厚度(180mm) | 10 | 0.635 | 6600.52 | 1958 | 3300.7 | 9.73 | 586.38 | 200.71
| 5. | 混凝土及钢筋混凝土工程
209 | 010501001004 | 垫层 1.混凝土种类:非泵送商品混凝土 2.混凝土强度等级:C20 3.部位：首层地面 |  | 1.37 | 600.55 | 115.15 | 398.95 | 0.82 | 26.85 | 9.2
| A-5-3换 | 混凝土垫层{换:预拌普通混凝土 C20[商品砼]} | 10 | 0.137 | 5483.06 | 735.2 | 3989.5 | 8.25 | 221.55 | 75.83
| A-18-13 | 非泵送混凝土浇捣增加费 | 100 | 0.0138 | 5189.48 | 4132.8 |  |  | 467.01 | 161.18
210 | 010501002002 | 带形基础 1.混凝土种类:商品混凝土 2.混凝土强度等级:C25 |  | 3.74 | 512.42 | 40.05 | 412.93 | 0.79 | 12.17 | 4.17
| A-5-5 | 带形基础 混凝土{预拌普通混凝土 C25} | 10 | 0.374 | 5124.08 | 400.47 | 4129.28 | 7.9 | 121.69 | 41.65
211 | 010505003001 | 平板 1.混凝土种类:商品混凝土 2.混凝土强度等级:C25 |  | 1.64 | 523.43 | 45.21 | 415.1 | 1.3 | 13.86 | 4.74
| A-5-32 | 混凝土 平板{预拌普通混凝土 C25} | 10 | 0.164 | 5234.46 | 452.12 | 4151.03 | 13.04 | 138.62 | 47.45
212 | 010505008002 | 雨篷、悬挑板、阳台板 1.混凝土种类:非泵送商品混凝土 2.混凝土强度等级:C25 |  | 0.48 | 729.5 | 186.69 | 416.56 | 1.29 | 48.21 | 16.52
| A-5-36换 | 混凝土 悬挑板{换:预拌普通混凝土 C25[商品砼]} | 10 | 0.048 | 6765.14 | 1445.03 | 4165.55 | 12.83 | 434.44 | 148.7
| A-18-13 | 非泵送混凝土浇捣增加费 | 100 | 0.0049 | 5189.48 | 4132.8 |  |  | 467.01 | 161.18
213 | 010503004002 | 圈梁 1.混凝土种类:商品混凝土 2.混凝土强度等级:C25 |  | 1.81 | 598.25 | 95.88 | 413.51 | 0.79 | 28.81 | 9.86
| A-5-24 | 混凝土 圈梁{预拌普通混凝土 C25} | 10 | 0.181 | 5982.36 | 958.77 | 4135.06 | 7.9 | 288.07 | 98.6
表－09
工程量清单综合单价分析表
工程名称:良田镇鹿垌村温氏鸡养殖场建设项目 | [9 empty] | 第35页 共52页
序号 | 项目编码 | 项目名称及项目 特征描述 | 单位 | 工程量 | 综合单价 (元) | 综合单价
[6 empty] | 人工费 | 材料费 | 机械费 | 管理费 | 利润 | 其中： 暂估价
214 | 010502002003 | 构造柱 1.混凝土种类:非泵送商品混凝土 2.混凝土强度等级:C25 |  | 0.62 | 659.52 | 143.4 | 412.95 | 1.27 | 35.34 | 12.11
| A-5-20换 | 混凝土柱 构造柱{换:预拌普通混凝土 C25[商品砼]} | 10 | 0.062 | 6068.06 | 1014.07 | 4129.53 | 12.72 | 305.98 | 104.73
| A-18-13 | 非泵送混凝土浇捣增加费 | 100 | 0.0063 | 5189.48 | 4132.8 |  |  | 467.01 | 161.18
215 | 010503005003 | 过梁 1.混凝土种类:非泵送商品混凝土 2.混凝土强度等级:C25 |  | 0.22 | 682.17 | 156.36 | 415.41 | 1.27 | 39.36 | 13.45
| A-5-25换 | 混凝土 过梁{换:预拌普通混凝土 C25[商品砼]} | 10 | 0.022 | 6303.43 | 1150.52 | 4154.27 | 12.83 | 346.68 | 118.66
| A-18-13 | 非泵送混凝土浇捣增加费 | 100 | 0.0022 | 5189.48 | 4132.8 |  |  | 467.01 | 161.18
216 | 010507004003 | 台阶 15ZJ001 141-台1 80厚C20混凝土台阶((厚度不包括台阶三角部分)随打随抹，上撒1:1水泥砂浆压实赶光) 300厚3:7灰土 |  | 1.29 | 686.99 | 118.48 | 463.12 | 2.38 | 34.48 | 11.8
| A-5-56换 | 混凝土 台阶{换:预拌普通混凝土 C20} | 10 | 0.129 | 5797.11 | 909.75 | 4016.07 | 20.52 | 277.22 | 94.89
| A-10-1 | 垫层 灰土 3 ：7 | 10 | 0.039 | 3548.23 | 909.75 | 2034.56 | 10.84 | 223.7 | 76.41
217 | 010515001008 | 现浇构件带肋钢筋制作安装 HRB400 10以内 | t | 0.246 | 5470.73 | 1065.57 | 3496.71 | 21.83 | 324.02 | 110.89
| A-5-291 | 现浇构件带肋钢筋制作安装 HRB400 10以内 | t | 0.246 | 5470.76 | 1065.55 | 3496.72 | 21.83 | 324.04 | 110.91
218 | 010515001009 | 现浇构件螺纹钢制安 12-16 | t | 0.315 | 4856.32 | 807.33 | 3247.78 | 55.21 | 257.05 | 87.97
| A-5-292换 | 现浇构件带肋钢筋制作安装 HRB400 10以上 | t | 0.315 | 4856.32 | 807.33 | 3247.77 | 55.22 | 257.04 | 87.98
219 | 桂010515011003 | 砌体加固筋 | t | 0.024 | 9009.17 | 3327.92 | 3583.33 | 16.25 | 996.67 | 341.25
| A-5-355 | 砌体加固钢筋 | t | 0.024 | 9008.98 | 3327.99 | 3583.23 | 16.22 | 996.57 | 341.11
| 8. | 屋面及防水工程
220 | 010902001002 | 屋面卷材防水 | ㎡ | 17.38 | 78.51 | 10.02 | 58 |  | 2.99 | 1.02
表－09
工程量清单综合单价分析表
工程名称:良田镇鹿垌村温氏鸡养殖场建设项目 | [9 empty] | 第36页 共52页
序号 | 项目编码 | 项目名称及项目 特征描述 | 单位 | 工程量 | 综合单价 (元) | 综合单价
[6 empty] | 人工费 | 材料费 | 机械费 | 管理费 | 利润 | 其中： 暂估价
两道各3.0厚自粘APP改性沥青防水卷材
| A-8-46换 | 防水工程 高聚物改性沥青自粘卷材 自粘法一层 平面[实际层数=2] | 100㎡ | 0.1738 | 7850.54 | 1001.73 | 5799.9 |  | 298.52 | 102.18
221 | 010902002002 | 屋面涂膜防水 1.5厚聚氨酯防水涂料 | ㎡ | 17.38 | 29.47 | 3.45 | 22.21 |  | 1.03 | 0.35
| A-8-81换 | 防水工程 高分子防水涂料 聚氨酯防水涂膜 2mm厚 平面[实际厚度=1.5] | 100㎡ | 0.1738 | 2947.84 | 345.48 | 2220.77 |  | 102.95 | 35.24
222 | 010902003002 | 屋面刚性层 1.20厚1:3水泥砂浆保护层 2.两道各3.0厚自粘APP改性沥青防水卷材（另列） 3.1.5厚聚氨酯防水涂料（另列） 4.20厚1:2.5水泥砂浆找平层 5.1:8陶粒混凝土找2%坡，最薄处30厚（另列） | ㎡ | 13.68 | 64.17 | 24.07 | 26.62 | 0.25 | 5.91 | 2.02
| A-10-17换 | 楼地面砂浆找平层 混凝土或硬基层上 20mm{干混地面砂浆 DS M15} | 100㎡ | 0.1368 | 3190.55 | 1203.27 | 1315.01 | 12.49 | 295.43 | 100.91
| A-10-17 | 楼地面砂浆找平层 混凝土或硬基层上 20mm{干混地面砂浆 DS M20} | 100㎡ | 0.1368 | 3224.98 | 1203.27 | 1346.6 | 12.49 | 295.43 | 100.91
223 | 010903002002 | 墙面涂膜防水 1.5厚聚氨酯防水涂料（表面拉毛） | ㎡ | 52.02 | 33.58 | 4.49 | 24.52 |  | 1.34 | 0.46
| A-8-82换 | 防水工程 高分子防水涂料 聚氨酯防水涂膜 2mm厚 立面[实际厚度=1.5] | 100㎡ | 0.5202 | 3357.91 | 449.14 | 2451.86 |  | 133.84 | 45.81
224 | 010903003004 | 墙面砂浆防水(防潮) 5厚干粉类聚合物水泥防水砂浆，加一层热镀锌电焊网用锚栓固定。锚栓锚入混凝土基层深度不小于25mm，锚入砌体基层深度不小于50mm | ㎡ | 52.02 | 28.12 | 5.75 | 17.83 | 0.03 | 1.63 | 0.56
| A-8-102换 | 防水工程 刚性防水 聚合物水泥防水砂浆 10mm厚[实际厚度=5]{换:干混地面砂浆 DS M15} | 100㎡ | 0.5202 | 1135.03 | 409.29 | 463.85 | 3.18 | 122.92 | 42.07
| A-11-23换 | 贴挂网 挂钢丝网 | 100㎡ | 0.5202 | 1676.88 | 165.6 | 1318.84 |  | 40.24 | 13.74
| 9. | 保温、隔热、防腐工程
225 | 011001001002 | 保温隔热屋面 1:8陶粒混凝土找2%坡，最薄处30厚 | ㎡ | 13.68 | 45.62 | 10.1 | 28.45 |  | 2.46 | 0.84
表－09
工程量清单综合单价分析表
工程名称:良田镇鹿垌村温氏鸡养殖场建设项目 | [9 empty] | 第37页 共52页
序号 | 项目编码 | 项目名称及项目 特征描述 | 单位 | 工程量 | 综合单价 (元) | 综合单价
[6 empty] | 人工费 | 材料费 | 机械费 | 管理费 | 利润 | 其中： 暂估价
| A-9-23换 | 屋面保温、隔热 陶粒混凝土 厚度（100mm）[实际厚度=66]{换:中砂 陶粒 水泥32.5 LC7.5} | 100㎡ | 0.1368 | 4191.03 | 714.27 | 2845 |  | 212.85 | 72.86
| A-18-13 | 非泵送混凝土浇捣增加费 | 100 | 0.0098 | 5189.48 | 4132.8 |  |  | 467.01 | 161.18
| 10. | 楼地面装饰工程
226 | 011101001002 | 水泥砂浆楼地面 20厚M20水泥砂浆抹面压光 | ㎡ | 13.68 | 36.73 | 15.04 | 13.59 | 0.13 | 3.68 | 1.26
| A-10-24 | 整体面层 水泥砂浆楼地面 混凝土或硬基层上 20mm{干混地面砂浆 DS M20} | 100㎡ | 0.1368 | 3672.8 | 1504.09 | 1358.55 | 12.49 | 368.53 | 125.88
| 11. | 墙、柱面装饰与隔断、幕墙工程
227 | 011201001005 | 内墙面一般抹灰 1.15厚1:3水泥砂浆 2.5厚1:2水泥砂浆抹面压光 | ㎡ | 39.41 | 42.09 | 17.33 | 15.45 | 0.14 | 4.24 | 1.45
| A-11-11换 | 一般抹灰 内墙 （15+5）mm{干混普通抹灰砂浆 DP-G M15} | 100㎡ | 0.3941 | 4209.36 | 1732.68 | 1545.44 | 14.2 | 424.49 | 144.99
228 | 011201001006 | 外墙面一般抹灰 1.米黄色外墙涂料，喷或滚刷底层涂料一遍，喷或滚刷涂料二遍（另列） 2.1.5厚聚氨酯防水涂料（表面拉毛处理）（另列） 3.5厚干粉类聚合物水泥防水砂浆，加一层热镀锌电焊网用锚栓固定。锚栓锚入混凝土基层深度不小于25mm，锚入砌体基层深度不小于50mm（另列） 4.15厚专用抹灰砂浆分两次抹灰 5.刷专用界面剂一遍 6.烧结页岩多孔砖墙面喷水润湿 | ㎡ | 49.77 | 59.49 | 32.26 | 11.66 | 0.11 | 7.86 | 2.69
| A-11-12换 | 一般抹灰 外墙 （15+5）mm[实际厚度=10] | 100㎡ | 0.4977 | 5948.74 | 3225.99 | 1165.94 | 10.53 | 786.47 | 268.63
| 13. | 门窗工程
229 | 010802001003 | 90系列铝合金平开门，不带亮＞2m2 壁厚2.2mm | ㎡ | 3.60 | 567.67 | 51.88 | 452 |  | 12.61 | 4.31
| A-13-7换 | 铝合金门安装 平开 | 100㎡ | 0.0360 | 56765.88 | 5187.83 | 45199.73 |  | 1260.64 | 430.59
表－09
工程量清单综合单价分析表
工程名称:良田镇鹿垌村温氏鸡养殖场建设项目 | [9 empty] | 第38页 共52页
序号 | 项目编码 | 项目名称及项目 特征描述 | 单位 | 工程量 | 综合单价 (元) | 综合单价
[6 empty] | 人工费 | 材料费 | 机械费 | 管理费 | 利润 | 其中： 暂估价
230 | 010807001003 | 90系列铝合金推拉窗，不带亮＞2m2 1.壁厚1.8mm 2.5mm无色透明玻璃 3.含门窗塞缝 | ㎡ | 2.25 | 490.98 | 42.06 | 394.67 |  | 10.22 | 3.49
| A-13-41换 | 隔热断桥铝合金窗安装 推拉 | 100㎡ | 0.0225 | 49098.22 | 4206.1 | 39466.95 |  | 1022.08 | 349.11
231 | 010807001004 | 90系列铝合金推拉窗，不带亮≤2m2 1.壁厚1.8mm 2.5mm无色透明玻璃 3.含门窗塞缝 | ㎡ | 1.80 | 519.58 | 42.06 | 420.91 |  | 10.22 | 3.49
| A-13-41换 | 隔热断桥铝合金窗安装 推拉 | 100㎡ | 0.0180 | 51958.73 | 4206.1 | 42091.27 |  | 1022.08 | 349.11
| 14. | 油漆、涂料、裱糊工程
232 | 011407001002 | 外墙涂料 水性弹性外墙涂料，一底二涂，平涂，8年保质，国产 | ㎡ | 49.77 | 32.37 |  | 29.7
| B- | 外墙涂料 | ㎡ | 49.77 | 32.37 |  | 29.7
单价措施项目
| 011701 | 脚手架工程
233 | 桂011701001005 | 扣件式钢管外脚手架搭拆 双排 24m以内 | ㎡ | 51.66 | 40.79 | 24.15 | 5.52 | 2.43 | 3.96 | 1.36
| A-16-3换 | 扣件式钢管外脚手架搭拆 双排 24m以内 | 100㎡ | 0.5166 | 4077.9 | 2415.07 | 551.85 | 242.71 | 396.01 | 135.55
| 011702 | 混凝土模板及支架(撑)
234 | 011702001005 | 带形基础 胶合板模板钢支撑 | ㎡ | 12.48 | 60.18 | 32.24 | 9.31 | 0.55 | 9.77 | 3.34
| A-5-170 | 带形基础 胶合板模板钢支撑 | 100㎡ | 0.1248 | 6018.44 | 3223.94 | 930.76 | 55.16 | 977.17 | 334.47
235 | 011702003003 | 构造柱 胶合板模板 木支撑 | ㎡ | 7.50 | 77.69 | 41.63 | 12.51 | 0.35 | 12.51 | 4.28
| A-5-189 | 构造柱 胶合板模板 木支撑 | 100㎡ | 0.0750 | 7768.57 | 4162.85 | 1250.53 | 34.72 | 1250.88 | 428.15
236 | 011702016001 | 平板 胶合板模板 钢支撑 | ㎡ | 13.68 | 64.91 | 33.57 | 10.79 | 1.26 | 10.38 | 3.55
表－09
工程量清单综合单价分析表
工程名称:良田镇鹿垌村温氏鸡养殖场建设项目 | [9 empty] | 第39页 共52页
序号 | 项目编码 | 项目名称及项目 特征描述 | 单位 | 工程量 | 综合单价 (元) | 综合单价
[6 empty] | 人工费 | 材料费 | 机械费 | 管理费 | 利润 | 其中： 暂估价
| A-5-216 | 平板 胶合板模板 钢支撑 | 100㎡ | 0.1368 | 6491.71 | 3357.43 | 1078.72 | 126.13 | 1038.1 | 355.32
237 | 011702009003 | 过梁 胶合板模板 钢支撑 | ㎡ | 3.04 | 99.86 | 50.08 | 14.52 | 4.99 | 16.41 | 5.62
| A-5-200 | 过梁 胶合板模板 钢支撑 | 100㎡ | 0.0304 | 9985.27 | 5007.54 | 1451.97 | 498.77 | 1640.88 | 561.64
238 | 011702008002 | 圈梁直形 胶合板模板 钢支撑 | ㎡ | 15.87 | 61.53 | 33.38 | 8.13 | 1.13 | 10.29 | 3.52
| A-5-198 | 圈梁直形 胶合板模板 钢支撑 | 100㎡ | 0.1587 | 6153.39 | 3338.36 | 812.82 | 113.42 | 1028.63 | 352.08
239 | 011702023002 | 雨篷、悬挑板、阳台板 | ㎡ | 4.00 | 124.09 | 44.64 | 34.07 | 12.34 | 16.98 | 5.81
| A-5-237 | 悬挑板直形 胶合板模板 钢支撑 | 100㎡投影面积 | 0.0400 | 12407.62 | 4463.48 | 3407.1 | 1233.69 | 1697.76 | 581.11
| 011708 | 混凝土运输及泵送工程
240 | 桂011708002003 | 混凝土泵送 |  | 8.61 | 22.16 | 3.78 | 7.12 | 7.68 | 1.3 | 0.45
| A-18-3 | 混凝土泵送 输送泵车 檐高 60m以内{预拌普通混凝土 C20}{泵车60M} | 100 | 0.0131 | 2195.76 | 377.86 | 693.98 | 768.39 | 129.53 | 44.7
| A-18-3 | 混凝土泵送 输送泵车 檐高 60m以内{预拌普通混凝土 C25}{泵车60M} | 100 | 0.0730 | 2218.38 | 377.86 | 714.73 | 768.39 | 129.53 | 44.7
发电机房安装
分部分项工程
| 4. | B4 电气设备安装工程
241 | 030404017006 | AL.fd发电房照明配电箱 1.非标，含箱体及元件，详见配电箱系统图 2.安装方式：底边距地1.6m嵌墙安装 | 台 | 1 | 786.04 | 187.98 | 412.33 | 24.99 | 68.15 | 27.69
| B4-0090 | 成套配电箱安装 悬挂嵌入式半周长1.5m | 台 | 1 | 786.04 | 187.98 | 412.33 | 24.99 | 68.15 | 27.69
242 | 030412005002 | 单管荧光灯 AC220V， 1*35W 1.安装方式：吸顶安装 2.规格：AC220V， 1*35W | 套 | 2 | 67.49 | 21.42 | 30.67 | 0.13 | 6.9 | 2.8
表－09
工程量清单综合单价分析表
工程名称:良田镇鹿垌村温氏鸡养殖场建设项目 | [9 empty] | 第40页 共52页
序号 | 项目编码 | 项目名称及项目 特征描述 | 单位 | 工程量 | 综合单价 (元) | 综合单价
[6 empty] | 人工费 | 材料费 | 机械费 | 管理费 | 利润 | 其中： 暂估价
| B4-1799 | 荧光灯具安装 壁装式、吸顶式 单管 | 10套 | 0.2 | 674.8 | 214.13 | 306.69 | 1.31 | 68.94 | 28.01
243 | 030404034004 | 单控双联开关 250V 10A 1.安装方式：距地1.3m暗装 | 套 | 1 | 28.24 | 12.6 | 7.64 |  | 4.03 | 1.64
| B4-1957 | 照明开关、按钮、插座安装 开关及按钮 跷板暗开关（单控）双联 | 10套 | 0.1 | 282.32 | 125.95 | 76.39 |  | 40.3 | 16.37
244 | 030404035003 | 双联二三极插座 250V 16A 1.安装方式：普通插座距地0.3m暗装 | 套 | 2 | 43.34 | 18.33 | 13.18 |  | 5.87 | 2.38
| B4-1985 | 照明开关、按钮、插座安装 插座 单相暗插座≤16A 3孔 | 10套 | 0.2 | 433.17 | 183.25 | 131.69 |  | 58.64 | 23.82
245 | 030411001006 | 阻燃硬塑料管 PC20 | m | 3.48 | 12.49 | 6.4 | 2.18 |  | 2.05 | 0.83
| B4-1454 | 塑料管敷设 砖、混凝土结构楼板墙暗配 塑料管公称外径（≤20mm） | 100m | 0.0348 | 1249.9 | 640.03 | 218.66 |  | 204.81 | 83.2
246 | 030411001007 | 阻燃硬塑料管 PC16 | m | 7.69 | 11.41 | 5.89 | 1.93 |  | 1.88 | 0.77
| B4-1453 | 塑料管敷设 砖、混凝土结构楼板墙暗配 塑料管公称外径（≤16mm） | 100m | 0.0769 | 1141.08 | 588.9 | 192.95 |  | 188.45 | 76.56
247 | 030413002004 | 凿(压)槽及恢复公称管径（≤20mm） | m | 5.00 | 14.25 | 6.9 | 2.69 | 0.26 | 2.29 | 0.93
| B4-2032 | 凿槽、刨沟 凿槽、刨沟 砖结构公称管径（≤20mm） | 10m | 0.500 | 82.07 | 43.59 | 9.49 | 1.79 | 14.52 | 5.9
| B4-2044换 | 凿槽、刨沟 所凿沟槽恢复 沟槽尺寸公称管径（≤20mm）{换:水泥砂浆 1∶3 换:水泥砂浆 1∶3} | 10m | 0.500 | 60.45 | 25.43 | 17.44 | 0.79 | 8.39 | 3.41
248 | 030411004006 | 铜芯塑料绝缘导线 BV-2.5m㎡ | m | 36.57 | 4 | 0.71 | 2.64 |  | 0.23 | 0.09
| B4-1478 | 管内穿线 照明线路 铜芯 导线截面（≤2.5m㎡） | 100m单线 | 0.3657 | 399.57 | 70.83 | 263.87 |  | 22.67 | 9.21
249 | 030411004007 | 铜芯塑料绝缘导线 BV-4.0m㎡ | m | 20.94 | 5.07 | 0.67 | 3.67 |  | 0.22 | 0.09
| B4-1479 | 管内穿线 照明线路 铜芯 导线截面（≤4m㎡） | 100m单线 | 0.2094 | 506.85 | 67.47 | 367.17 |  | 21.59 | 8.77
| 030409 | 防雷及接地装置
250 | 030409003003 | 避雷引下线 | m | 13.20 | 17.69 | 7.45 | 0.51 | 3.39 | 3.47 | 1.41
表－09
工程量清单综合单价分析表
工程名称:良田镇鹿垌村温氏鸡养殖场建设项目 | [9 empty] | 第41页 共52页
序号 | 项目编码 | 项目名称及项目 特征描述 | 单位 | 工程量 | 综合单价 (元) | 综合单价
[6 empty] | 人工费 | 材料费 | 机械费 | 管理费 | 利润 | 其中： 暂估价
| B4-1154 | 避雷引下线敷设 利用建筑物主筋引下 | 10m | 1.320 | 176.8 | 74.46 | 5.05 | 33.92 | 34.68 | 14.09
251 | 030409001003 | 接地极 -40*4不锈钢1米 | 根 | 4 | 121.71 | 39.23 | 40.73 | 9.69 | 15.65 | 6.36
| B4-1111 | 接地极（板）制作、安装 角钢接地极 普通土 | 根 | 4 | 121.71 | 39.23 | 40.73 | 9.69 | 15.65 | 6.36
252 | 030409002003 | 接地母线敷设 利用基础钢筋做接地母线 | m | 15.60 | 19.51 | 9.44 | 1.09 | 2.15 | 3.71 | 1.51
| B4-1131 | 接地母线敷设 利用基础钢筋做接地母线 | 10m | 1.560 | 195.21 | 94.44 | 10.92 | 21.54 | 37.11 | 15.08
253 | 030409005003 | 接闪带 Φ10镀锌圆钢 | m | 15.60 | 32.03 | 12.62 | 8.93 | 1.49 | 4.52 | 1.83
| B4-1158 | 避雷网 沿女儿墙敷设 | 10m | 1.560 | 320.37 | 126.23 | 89.31 | 14.88 | 45.16 | 18.34
254 | 030409006003 | 接闪短杆Φ20热镀锌圆钢 在各阳角、屋脊等处设置Φ20热镀锌圆钢L=300mm接闪短杆 | 根 | 2 | 26.47 | 9.17 | 7.08 | 2.69 | 3.8 | 1.54
| B4-1195 | 避雷针制作、安装 避雷网上 针长（≤1m） | 根 | 2 | 26.47 | 9.17 | 7.08 | 2.69 | 3.8 | 1.54
255 | 030409008005 | 接地电阻测试点-25*4镀锌扁钢 接地电阻测试点距地0.5米暗装 | 块 | 4 | 66.63 | 25.43 | 18.79 | 3.77 | 9.34 | 3.8
| B4-1204 | 接地测试板 | 块 | 4 | 66.63 | 25.43 | 18.79 | 3.77 | 9.34 | 3.8
256 | 030409008006 | 总等电位端子箱MEB | 台 | 1 | 218.47 | 108.97 | 39.3 | 2.15 | 35.56 | 14.45
| B4-1202 | 等电位联结 总等电位端子联结箱 | 台 | 1 | 218.47 | 108.97 | 39.3 | 2.15 | 35.56 | 14.45
| 9. | B9 给排水、燃气工程
257 | 031001006012 | PVC-U塑料雨水管及管件安装 DN100 1.连接形式：专用胶粘接连接 2.含管件安装及灌水试实验 | m | 3.57 | 54.01 | 15.58 | 26.87 | 0.06 | 5.01 | 2.03
| B9-0193换 | 塑料管安装 塑料直通雨水管安装 公称外径（110mm以内） | 10m | 0.357 | 540.14 | 155.83 | 268.74 | 0.59 | 50.05 | 20.33
258 | 桂031004023003 | 圆形雨水斗 DN100 | 个 | 1 | 91.07 | 44.95 | 18.38 |  | 14.38 | 5.84
表－09
工程量清单综合单价分析表
工程名称:良田镇鹿垌村温氏鸡养殖场建设项目 | [9 empty] | 第42页 共52页
序号 | 项目编码 | 项目名称及项目 特征描述 | 单位 | 工程量 | 综合单价 (元) | 综合单价
[6 empty] | 人工费 | 材料费 | 机械费 | 管理费 | 利润 | 其中： 暂估价
| B9-0657换 | 给排水附件安装 雨水斗安装 雨水斗 公称直径(100mm)以内{换:水泥防水砂浆(加防水粉5％) 1∶2.5} | 10个 | 0.1 | 910.75 | 449.51 | 183.76 |  | 143.84 | 58.44
259 | 030413003003 | 溢流孔：150*200 孔底距建筑完成面150mm，溢流口内侧设置18目铜制防护网 | 个 | 1 | 15.36 | 7.61 | 2.51 | 0.4 | 2.54 | 1.03
| B4-2053 | 打孔、打洞、预留孔洞 打孔、打洞 砌筑结构打洞（孔）公称直径（≤150mm） | 个 | 1 | 13.88 | 7.26 | 1.62 | 0.4 | 2.45 | 1
| B2-0665换 | 铜防护网 18目 | ㎡ | 0.03 | 49.31 | 11.57 | 29.74 |  | 2.89 | 1.04
| 0309 | 消防工程
260 | 030901013003 | 手提式干粉灭火器 MF/ABC3 | 具 | 2.00 | 80.45 | 5.45 | 65.9 |  | 1.75 | 0.71
| B9-0930 | 灭火器具安装 放置式 | 10具 | 0.20 | 804.43 | 54.49 | 659 |  | 17.44 | 7.08
砖砌循环水池建筑工程
分部分项工程
| 1. | 土（石）方工程
261 | 010101004002 | 挖基坑土方 1.土壤类别：三类土 2.挖土深度：2m以内 |  | 14.26 | 12.81 | 6.76 |  | 3.44 | 1.15 | 0.4
| A-1-10换 | 人工挖沟槽（基坑） 三类土 深2m以内 | 100 | 0.0143 | 7709.71 | 6135.44 |  | 4.43 | 693.81 | 239.45
| A-1-26 | 液压挖掘机挖沟槽（基坑）土方 斗容量（1.0） | 1000 | 0.01283 | 5640.26 | 673.06 |  | 3818.74 | 507.57 | 175.18
262 | 010103001004 | 基础土方回填 1.填方材料品种：三类土 2.填方来源：原土回填 |  | 4.54 | 7.35 | 2.5 | 0.58 | 2.85 | 0.6 | 0.21
| A-1-93 | 人工回填土 夯填 | 100 | 0.0045 | 2698.61 | 1913.9 |  | 235.22 | 242.85 | 83.82
| A-1-94 | 挖掘机回填 土 | 100 | 0.0409 | 518.45 | 67.31 | 64.05 | 289.98 | 40.37 | 13.93
263 | 010103002005 | 余土弃置 1.运距：3KM |  | 9.71 | 12.93 | 0.67 |  | 9.63 | 1.16 | 0.4
表－09
工程量清单综合单价分析表
工程名称:良田镇鹿垌村温氏鸡养殖场建设项目 | [9 empty] | 第43页 共52页
序号 | 项目编码 | 项目名称及项目 特征描述 | 单位 | 工程量 | 综合单价 (元) | 综合单价
[6 empty] | 人工费 | 材料费 | 机械费 | 管理费 | 利润 | 其中： 暂估价
| A-1-128换 | 装载机装土斗容量（1.5）自卸汽车运土（运距1km以内）10t[实际运距=3] | 1000 | 0.00971 | 12937.8 | 673.06 |  | 9630.36 | 1164.29 | 401.83
| 4. | 砌筑工程
264 | 010401004004 | 多孔砖墙 1.砖品种、规格、强度等级:240*190*90mm MU10烧结页岩多孔砖 2.砂浆种类、强度等级:M7.5干混普通砌筑砂浆 |  | 3.73 | 660.05 | 195.8 | 330.07 | 0.97 | 58.64 | 20.07
| A-4-14换 | 混水砖墙 多孔砖 240×180×90 墙体厚度(180mm) | 10 | 0.373 | 6600.52 | 1958 | 3300.7 | 9.73 | 586.38 | 200.71
| 5. | 混凝土及钢筋混凝土工程
265 | 010501001005 | 垫层 1.混凝土种类:非泵送商品混凝土 2.混凝土强度等级:C20 |  | 1.02 | 600.7 | 115.25 | 398.95 | 0.82 | 26.87 | 9.21
| A-5-3换 | 混凝土垫层{换:预拌普通混凝土 C20[商品砼]} | 10 | 0.102 | 5483.06 | 735.2 | 3989.5 | 8.25 | 221.55 | 75.83
| A-18-13 | 非泵送混凝土浇捣增加费 | 100 | 0.0103 | 5189.48 | 4132.8 |  |  | 467.01 | 161.18
266 | 010505003002 | 平板 1.混凝土种类:非泵送商品混凝土 2.混凝土强度等级:C25 |  | 0.90 | 575.93 | 87 | 415.1 | 1.3 | 18.59 | 6.38
| A-5-32换 | 混凝土 平板{换:预拌普通混凝土 C25[商品砼]} | 10 | 0.090 | 5234.46 | 452.12 | 4151.03 | 13.04 | 138.62 | 47.45
| A-18-13 | 非泵送混凝土浇捣增加费 | 100 | 0.0091 | 5189.48 | 4132.8 |  |  | 467.01 | 161.18
267 | 010515001010 | 现浇构件带肋钢筋制作安装 HRB400 10以内 | t | 0.040 | 5470.75 | 1065.5 | 3496.75 | 21.75 | 324 | 111
| A-5-291 | 现浇构件带肋钢筋制作安装 HRB400 10以内 | t | 0.040 | 5470.76 | 1065.55 | 3496.72 | 21.83 | 324.04 | 110.91
| 8. | 屋面及防水工程
268 | 010903003005 | 砂浆防水(防潮) 5厚干粉类聚合物水泥防水砂浆 部位：底板、墙身 | ㎡ | 32.84 | 11.35 | 4.09 | 4.64 | 0.03 | 1.23 | 0.42
| A-8-102换 | 防水工程 刚性防水 聚合物水泥防水砂浆 10mm厚[实际厚度=5]{换:干混地面砂浆 DS M15} | 100㎡ | 0.3284 | 1135.03 | 409.29 | 463.85 | 3.18 | 122.92 | 42.07
表－09
工程量清单综合单价分析表
工程名称:良田镇鹿垌村温氏鸡养殖场建设项目 | [9 empty] | 第44页 共52页
序号 | 项目编码 | 项目名称及项目 特征描述 | 单位 | 工程量 | 综合单价 (元) | 综合单价
[6 empty] | 人工费 | 材料费 | 机械费 | 管理费 | 利润 | 其中： 暂估价
单价措施项目
| 011702 | 混凝土模板及支架(撑)
269 | 011702001006 | 混凝土基础垫层 胶合板模板 木支撑 | ㎡ | 1.28 | 33.47 | 13.61 | 11.64 | 0.01 | 4.05 | 1.39
| A-5-169 | 混凝土基础垫层 胶合板模板 木支撑 | 100㎡ | 0.0128 | 3347.02 | 1360.69 | 1164.27 | 1.02 | 405.79 | 138.89
270 | 011702016002 | 平板 胶合板模板 钢支撑 | ㎡ | 9.00 | 64.91 | 33.57 | 10.79 | 1.26 | 10.38 | 3.55
| A-5-216 | 平板 胶合板模板 钢支撑 | 100㎡ | 0.0900 | 6491.71 | 3357.43 | 1078.72 | 126.13 | 1038.1 | 355.32
无害化处理池建筑工程
分部分项工程
| 1. | 土（石）方工程
271 | 010101004003 | 挖基坑土方 1.土壤类别：三类土 2.挖土深度：2m以内 |  | 11.70 | 12.79 | 6.74 |  | 3.44 | 1.15 | 0.4
| A-1-10换 | 人工挖沟槽（基坑） 三类土 深2m以内 | 100 | 0.0117 | 7709.71 | 6135.44 |  | 4.43 | 693.81 | 239.45
| A-1-26 | 液压挖掘机挖沟槽（基坑）土方 斗容量（1.0） | 1000 | 0.01053 | 5640.26 | 673.06 |  | 3818.74 | 507.57 | 175.18
272 | 010103001005 | 基础土方回填 1.填方材料品种：三类土 2.填方来源：原土回填 |  | 6.25 | 7.4 | 2.54 | 0.58 | 2.85 | 0.61 | 0.21
| A-1-93 | 人工回填土 夯填 | 100 | 0.0063 | 2698.61 | 1913.9 |  | 235.22 | 242.85 | 83.82
| A-1-94 | 挖掘机回填 土 | 100 | 0.0563 | 518.45 | 67.31 | 64.05 | 289.98 | 40.37 | 13.93
273 | 010103002006 | 余土弃置 1.运距：3KM |  | 5.46 | 12.93 | 0.67 |  | 9.63 | 1.16 | 0.4
| A-1-128换 | 装载机装土斗容量（1.5）自卸汽车运土（运距1km以内）10t[实际运距=3] | 1000 | 0.00546 | 12937.8 | 673.06 |  | 9630.36 | 1164.29 | 401.83
| 4. | 砌筑工程
表－09
工程量清单综合单价分析表
工程名称:良田镇鹿垌村温氏鸡养殖场建设项目 | [9 empty] | 第45页 共52页
序号 | 项目编码 | 项目名称及项目 特征描述 | 单位 | 工程量 | 综合单价 (元) | 综合单价
[6 empty] | 人工费 | 材料费 | 机械费 | 管理费 | 利润 | 其中： 暂估价
274 | 010401004005 | 多孔砖墙 1.砖品种、规格、强度等级:240*190*90mm MU10烧结页岩多孔砖 2.砂浆种类、强度等级:M7.5干混普通砌筑砂浆 |  | 2.48 | 660.05 | 195.8 | 330.07 | 0.97 | 58.64 | 20.07
| A-4-14换 | 混水砖墙 多孔砖 240×180×90 墙体厚度(180mm) | 10 | 0.248 | 6600.52 | 1958 | 3300.7 | 9.73 | 586.38 | 200.71
| 5. | 混凝土及钢筋混凝土工程
275 | 010501001006 | 垫层 1.混凝土种类:非泵送商品混凝土 2.混凝土强度等级:C20 |  | 0.70 | 600.94 | 115.43 | 398.96 | 0.83 | 26.9 | 9.21
| A-5-3换 | 混凝土垫层{换:预拌普通混凝土 C20[商品砼]} | 10 | 0.070 | 5483.06 | 735.2 | 3989.5 | 8.25 | 221.55 | 75.83
| A-18-13 | 非泵送混凝土浇捣增加费 | 100 | 0.0071 | 5189.48 | 4132.8 |  |  | 467.01 | 161.18
276 | 010505003003 | 平板 1.混凝土种类:非泵送商品混凝土 2.混凝土强度等级:C25 |  | 0.60 | 576.2 | 87.23 | 415.1 | 1.3 | 18.62 | 6.38
| A-5-32换 | 混凝土 平板{换:预拌普通混凝土 C25[商品砼]} | 10 | 0.060 | 5234.46 | 452.12 | 4151.03 | 13.04 | 138.62 | 47.45
| A-18-13 | 非泵送混凝土浇捣增加费 | 100 | 0.0061 | 5189.48 | 4132.8 |  |  | 467.01 | 161.18
277 | 010515001011 | 现浇构件带肋钢筋制作安装 HRB400 10以内 | t | 0.027 | 5470.74 | 1065.56 | 3496.67 | 21.85 | 324.07 | 110.74
| A-5-291 | 现浇构件带肋钢筋制作安装 HRB400 10以内 | t | 0.027 | 5470.76 | 1065.55 | 3496.72 | 21.83 | 324.04 | 110.91
| 8. | 屋面及防水工程
278 | 010903003006 | 墙面砂浆防水(防潮) 5厚干粉类聚合物水泥防水砂浆 部位：底板、墙身 | ㎡ | 18.86 | 11.35 | 4.09 | 4.64 | 0.03 | 1.23 | 0.42
| A-8-102换 | 防水工程 刚性防水 聚合物水泥防水砂浆 10mm厚[实际厚度=5]{换:干混地面砂浆 DS M15} | 100㎡ | 0.1886 | 1135.03 | 409.29 | 463.85 | 3.18 | 122.92 | 42.07
| 15. | 其他装饰工程
279 | B001 | 4厚不锈钢盖板 C6不锈钢锁鼻、125X80X6角钢框 | 块 | 1 | 327 |  | 300
表－09
工程量清单综合单价分析表
工程名称:良田镇鹿垌村温氏鸡养殖场建设项目 | [9 empty] | 第46页 共52页
序号 | 项目编码 | 项目名称及项目 特征描述 | 单位 | 工程量 | 综合单价 (元) | 综合单价
[6 empty] | 人工费 | 材料费 | 机械费 | 管理费 | 利润 | 其中： 暂估价
| B- | 4厚不锈钢盖板 | 块 | 1 | 327 |  | 300
单价措施项目
| 011702 | 混凝土模板及支架(撑)
280 | 011702001007 | 混凝土基础垫层 胶合板模板 木支撑 | ㎡ | 7.04 | 33.47 | 13.61 | 11.64 | 0.01 | 4.06 | 1.39
| A-5-169 | 混凝土基础垫层 胶合板模板 木支撑 | 100㎡ | 0.0704 | 3347.02 | 1360.69 | 1164.27 | 1.02 | 405.79 | 138.89
281 | 011702016003 | 平板 胶合板模板 钢支撑 | ㎡ | 6.00 | 64.92 | 33.58 | 10.79 | 1.26 | 10.38 | 3.55
| A-5-216 | 平板 胶合板模板 钢支撑 | 100㎡ | 0.0600 | 6491.71 | 3357.43 | 1078.72 | 126.13 | 1038.1 | 355.32
挡墙工程
分部分项工程
| 1. | 土石方工程
282 | 040101002001 | 挖沟槽土方(不装车) 1.土壤类别：三类土 2.挖土深度：综合考虑 |  | 63.04 | 3.71 | 0.4 |  | 2.43 | 0.4 | 0.17
| C1-0022 | 挖掘机挖沟槽、基坑土方斗容量 1.25m3 不装车 三类土 | 1000 | 0.06304 | 3704.18 | 400 |  | 2431.94 | 396.47 | 169.92
283 | 040101002002 | 挖沟槽土方(装车) 1.土壤类别：三类土 2.挖土深度：综合考虑 |  | 21.85 | 4.01 | 0.4 |  | 2.67 | 0.43 | 0.18
| C1-0025 | 挖掘机挖沟槽、基坑土方斗容量 1.25m3 装车 三类土 | 1000 | 0.02185 | 4021.84 | 400 |  | 2674.8 | 430.47 | 184.49
284 | 040103001001 | 沟槽回填土 1.密实度：符合设计要求 2.填方材料品种：原土回填 |  | 63.04 | 34.09 | 24.53 | 0.1 | 1.45 | 3.64 | 1.56
| C1-0109 | 沟槽（台、井背）夯实机回填 土 | 100 | 0.6304 | 3408.26 | 2452.8 | 9.69 | 144.82 | 363.67 | 155.86
285 | 040103002001 | 余方弃置 1.废弃料品种:三类土 2.运距1km:3km |  | 21.85 | 10.48 |  |  | 8.01 | 1.12 | 0.48
表－09
工程量清单综合单价分析表
工程名称:良田镇鹿垌村温氏鸡养殖场建设项目 | [9 empty] | 第47页 共52页
序号 | 项目编码 | 项目名称及项目 特征描述 | 单位 | 工程量 | 综合单价 (元) | 综合单价
[6 empty] | 人工费 | 材料费 | 机械费 | 管理费 | 利润 | 其中： 暂估价
| C1-0144换 | 自卸汽车运土方（运距1km内） 12t[实际运距=3] | 1000 | 0.02185 | 10482.31 |  |  | 8014 | 1121.96 | 480.84
| 3. | 挡土墙工程
286 | 040303001001 | 混凝土垫层 1.混凝土种类、强度等级:C20 2.含模板制作安装 3.部位：挡土墙 |  | 5.19 | 570.14 | 74.58 | 412.85 | 2.49 | 22.35 | 10.79
| C1-0172换 | 垫层 混凝土垫层{换:预拌普通混凝土 C20} | 10 | 0.519 | 4873.47 | 330 | 3992.01 | 5.01 | 97.15 | 46.9
| C5-2481 | 现浇混凝土模板 混凝土基础垫层 复合木模 | 10㎡ | 0.664 | 647.01 | 325 | 106.65 | 15.52 | 98.75 | 47.67
287 | 040303002001 | 混凝土基础 1.混凝土种类、强度等级:C25 2.含模板制作安装 3.部位：挡土墙 |  | 27.90 | 608.86 | 68.48 | 424.04 | 21.22 | 30.5 | 14.35
| C3-0101换 | 混凝土基础 混凝土{换:预拌普通混凝土 C25} | 10 | 2.790 | 5526.94 | 422 | 4133.57 | 202.68 | 212.39 | 99.95
| C3-0102 | 混凝土基础 模板 | 10㎡ | 2.009 | 780.09 | 365 | 148.3 | 13.25 | 128.61 | 60.52
288 | 040901001001 | 现浇构件带肋钢筋制作安装 HRB400 10以内 | t | 0.048 | 5429.16 | 950 | 3507.08 | 32.5 | 333.96 | 157.29
| C3-0358换 | 钢筋制作、安装 φ10以内 | t | 0.048 | 5429.01 | 950 | 3506.99 | 32.5 | 334.05 | 157.2
289 | 040901001002 | 现浇构件螺纹钢制安 12-16 | t | 0.598 | 5040.67 | 820 | 3299.87 | 63.08 | 300.23 | 141.29
| C3-0359换 | 钢筋制作、安装 φ10以上 | t | 0.598 | 5040.66 | 820 | 3299.86 | 63.07 | 300.24 | 141.29
290 | 040303015001 | 混凝土挡墙墙身 1.混凝土种类、强度等级:C25 2.含模板制作安装 3.部位：挡土墙 4.含φ100泄水孔，竖向为1.5米，水平间距2米，上下按梅花型布置 |  | 173.66 | 614.76 | 84.08 | 439.52 | 2.97 | 25.24 | 12.19
| C1-0164换 | 混凝土挡土墙 现浇混凝土{换:预拌普通混凝土 C25} | 10 | 17.366 | 5408.35 | 550 | 4168.25 | 4.92 | 160.93 | 77.69
| C1-0165 | 混凝土挡土墙 现浇模板 | 10㎡ | 26.304 | 488.07 | 192 | 149.82 | 16.36 | 60.42 | 29.17
表－09
工程量清单综合单价分析表
工程名称:良田镇鹿垌村温氏鸡养殖场建设项目 | [9 empty] | 第48页 共52页
序号 | 项目编码 | 项目名称及项目 特征描述 | 单位 | 工程量 | 综合单价 (元) | 综合单价
[6 empty] | 人工费 | 材料费 | 机械费 | 管理费 | 利润 | 其中： 暂估价
291 | 040308001001 | 水泥砂浆抹面 | ㎡ | 37.80 | 69.81 | 35.86 | 12.68 | 0.06 | 10.42 | 5.03
| C1-0287换 | 抹灰 石墙墙面{换:水泥砂浆 1∶2} | 100㎡ | 0.3780 | 6980.96 | 3586 | 1268.33 | 5.76 | 1041.61 | 502.85
292 | 040305001001 | 反滤包 1~4mm砂砾或石屑 20mm粗砾或碎石 |  | 15.60 | 191.34 | 62.5 | 86.16 |  | 18.13 | 8.75
| C1-0179换 | 护坡 碎石滤层 | 10 | 1.560 | 1913.32 | 625 | 861.59 |  | 181.25 | 87.5
293 | 060105006001 | 土工布铺设 部位：反滤包 300~400g/m2 土工布 | ㎡ | 30.00 | 15.74 | 5.66 | 6.8 |  | 1.36 | 0.62
| C1-0316 | 铺土工布 | 100㎡ | 0.3000 | 1573.6 | 565.8 | 679.84 |  | 135.79 | 62.24
总平电气工程
分部分项工程
土石方工程
294 | 桂030413013003 | 机械挖沟槽 |  | 115.40 | 13.82 | 0.67 |  | 8.07 | 2.8 | 1.14
| B4-2085 | 人工、小型机械挖填沟槽、开挖路面 小型机械挖填沟槽 小型机械挖沟槽 一般土 | 10 | 11.540 | 138.16 | 6.72 |  | 80.7 | 27.97 | 11.36
295 | 桂030413014003 | 土方（砂）回填 |  | 62.41 | 7.61 | 1.11 |  | 3.7 | 1.54 | 0.63
| B4-2088 | 人工、小型机械挖填沟槽、开挖路面 小型机械挖填沟槽 机械回填沟槽 土方 | 10 | 6.241 | 75.93 | 11.08 |  | 36.96 | 15.37 | 6.25
296 | 桂030408015001 | 电缆沟揭（盖）盖板 | m | 106.07 | 29.25 | 4.88 | 19.76 |  | 1.56 | 0.63
| B4-0762换 | 电缆沟铺砂、盖砖及移动盖版 铺砂盖砖 1～2根 | 100m | 1.0607 | 2880.86 | 482.47 | 1943.41 |  | 154.39 | 62.72
| B4-0763换 | 电缆沟铺砂、盖砖及移动盖版 铺砂盖砖 每增加1根 | 100m | 0.0117 | 4056.05 | 515.8 | 2973.24 |  | 165.06 | 67.05
297 | 010103002007 | 余土弃置 运距：3km |  | 52.99 | 31.37 | 0.44 |  | 19.41 | 6.35 | 2.58
表－09
工程量清单综合单价分析表
工程名称:良田镇鹿垌村温氏鸡养殖场建设项目 | [9 empty] | 第49页 共52页
序号 | 项目编码 | 项目名称及项目 特征描述 | 单位 | 工程量 | 综合单价 (元) | 综合单价
[6 empty] | 人工费 | 材料费 | 机械费 | 管理费 | 利润 | 其中： 暂估价
| B4-2091换 | 人工、小型机械挖填沟槽、开挖路面 土方运输 装载机装土（斗容量1）自卸汽车运土 运距≤1km[实际运距=3] | 1000 | 0.05299 | 31374.3 | 437.16 |  | 19413.71 | 6352.28 | 2580.61
| 4. | B4 电气设备安装工程
298 | 030404017007 | 室外潜水泵控制箱 厂家配套 | 台 | 1 | 2964.61 | 296.68 | 2098.07 | 132.12 | 137.22 | 55.74
| B4-0087 | 成套配电箱安装 落地式 | 台 | 1 | 2964.61 | 296.68 | 2098.07 | 132.12 | 137.22 | 55.74
299 | 030408001001 | 电力电缆WDZ-YJE-0.6/1kV-4*50+1*25mm2 | m | 92.03 | 281.57 | 10.72 | 241.46 | 0.91 | 3.72 | 1.51
| B4-0918换 | 铜芯电力电缆敷设 电缆截面（≤70m㎡） | 100m | 0.9203 | 28157.94 | 1072.05 | 24146.29 | 91.18 | 372.23 | 151.22
300 | 030408001002 | 电力电缆VV-5x6mm2 | m | 48.40 | 51.89 | 4.73 | 40.46 | 0.2 | 1.58 | 0.64
| B4-0915换 | 铜芯电力电缆敷设 电缆截面（≤10m㎡） | 100m | 0.4840 | 5188.28 | 472.8 | 4045.3 | 20.02 | 157.7 | 64.07
301 | 030408001003 | 电力电缆VV-5x4mm2 | m | 10.87 | 35.86 | 4.73 | 25.75 | 0.2 | 1.58 | 0.64
| B4-0915换 | 铜芯电力电缆敷设 电缆截面（≤10m㎡） | 100m | 0.1087 | 3585.37 | 472.8 | 2574.74 | 20.02 | 157.7 | 64.07
302 | 030408001004 | 电力电缆VV-4x6mm2 | m | 205.00 | 37.67 | 3.64 | 29.07 | 0.15 | 1.21 | 0.49
| B4-0915 | 铜芯电力电缆敷设 电缆截面（≤10m㎡） | 100m | 2.0500 | 3768.09 | 363.69 | 2907.28 | 15.4 | 121.31 | 49.28
303 | 030408001005 | 电力电缆VV-4x2.5mm2 | m | 23.95 | 23.64 | 3.64 | 16.2 | 0.15 | 1.21 | 0.49
| B4-0915 | 铜芯电力电缆敷设 电缆截面（≤10m㎡） | 100m | 0.2395 | 2364.44 | 363.69 | 1619.53 | 15.4 | 121.31 | 49.28
304 | 030408001006 | 电力电缆VV-3x4mm2 | m | 32.39 | 20.98 | 3.64 | 13.76 | 0.15 | 1.21 | 0.49
| B4-0915 | 铜芯电力电缆敷设 电缆截面（≤10m㎡） | 100m | 0.3239 | 2099.12 | 363.69 | 1376.12 | 15.4 | 121.31 | 49.28
305 | 030411001008 | 镀锌钢管埋地敷设SC50 | m | 83.79 | 42.44 | 9.17 | 25.03 | 0.42 | 3.07 | 1.25
| B4-0771 | 镀锌钢管埋地敷设(公称直径≤50mm) | 100m | 0.8379 | 4243.71 | 917 | 2503.13 | 41.74 | 306.8 | 124.64
306 | 030411001009 | 镀锌钢管埋地敷设SC32 | m | 44.22 | 23.59 | 5.39 | 13.35 | 0.33 | 1.83 | 0.74
表－09
工程量清单综合单价分析表
工程名称:良田镇鹿垌村温氏鸡养殖场建设项目 | [9 empty] | 第50页 共52页
序号 | 项目编码 | 项目名称及项目 特征描述 | 单位 | 工程量 | 综合单价 (元) | 综合单价
[6 empty] | 人工费 | 材料费 | 机械费 | 管理费 | 利润 | 其中： 暂估价
| B4-0770 | 镀锌钢管埋地敷设(公称直径≤32mm) | 100m | 0.3682 | 2832.76 | 647.29 | 1602.75 | 39.68 | 219.83 | 89.31
307 | 030411001010 | 镀锌钢管埋地敷设SC25 | m | 7.60 | 23.58 | 6.47 | 11.67 | 0.4 | 2.2 | 0.89
| B4-0770 | 镀锌钢管埋地敷设(公称直径≤32mm) | 100m | 0.0760 | 2356.73 | 647.29 | 1166.03 | 39.68 | 219.83 | 89.31
308 | 030411001011 | 镀锌钢管埋地敷设SC20 | m | 48.97 | 17.67 | 5.17 | 8.17 | 0.38 | 1.77 | 0.72
| B4-0769 | 镀锌钢管埋地敷设(公称直径≤20mm) | 100m | 0.4897 | 1766.92 | 516.8 | 817.14 | 37.61 | 177.41 | 72.07
309 | 030411001012 | 阻燃硬塑料管PC32 | m | 200.00 | 15.33 | 7.22 | 3.59 |  | 2.31 | 0.94
| B4-1456 | 塑料管敷设 砖、混凝土结构楼板墙暗配 塑料管外径（≤32mm） | 100m | 2.0000 | 1532.79 | 722.39 | 358.77 |  | 231.16 | 93.91
310 | 030413005001 | 强电手孔井 LxWxH 1200x900x1100 做法：标准图集07SD101-8 P120 铸铁井盖井座 φ700 | 个 | 4 | 2533.41 | 671.84 | 1308.86 | 28.41 | 224.08 | 91.03
| B4-2100换 | 路灯基础、接线手井 砌筑式 垫层{换:碎石 GD40 中砂水泥 42.5 C25} | 10 | 0.185 | 6539.65 | 1534.69 | 3400.48 | 257.86 | 573.62 | 233.03
| B4-2102 | 路灯基础、接线手井 砌筑式 矩形砖砌 | 10 | 0.553 | 6378.53 | 1754.45 | 3134.98 | 119.26 | 599.59 | 243.58
| B4-2103 | 路灯基础、接线手井 砌筑式 井墙1：2水泥防水砂浆厚20mm | 100㎡ | 0.4541 | 3382.88 | 2140.39 |  |  | 684.92 | 278.25
| B4-2106 | 路灯基础、接线手井 砌筑式 混凝土井盖、座安装 | 套 | 4 | 307.5 | 55.39 | 201.8 |  | 17.72 | 7.2
| B4-2105换 | 路灯基础、接线手井 砌筑式 铸铁井盖、座安装 | 套 | 4 | 657.58 | 59.93 | 516.38 |  | 19.18 | 7.79
室外总平给排水工程
分部分项工程
土石方工程
311 | 040101002003 | 挖沟槽土方（装车） 三类土 |  | 4.16 | 8.77 | 0.4 |  | 6.31 | 0.94 | 0.4
| C1-0019 | 挖掘机挖沟槽、基坑土方斗容量0.4m3 装车 三类土 | 1000 | 0.00416 | 8773.04 | 400 |  | 6307.22 | 939.01 | 402.43
表－09
工程量清单综合单价分析表
工程名称:良田镇鹿垌村温氏鸡养殖场建设项目 | [9 empty] | 第51页 共52页
序号 | 项目编码 | 项目名称及项目 特征描述 | 单位 | 工程量 | 综合单价 (元) | 综合单价
[6 empty] | 人工费 | 材料费 | 机械费 | 管理费 | 利润 | 其中： 暂估价
312 | 040101002004 | 挖沟槽土方（不装车） |  | 166.19 | 8.03 | 0.4 |  | 5.74 | 0.86 | 0.37
| C1-0016 | 挖掘机挖沟槽、基坑土方斗容量0.4m3 不装车 三类土 | 1000 | 0.16619 | 8026.78 | 400 |  | 5736.68 | 859.14 | 368.2
313 | 040103001002 | 回填方（利用方） |  | 166.19 | 34.09 | 24.53 | 0.1 | 1.45 | 3.64 | 1.56
| C1-0109换 | 沟槽（台、井背）夯实机回填 土 | 100 | 1.6619 | 3408.26 | 2452.8 | 9.69 | 144.82 | 363.67 | 155.86
314 | 040103002002 | 余方弃置 运距：3km |  | 4.16 | 10.48 |  |  | 8.01 | 1.12 | 0.48
| C1-0144换 | 自卸汽车运土方（运距1km内） 12t[实际运距=3] | 1000 | 0.00416 | 10482.31 |  |  | 8014 | 1121.96 | 480.84
| 6. | 管网工程
315 | 040501004001 | PE100给水管 DN100 PN=1.0MPa | m | 155.35 | 70.13 | 6.61 | 54.77 | 0.08 | 1.94 | 0.94
| C5-1454 | 塑料管安装（电熔连接） 公称管外径（mm以内） 110 | 10m | 15.535 | 640.47 | 36 | 536.11 |  | 10.44 | 5.04
| C5-1627 | 给水管道试压 公称直径（mm以内） 100 | 100m | 1.5535 | 355.18 | 162.9 | 81.8 | 7.77 | 49.49 | 23.89
| C5-1645 | 给水管道消毒冲洗 公称直径（mm以内） 100 | 100m | 1.5535 | 252.75 | 138.1 | 34.4 |  | 40.05 | 19.33
316 | 040501004002 | PE100给水管 DN65 PN=1.0MPa | m | 42.65 | 38.45 | 5.81 | 26.86 | 0.08 | 1.71 | 0.82
| C5-1452 | 塑料管安装（电熔连接） 公称管外径（mm以内） 75 | 10m | 4.265 | 323.75 | 28 | 256.98 |  | 8.12 | 3.92
| C5-1627 | 给水管道试压 公称直径（mm以内） 100 | 100m | 0.4265 | 355.18 | 162.9 | 81.8 | 7.77 | 49.49 | 23.89
| C5-1645 | 给水管道消毒冲洗 公称直径（mm以内） 100 | 100m | 0.4265 | 252.75 | 138.1 | 34.4 |  | 40.05 | 19.33
317 | 040501004003 | PVC-U塑料排水管 DN110 部位：水幕回水管和污水排水 | m | 56.71 | 44.31 | 12.85 | 22.27 |  | 3.73 | 1.8
| C5-0150 | 承插塑料排水管安装（粘结连接） 公称外径（mm以内） 160 | 100m | 0.5671 | 3999.64 | 1100 | 2096.39 |  | 319 | 154
| C5-0240换 | 管道闭水试验 管径（mm以内） 400{换:水泥砂浆 1∶2} | 100m | 0.5671 | 431.17 | 185 | 130.86 | 0.11 | 53.68 | 25.92
318 | 040501004004 | UPVC双壁波纹管 De200 环刚度≥8KN/m2 | m | 63.68 | 79.52 | 9.52 | 59.34 |  | 2.76 | 1.33
表－09
工程量清单综合单价分析表
工程名称:良田镇鹿垌村温氏鸡养殖场建设项目 | [9 empty] | 第52页 共52页
序号 | 项目编码 | 项目名称及项目 特征描述 | 单位 | 工程量 | 综合单价 (元) | 综合单价
[6 empty] | 人工费 | 材料费 | 机械费 | 管理费 | 利润 | 其中： 暂估价
| C5-0118换 | 双壁波纹管铺设（承插式胶圈接口） 管径（mm以内） 200 | 100m | 0.6108 | 7841.67 | 800 | 6050.19 |  | 232 | 112
| C5-0240换 | 管道闭水试验 管径（mm以内） 400{换:水泥砂浆 1∶2} | 100m | 0.6368 | 431.17 | 185 | 130.86 | 0.11 | 53.68 | 25.92
319 | 040504001001 | 砌筑污水检查井 D=700mm 复合井盖井座（重型36t） | 座 | 7 | 1514.61 | 373.9 | 854.74 | 0.09 | 108.46 | 52.36
| C5-0366换 | 砖砌圆形污水检查井 井径（mm），适用管径（mm），井深（m以内） 700 ≤400 1.3 收口式{换:碎石 GD40 中砂水泥 42.5 C15 换:碎石 GD40 中砂水泥 42.5 C30} | 座 | 7 | 1514.61 | 373.9 | 854.74 | 0.09 | 108.46 | 52.36
320 | 030109001001 | 生活给水加压泵FLG65-125(室外防水型) Q=20m3/h,H=20m,N=3.0kw 含配套控制箱 | 台 | 2 | 4484.4 | 738.36 | 3035.15 | 66.85 | 201.3 | 72.47
| B1-0804 | 单级离心泵及离心式耐腐蚀泵 设备重量（0.2t以内） | 台 | 2 | 4484.4 | 738.36 | 3035.15 | 66.85 | 201.3 | 72.47
321 | 040201008001 | 深水井，直径160mm 岩土类别：土和石比例为3：1 | m | 200.00 | 149.88 |  | 137.5
| B- | 钻土层井 | m | 150.00 | 130.8 |  | 120
| B- | 钻石层井 | m | 50.00 | 207.1 |  | 190
单价措施项目
| 041106 | 大型机械、设备进出场及安拆、使用 |  | 1
322 | 041106001001 | 大型机械设备进出场及安拆 | 台·次 | 1 | 1034.64 | 100 | 100.74 | 493.33 | 172.07 | 83.07
| C1-0504 | 大型机械场外运输费 履带式挖掘机 0.4m3 | 台次 | 1 | 1034.64 | 100 | 100.74 | 493.33 | 172.07 | 83.07
表－09

## 表-11总价措施项目清单与计价表
总价措施项目清单与计价表
工程名称:良田镇鹿垌村温氏鸡养殖场建设项目 |  |  |  |  | 第1页 共4页
序 号 | 项目编码 | 项 目 名 称 | 计 算 基 础 | 费 率(%) 或标准 | 金 额(元) | 备注
|  | 良田镇鹿垌村温氏养殖场建设项目-养殖棚建筑装修工程 |  |  | 120159.07
一 |  | 2024建筑装饰装修工程一般计税法 |  |  | 120159.07
1 | 桂011801001001 | 安全文明施工费 | ∑(分部分项人机+单价措施人机) (355977.02+40435.11+262200.19+28654.95)*14.41% | 14.41 | 107948.38
2 | 桂011801002001 | 检验试验配合费 | ∑(分部分项人机+单价措施人机) (355977.02+40435.11+262200.19+28654.95)*0.25% | 0.25 | 1872.81
3 | 桂011801003001 | 雨季施工增加费 | ∑(分部分项人机+单价措施人机) (355977.02+40435.11+262200.19+28654.95)*1.25% | 1.25 | 9364.02
4 | 桂011801004001 | 工程定位复测费 | ∑(分部分项人机+单价措施人机) (355977.02+40435.11+262200.19+28654.95)*0.13% | 0.13 | 973.86
|  | 养殖棚安装工程 |  |  | 25319.27
一 |  | 2023给排水、燃气、电气、通风空调、消防、建筑智能、通信、自控仪表工程一般计税法 |  |  | 25319.27
1 | 桂031401001001 | 安全文明施工费 | ∑分部分项及单价措施费定额(人工费+机械费) (118532.12+4561.65)*11% | 11 | 14758.94
2 | 桂031401002001 | 检验试验配合费 | ∑分部分项及单价措施费定额(人工费+机械费) (118532.12+4561.65)*0.5% | 0.5 | 670.86
3 | 桂031401003001 | 雨季施工增加费 | ∑分部分项及单价措施费定额(人工费+机械费) (118532.12+4561.65)*4% | 4 | 5366.89
9 | 桂031401010001 | 脚手架搭拆费 | 4149.16 |  | 4522.58
|  | 锅炉房建设装修工程 |  |  | 3732.23
一 |  | 2024建筑装饰装修工程一般计税法 |  |  | 3732.23
1 | 桂011801001002 | 安全文明施工费 | ∑(分部分项人机+单价措施人机) (14117.66+516.85+6235.57+476.90)*14.41% | 14.41 | 3352.95
2 | 桂011801002002 | 检验试验配合费 | ∑(分部分项人机+单价措施人机) (14117.66+516.85+6235.57+476.90)*0.25% | 0.25 | 58.17
3 | 桂011801003002 | 雨季施工增加费 | ∑(分部分项人机+单价措施人机) (14117.66+516.85+6235.57+476.90)*1.25% | 1.25 | 290.86
注：以项计算的总价措施，无“计算基础”和“费率”的数值，可只填“金额”数值， 但应在备注栏说明施工方案出处或计算方式。
表-11
总价措施项目清单与计价表
工程名称:良田镇鹿垌村温氏鸡养殖场建设项目 |  |  |  |  | 第2页 共4页
序 号 | 项目编码 | 项 目 名 称 | 计 算 基 础 | 费 率(%) 或标准 | 金 额(元) | 备注
4 | 桂011801004002 | 工程定位复测费 | ∑(分部分项人机+单价措施人机) (14117.66+516.85+6235.57+476.90)*0.13% | 0.13 | 30.25
|  | 锅炉房安装 |  |  | 565.42
一 |  | 2023给排水、燃气、电气、通风空调、消防、建筑智能、通信、自控仪表工程一般计税法 |  |  | 565.42
1 | 桂031401001002 | 安全文明施工费 | ∑分部分项及单价措施费定额(人工费+机械费) (2533.60+241.01)*11% | 11 | 332.68
2 | 桂031401002002 | 检验试验配合费 | ∑分部分项及单价措施费定额(人工费+机械费) (2533.60+241.01)*0.5% | 0.5 | 15.12
3 | 桂031401003002 | 雨季施工增加费 | ∑分部分项及单价措施费定额(人工费+机械费) (2533.60+241.01)*4% | 4 | 120.97
9 | 桂031401010002 | 脚手架搭拆费 | 88.67 |  | 96.65
|  | 发电机房建筑装修工程 |  |  | 2052.18
一 |  | 2024建筑装饰装修工程一般计税法 |  |  | 2052.18
1 | 桂011801001003 | 安全文明施工费 | ∑(分部分项人机+单价措施人机) (7826.72+295.73+3314.51+300.84)*14.41% | 14.41 | 1843.65
2 | 桂011801002003 | 检验试验配合费 | ∑(分部分项人机+单价措施人机) (7826.72+295.73+3314.51+300.84)*0.25% | 0.25 | 31.98
3 | 桂011801003003 | 雨季施工增加费 | ∑(分部分项人机+单价措施人机) (7826.72+295.73+3314.51+300.84)*1.25% | 1.25 | 159.92
4 | 桂011801004003 | 工程定位复测费 | ∑(分部分项人机+单价措施人机) (7826.72+295.73+3314.51+300.84)*0.13% | 0.13 | 16.63
|  | 发电机房安装 |  |  | 315.76
一 |  | 2023给排水、燃气、电气、通风空调、消防、建筑智能、通信、自控仪表工程一般计税法 |  |  | 315.76
1 | 桂031401001003 | 安全文明施工费 | ∑分部分项及单价措施费定额(人工费+机械费) (1369.63+190.06)*11% | 11 | 187.01
2 | 桂031401002003 | 检验试验配合费 | ∑分部分项及单价措施费定额(人工费+机械费) (1369.63+190.06)*0.5% | 0.5 | 8.5
3 | 桂031401003003 | 雨季施工增加费 | ∑分部分项及单价措施费定额(人工费+机械费) (1369.63+190.06)*4% | 4 | 68.01
注：以项计算的总价措施，无“计算基础”和“费率”的数值，可只填“金额”数值， 但应在备注栏说明施工方案出处或计算方式。
表-11
总价措施项目清单与计价表
工程名称:良田镇鹿垌村温氏鸡养殖场建设项目 |  |  |  |  | 第3页 共4页
序 号 | 项目编码 | 项 目 名 称 | 计 算 基 础 | 费 率(%) 或标准 | 金 额(元) | 备注
9 | 桂031401010003 | 脚手架搭拆费 | 47.93 |  | 52.24
|  | 砖砌循环水池建筑工程 |  |  | 299.2
一 |  | 2024建筑装饰装修工程一般计税法 |  |  | 299.2
1 | 桂011801001004 | 安全文明施工费 | ∑(分部分项人机+单价措施人机) (1217.39+162.99+319.55+11.35)*14.41% | 14.41 | 268.79
2 | 桂011801002004 | 检验试验配合费 | ∑(分部分项人机+单价措施人机) (1217.39+162.99+319.55+11.35)*0.25% | 0.25 | 4.67
3 | 桂011801003004 | 雨季施工增加费 | ∑(分部分项人机+单价措施人机) (1217.39+162.99+319.55+11.35)*1.25% | 1.25 | 23.32
4 | 桂011801004004 | 工程定位复测费 | ∑(分部分项人机+单价措施人机) (1217.39+162.99+319.55+11.35)*0.13% | 0.13 | 2.42
|  | 无害化处理池建筑工程 |  |  | 217.42
一 |  | 2024建筑装饰装修工程一般计税法 |  |  | 217.42
1 | 桂011801001005 | 安全文明施工费 | ∑(分部分项人机+单价措施人机) (823.03+115.57+297.29+7.63)*14.41% | 14.41 | 195.32
2 | 桂011801002005 | 检验试验配合费 | ∑(分部分项人机+单价措施人机) (823.03+115.57+297.29+7.63)*0.25% | 0.25 | 3.39
3 | 桂011801003005 | 雨季施工增加费 | ∑(分部分项人机+单价措施人机) (823.03+115.57+297.29+7.63)*1.25% | 1.25 | 16.94
4 | 桂011801004005 | 工程定位复测费 | ∑(分部分项人机+单价措施人机) (823.03+115.57+297.29+7.63)*0.13% | 0.13 | 1.77
|  | 挡墙工程 |  |  | 3937.41
一 |  | 2022市政综合工程一般计税法 |  |  | 3937.41
1 | 桂041201001001 | 安全文明施工费 | ∑分部分项及单价措施费定额（人工费＋机械费） (21515.59+1640.24)*12% | 12 | 3028.78
2 | 桂041201002001 | 检验试验配合费 | ∑分部分项及单价措施费定额（人工费＋机械费） (21515.59+1640.24)*0.30% | 0.3 | 75.72
注：以项计算的总价措施，无“计算基础”和“费率”的数值，可只填“金额”数值， 但应在备注栏说明施工方案出处或计算方式。
表-11
总价措施项目清单与计价表
工程名称:良田镇鹿垌村温氏鸡养殖场建设项目 |  |  |  |  | 第4页 共4页
序 号 | 项目编码 | 项 目 名 称 | 计 算 基 础 | 费 率(%) 或标准 | 金 额(元) | 备注
3 | 桂041201003001 | 雨季施工增加费 | ∑分部分项及单价措施费定额（人工费＋机械费） (21515.59+1640.24)*3.00% | 3 | 757.19
4 | 桂041201004001 | 工程定位复测费 | ∑分部分项及单价措施费定额（人工费＋机械费） (21515.59+1640.24)*0.30% | 0.3 | 75.72
|  | 总平电气工程 |  |  | 1906.7
一 |  | 2023给排水、燃气、电气、通风空调、消防、建筑智能、通信、自控仪表工程一般计税法 |  |  | 1906.7
1 | 桂031401001004 | 安全文明施工费 | ∑分部分项及单价措施费定额(人工费+机械费) (8642.81+2642.73)*11% | 11 | 1353.14
2 | 桂031401002004 | 检验试验配合费 | ∑分部分项及单价措施费定额(人工费+机械费) (8642.81+2642.73)*0.5% | 0.5 | 61.51
3 | 桂031401003004 | 雨季施工增加费 | ∑分部分项及单价措施费定额(人工费+机械费) (8642.81+2642.73)*4% | 4 | 492.05
|  | 室外总平给排水工程 |  |  | 2184.41
一 |  | 2022市政综合工程一般计税法 |  |  | 2184.41
1 | 桂041201001002 | 安全文明施工费 | ∑分部分项及单价措施费定额（人工费＋机械费） (10848.41+1404.65+100.00+493.33)*12% | 12 | 1680.31
2 | 桂041201002002 | 检验试验配合费 | ∑分部分项及单价措施费定额（人工费＋机械费） (10848.41+1404.65+100.00+493.33)*0.30% | 0.3 | 42.01
3 | 桂041201003002 | 雨季施工增加费 | ∑分部分项及单价措施费定额（人工费＋机械费） (10848.41+1404.65+100.00+493.33)*3.00% | 3 | 420.08
4 | 桂041201004002 | 工程定位复测费 | ∑分部分项及单价措施费定额（人工费＋机械费） (10848.41+1404.65+100.00+493.33)*0.30% | 0.3 | 42.01
|  | 合 计 |  |  | 160689.07
注：以项计算的总价措施，无“计算基础”和“费率”的数值，可只填“金额”数值， 但应在备注栏说明施工方案出处或计算方式。
表-11

## 主要材料及价格表全部工料机
主要材料及价格表
工程名称:良田镇鹿垌村温氏鸡养殖场建设项目 |  |  |  | 第1页 共14页
序号 | 材料编码 | 项目名称及规格、型号等特殊要求 | 单位 | 数量 | 单价（元）
1 |  | ◆人工◆
2 | 000502000 | 2023安装人工费 | 元 | 132571.825 | 1
3 | 000701001 | 市政人工 | 元 | 33120.065 | 1
4 | 002401000 | 建筑装饰人工 | 元 | 650199.169 | 1
5 |  | ◆材料◆
6 | 010000102 | 型钢（综合） | t | 3.588 | 3646.02
7 | 010000102.1 | φ20钢支撑 | t | 0.528 | 3099.15
8 | 010000102.2 | 方钢管 Q235B | t | 13.471 | 3333.34
9 | 010000102.3 | 钢柱 DN180*5.0热镀锌钢管 | t | 2.863 | 4339.23
10 | 010000102.4 | 钢屋架 热镀锌钢管 | t | 5.456 | 4339.23
11 | 010103001 | 热轧带肋钢筋HRB400 10以内（综合） | t | 28.755 | 3410.52
12 | 010103002.1 | 现浇构件螺纹钢筋制作安装 18-25 | t | 17.014 | 3099.15
13 | 010103002.1 | 现浇构件螺纹钢制安 18-25 | t | 0.114 | 3099.15
14 | 010103002.1 | 现浇构件螺纹钢制安 12-16 | t | 0.622 | 3115.65
15 | 010103002.2 | 现浇构件螺纹钢筋制作安装 12-16 | t | 15.668 | 3115.65
16 | 010103002.2 | 现浇构件螺纹钢制安 12-16 | t | 0.882 | 3115.65
17 | 010301002 | 钢丝 Φ1.6 | kg | 0.134 | 6.73
18 | 010310001 | 镀锌铁丝(综合) | kg | 44.805 | 3.19
19 | 010310001 | 镀锌铁丝（综合） | kg | 219.605 | 3.19
20 | 010310002 | 镀锌铁丝φ4 | kg | 938.793 | 3.19
21 | 010310013 | 镀锌铁丝φ0.7 | kg | 246.701 | 3.19
22 | 010501001 | 钢丝绳（综合） | kg | 131.221 | 13.28
23 | 010902001 | 圆钢HPB300φ10以内（综合） | t | 1.743 | 3442.81
24 | 010902001.1 | 现浇构件带肋钢筋制作安装 HRB400 10以内 | t | 0.049 | 3410.52
25 | 010903001 | 圆钢HPB300 Φ10以内(综合) | kg | 0.739 | 3.44
26 | 010903001 | 圆钢HPB300 Φ10以内(综合) | kg | 8.109 | 3.44
27 | 010903015 | 圆钢HPB300 Φ10～14 | kg | 3.508 | 3.38
28 | 010903015 | 圆钢HPB300 Φ10～14 | kg | 58.134 | 3.38
29 | 010903015 | 圆钢HPB300 Φ10～14 | kg | 5.188 | 3.38
30 | 011303001 | 镀锌扁钢(综合) | kg | 13.116 | 3.93
31 | 012901031 | 中厚钢板（4.1~20）mm | t | 0.591 | 3651.92
32 | 012901031.1 | 2.5厚镀锌钢板 | t | 1.376 | 4035.4
33 | 012901031.2 | 镀锌钢板（综合） | t | 0.363 | 4035.4
34 | 012901031.3 | φ20钢支撑 | t | 0.087 | 3099.15
35 | 012901031.4 | 方钢管 Q235B | t | 2.451 | 3333.34
36 | 012901031.5 | 钢柱 DN180*5.0热镀锌钢管 | t | 0.641 | 4339.23
37 | 012901031.6 | 钢屋架 热镀锌钢管 | t | 1.222 | 4339.23
主要材料及价格表
工程名称:良田镇鹿垌村温氏鸡养殖场建设项目 |  |  |  | 第2页 共14页
序号 | 材料编码 | 项目名称及规格、型号等特殊要求 | 单位 | 数量 | 单价（元）
38 | 012902001 | 钢板(综合) | kg | 2.584 | 3.59
39 | 012902020 | 钢板 1.6～1.9mm | kg | 0.4 | 3.59
40 | 012902027 | 钢板 3～10mm | kg | 1.617 | 3.02
41 | 015303002 | 封铅 含铅 65% 含锡 35 % | kg | 3.275 | 10.51
42 | 020101002 | 橡胶板 2mm | ㎡ | 0.322 | 11.15
43 | 020101009 | 橡胶板 1～3mm | kg | 0.69 | 7.81
44 | 020102004 | 石棉橡胶板 1～6mm | kg | 1.188 | 16.26
45 | 020102005 | 石棉橡胶板 低压 0.8～6mm | kg | 2.014 | 16.26
46 | 020303002 | 橡胶密封条20×4 | m | 4911.494 | 2.89
47 | 020509001 | 彩钢密封圈 | 只 | 17969.572 | 0.88
48 | 020901009 | 塑料薄膜（养护） | ㎡ | 3427.735 | 0.09
49 | 020905001.1 | 1.5mm聚氯乙烯防水卷材(PVC) | ㎡ | 1514.71 | 18.96
50 | 021303001 | 聚四氟乙烯生料带 宽20mm | m | 9166.813 | 0.13
51 | 021306001 | 警示带 | m | 111.374 | 0.18
52 | 022705003 | 棉丝 | kg | 2.115 | 23.01
53 | 022705004 | 棉纱头 | kg | 41.003 | 7.03
54 | 022706010 | 破布 | kg | 2.553 | 1.77
55 | 023102021 | 高强度、耐腐蚀聚乙烯尼龙绳 | m | 126 | 0.88
56 | 023301002 | 草袋 | 条 | 10 | 1.06
57 | 030104004 | 铝拉铆钉M5×40mm | 百个 | 174.54 | 10.75
58 | 030108001 | 自攻螺钉 | 百个 | 179.696 | 12.36
59 | 030110003 | 镀锌自攻螺钉 M4～6×20～35 | 个 | 451.36 | 0.07
60 | 030112005 | 木螺钉 m2～4×6～65 | 个 | 66.56 | 0.07
61 | 030113002 | 镀锌木螺钉 M4.5～6×15～100 | 个 | 70.72 | 0.22
62 | 030125001 | 螺栓（综合） | kg | 4.977 | 7.96
63 | 030126007 | 螺栓 M6～12×12～50 | 套 | 287.243 | 0.28
64 | 030127034 | 镀锌螺栓 M10×100 | 套 | 24.82 | 1.12
65 | 030132021 | 不锈钢膨胀螺栓M8×120 | 套 | 58.8 | 3.54
66 | 030135101 | 带帽螺栓 | kg | 126.735 | 4.42
67 | 030143001 | 对拉螺栓 | kg | 232.08 | 5.58
68 | 030144008 | 高强螺栓 M24 | 套 | 189.72 | 12.96
69 | 030152002 | 花篮螺栓 M12×200 | 套 | 36.72 | 6.35
70 | 030156011 | 膨胀螺栓 M6×85 | 套 | 639.63 | 0.71
71 | 030156018 | 膨胀螺栓 M10 | 套 | 25.2 | 1.14
72 | 030156026 | 膨胀螺栓 M12 | 套 | 593.45 | 1.58
73 | 030156034 | 膨胀螺栓 M16 | 套 | 16.646 | 2.19
74 | 030168004 | 镀锌锁紧螺母 20 | 个 | 557.23 | 0.27
主要材料及价格表
工程名称:良田镇鹿垌村温氏鸡养殖场建设项目 |  |  |  | 第3页 共14页
序号 | 材料编码 | 项目名称及规格、型号等特殊要求 | 单位 | 数量 | 单价（元）
75 | 030171102 | 螺母 | kg | 1.315 | 17.52
76 | 030177001 | 钢垫圈 | kg | 0.49 | 5.75
77 | 030182005 | 塑料胀管 Φ6～8 | 颗 | 488.8 | 0.05
78 | 030183001 | 铁钉（综合） | kg | 7.431 | 4.42
79 | 031301003 | 砂轮片 综合 | 片 | 27.752 | 7.08
80 | 031301006 | 砂轮片 Φ400 | 片 | 42.031 | 10.27
81 | 031311001 | 电焊条（综合） | kg | 847.646 | 5.65
82 | 031311002 | 电焊条 结422 Φ2.5～3.2 | kg | 57.614 | 4.38
83 | 031311003 | 电焊条 结422 Φ3.2 | kg | 21.328 | 4.38
84 | 031311008 | 低碳钢电焊条 | kg | 5.17 | 4.12
85 | 031314001 | 耐热电焊条 | kg | 72.392 | 6.75
86 | 031319001 | 电焊丝 | kg | 17.787 | 4.42
87 | 031321001 | 焊锡丝 综合 | kg | 0.63 | 66.37
88 | 031321003 | 焊锡 | kg | 15.968 | 61.95
89 | 031330001 | 焊剂 | kg | 17.626 | 3.54
90 | 031332002 | 焊锡膏 瓶装50g | kg | 0.814 | 47.79
91 | 031337001 | 冲击钻头（综合） | 根 | 7.013 | 6.02
92 | 031337010 | 冲击钻头 φ12 | 个 | 0.834 | 4.5
93 | 031337011 | 冲击钻头 φ14 | 个 | 2.686 | 5.29
94 | 031338001 | 合金钢钻头（综合） | 个 | 17.005 | 6.12
95 | 031345001 | 钢锯条 | 根 | 296.968 | 0.33
96 | 031345007 | 钢割片 | 片 | 5.326 | 11.95
97 | 031347001 | 砂纸 | 张 | 132.277 | 0.44
98 | 031347004 | 铁砂布 | 张 | 46.357 | 2.47
99 | 032104003.1 | 热镀锌电焊网 | ㎡ | 1096.662 | 12.31
100 | 032110002.1 | 铜防护网 18目 | ㎡ | 0.064 | 28.32
101 | 032113003 | 平垫铁 0#～3#钢 1# | kg | 3.6 | 5.49
102 | 032114002 | 斜垫铁 0#～3#钢 1# | kg | 2.4 | 7.9
103 | 032116001 | 铁件（综合） | kg | 338.499 | 5.31
104 | 032116004 | 预埋铁件 | kg | 1042.32 | 6.21
105 | 032116017 | 门窗固定连接铁件（地脚）3×30×300 | 个 | 633.916 | 3.1
106 | 032120001 | PVC管专用弹簧 | 根 | 2.341 | 11.5
107 | 032126003 | 金属堵头 | 只 | 1456.694 | 0.58
108 | 032304005 | 直形螺纹套筒连接件φ32 | 套 | 343.4 | 4.87
109 | 040102001 | 砌筑水泥 M32.5 | t | 0.315 | 411.51
110 | 040102001 | 砌筑水泥 M32.5 | t | 12.081 | 411.51
111 | 040102003 | 普通硅酸盐水泥 P.O 42.5MPa | t | 0.892 | 464.6
主要材料及价格表
工程名称:良田镇鹿垌村温氏鸡养殖场建设项目 |  |  |  | 第4页 共14页
序号 | 材料编码 | 项目名称及规格、型号等特殊要求 | 单位 | 数量 | 单价（元）
112 | 040102004 | 普通硅酸盐水泥 P.O 42.5MPa | kg | 132.105 | 0.46
113 | 040302001 | 机制砂 |  | 62.133 | 137.86
114 | 040501001 | 砾石（综合） |  | 15.912 | 84.47
115 | 040502004 | 碎石（5~40）mm |  | 2.541 | 127.18
116 | 040701001 | 陶粒 |  | 3.417 | 228.32
117 | 040902002 | 生石灰 | t | 0.432 | 580.58
118 | 040905001 | 粘土 |  | 1.688 | 24.27
119 | 041301001 | 页岩标准砖 240×115×53 | 千块 | 2.439 | 575.22
120 | 041302001 | 多孔页岩砖 240×115×90 | 千块 | 10.621 | 778.36
121 | 041302001 | 多孔页岩砖 240×115×90 | 千块 | 3.783 | 778.76
122 | 041302002 | 多孔页岩砖 240×180×90 | 千块 | 30.566 | 1030.97
123 | 042703001 | 混凝土标桩 100X100X1200 | 个 | 4.285 | 26.55
124 | 043002005.1 | 干混普通抹灰砂浆 DP-G M20 |  | 10.301 | 384.96
125 | 043011001 | 干混普通砌筑砂浆 DM-G M5 | t | 7.897 | 331.86
126 | 043011001.1 | 干混普通砌筑砂浆 DM-G M7.5 | t | 3.881 | 340.71
127 | 043011002 | 干混普通砌筑砂浆 DM-G M7.5 | t | 39.501 | 340.71
128 | 043013003 | 干混普通抹灰砂浆 DP-G M10 | t | -10.149 | 367.26
129 | 043013004 | 干混普通抹灰砂浆 DP-G M15 | t | 79.016 | 376.11
130 | 043017001 | 干混地面砂浆 DS M15 | t | 13.587 | 367.26
131 | 043017002 | 干混地面砂浆 DS M20 | t | 13.407 | 376.11
132 | 050102005 | 周转圆木 |  | 0.204 | 721.24
133 | 050102006 | 周转圆木（支撑） |  | 0.007 | 721.24
134 | 050304004 | 二等松杂板枋材（综合） |  | 0.097 | 663.15
135 | 050306001 | 周转板枋材 |  | 0.104 | 752.21
136 | 050306002 | 周转枋材 |  | 25.803 | 752.21
137 | 050306003 | 周转板材 |  | 0.758 | 752.21
138 | 050308001 | 木板 |  | 0.006 | 857.52
139 | 050308008 | 板枋材 |  | 0.263 | 920.35
140 | 052502007 | 垫木 |  | 5.753 | 876.11
141 | 053501002 | 竹篾 | 百根 | 33.002 | 3.03
142 | 090508002 | 彩钢板 0.5mm | ㎡ | 412.862 | 22
143 | 090508010.1 | 0.6mm厚压型钢板 | ㎡ | 1306.001 | 28.5
144 | 090508010.2 | 0.6mm单层压型钢板 | ㎡ | 341.914 | 28.5
145 | 090508010.3 | 0.9mm铝镁锰合金板 | ㎡ | 1306.001 | 64
146 | 110101001.1 | 乙级防火门（成品） | ㎡ | 16.978 | 477.35
147 | 110914001.1 | 90系列铝合金平开门，不带亮＞2m2，壁厚2.2 | ㎡ | 6.914 | 419.1
148 | 110915001.1 | 90系列不带纱不带亮推拉窗壁厚1.8mm洞口面积>2m2 | ㎡ | 4.294 | 357.5
主要材料及价格表
工程名称:良田镇鹿垌村温氏鸡养殖场建设项目 |  |  |  | 第5页 共14页
序号 | 材料编码 | 项目名称及规格、型号等特殊要求 | 单位 | 数量 | 单价（元）
149 | 110915001.1 | 90系列铝合金推拉窗1.8mm厚不带亮＞2㎡ | ㎡ | 92.758 | 357.5
150 | 110915001.2 | 90系列不带纱不带亮推拉窗壁厚1.8mm洞口面积≤2m2 | ㎡ | 1.718 | 385
151 | 111102001.1 | 成品钢制平开门 | ㎡ | 3.457 | 341.88
152 | 130102001 | 调和漆(综合) | kg | 0.23 | 12.21
153 | 130109001 | 酚醛磁漆(各种颜色) | kg | 0.08 | 10.03
154 | 130126001 | 过氯乙烯底层涂料 | kg | 58.485 | 8.72
155 | 130308004 | 聚氨酯甲乙料 | kg | 427.797 | 10.62
156 | 130501009 | 钢结构薄型防火涂料 | kg | 2742.201 | 13.27
157 | 130501010 | 钢结构厚型防火涂料 | kg | 858.935 | 3.54
158 | 130503001 | 沥青漆 | kg | 0.24 | 9.29
159 | 130507001 | 防锈漆 | kg | 312.013 | 9.07
160 | 130507002 | 红丹防锈漆 | kg | 11.119 | 13.56
161 | 130507004 | 红丹酚醛防锈漆 | kg | 240.468 | 10.03
162 | 130508002 | 环氧富锌底漆 | kg | 219.68 | 54.94
163 | 130519001 | 沥青绝缘漆 | kg | 0.319 | 7.65
164 | 130528002 | 聚氨酯沥青防水涂料 | kg | 29.783 | 8.27
165 | 130705002 | 铅油 | kg | 1.488 | 7.76
166 | 130904001 | 银粉漆 | kg | 2.929 | 15.93
167 | 133316001 | 改性沥青防水卷材APP-I型玻纤胎3.0mm | ㎡ | 138.239 | 24.78
168 | 133504001 | 防水粉 | kg | 2.333 | 3.44
169 | 133508006 | 冷底子油 | kg | 29.301 | 2.61
170 | 133508010 | 模板嵌缝料 | kg | 1.005 | 1.46
171 | 133515001 | 油浸石棉盘根(综合) | kg | 0.5 | 11.34
172 | 134101001 | 嵌缝料 | kg | 499.195 | 2.48
173 | 140101001 | 清油 | kg | 0.652 | 9.91
174 | 140303001 | 煤油 | kg | 1.12 | 2.83
175 | 140501003 | 油漆溶剂油 | kg | 44.949 | 5.4
176 | 140702001 | 机油（综合） | kg | 6.487 | 5.31
177 | 140717001 | 黄油 | kg | 0.3 | 4.42
178 | 140901002 | 电力复合酯 一级 | kg | 2.51 | 17.7
179 | 143124001 | 漂白粉 | kg | 12.95 | 3.81
180 | 143124002 | 漂白粉 32% | kg | 0.277 | 1.69
181 | 143303001 | 硬酯酸 一级 | kg | 0.146 | 7.52
182 | 143305003 | 二甲苯 | kg | 15.438 | 7.52
183 | 143306006 | 酒精 | kg | 6.06 | 3.36
184 | 143309001 | 丙酮 | kg | 12.55 | 9.73
185 | 143504013 | 过氯乙烯涂料稀释剂 | kg | 58.485 | 9.05
主要材料及价格表
工程名称:良田镇鹿垌村温氏鸡养殖场建设项目 |  |  |  | 第6页 共14页
序号 | 材料编码 | 项目名称及规格、型号等特殊要求 | 单位 | 数量 | 单价（元）
186 | 143504026 | 环氧富锌底漆稀释剂 | kg | 21.906 | 10.62
187 | 143520001 | 隔离剂 | kg | 515.505 | 1.33
188 | 143537001 | 聚合物胶浆 | kg | 516.126 | 3.1
189 | 143901001 | 乙炔气 |  | 0.09 | 6.64
190 | 143901002a | 乙炔气（带气瓶） | kg | 3.436 | 16.13
191 | 143901002 | 乙炔气 | kg | 2.851 | 5.93
192 | 143906001 | 氧气 |  | 163.664 | 3.98
193 | 143907001 | 二氧化碳 |  | 11.757 | 8.74
194 | 144101005 | 建筑胶 | kg | 0.117 | 1.53
195 | 144110004 | 硅酮耐候密封胶 | kg | 111.463 | 17.7
196 | 144113002 | 玻璃胶 310g | 支 | 0.82 | 7.52
197 | 144114004 | 密封胶 | 支 | 1107.835 | 13.67
198 | 144114006 | 聚氯乙烯热熔密封胶 | kg | 7.64 | 13.58
199 | 144114009 | 聚氨酯发泡密封胶（750mL/支） | 支 | 173.708 | 9.73
200 | 144116003 | 胶合剂 | kg | 1.915 | 6.95
201 | 144116005 | 粘合剂 | kg | 0.353 | 11.75
202 | 144116007 | 粘合剂507 | kg | 0.681 | 12.18
203 | 144116014 | 氯丁胶粘合剂 | kg | 1470.507 | 13.27
204 | 144301004 | 自粘性橡胶带 20mm×5m | 卷 | 1.1 | 7.96
205 | 144309001 | 塑料粘胶带 | 卷 | 1.6 | 10.62
206 | 144309002 | 塑料胶布带 20mm×10m | 卷 | 1.032 | 5.75
207 | 144309004 | 塑料胶布带 25mm×10m | 卷 | 17.443 | 7.35
208 | 150118001 | 石棉橡胶垫 | kg | 8.813 | 8.85
209 | 150708001.1 | 50mm厚保温棉 |  | 66.732 | 258.41
210 | 170103005 | 焊接钢管 DN40 | m | 0.036 | 19.12
211 | 172508021 | 塑料管 Φ160 | m | 31.259 | 14.2
212 | 172513000 | 塑料软管 | kg | 1.38 | 10.62
213 | 172703000 | 橡胶管 | m | 1.806 | 6.02
214 | 172801006 | 钢塑复合管 DN50 | m | 2.02 | 56.9
215 | 180314002 | 钢制弯头 DN20 | 个 | 7.07 | 1.68
216 | 180319001 | 镀锌丝堵 DN15 | 个 | 121.2 | 0.71
217 | 180320002 | 钢制丝堵 DN20 | 个 | 7.07 | 0.97
218 | 181510002 | 钢制管箍 DN20 | 个 | 14.14 | 1.01
219 | 181512003 | 镀锌管箍 DN25 | 个 | 1224.12 | 2.39
220 | 181515006 | 钢制活接头 DN50 | 个 | 45.45 | 8.41
221 | 181515007 | 钢制活接头 DN65 | 个 | 15.15 | 13.45
222 | 182501004 | 塑料管卡 de40 | 个 | 954.229 | 1.15
主要材料及价格表
工程名称:良田镇鹿垌村温氏鸡养殖场建设项目 |  |  |  | 第7页 共14页
序号 | 材料编码 | 项目名称及规格、型号等特殊要求 | 单位 | 数量 | 单价（元）
223 | 182501005 | 塑料管卡 de50 | 个 | 2.562 | 1.33
224 | 182501007 | 塑料管卡 de75 | 个 | 7.394 | 2.15
225 | 182501008 | 塑料管卡 de110 | 个 | 176.935 | 2.87
226 | 182504006 | 镀锌管卡子(给水管用)DN50 | 个 | 37.61 | 1.82
227 | 182504007 | 镀锌管卡子(给水管用)DN65 | 个 | 72.318 | 2.28
228 | 182529006 | U型管卡子DN50 | 个 | 113.233 | 1.59
229 | 182529007 | U型管卡子DN65 | 个 | 114.339 | 1.77
230 | 213322011 | 存水弯 塑料 S型 DN75 | 个 | 39 | 12.85
231 | 213322012 | 存水弯 塑料 S型 DN100 | 个 | 10 | 27.73
232 | 213327001 | 透气帽(铅丝球) DN50 | 个 | 0.243 | 1.95
233 | 213327002 | 透气帽(铅丝球) DN75 | 个 | 1.17 | 0.97
234 | 213327003 | 透气帽(铅丝球) DN100 | 个 | 11.574 | 1.59
235 | 270604001 | 镀锌接地板 40×5×120 | 个 | 12.6 | 1.33
236 | 271702001 | 绝缘黑胶布 20mm×20m | 卷 | 0.4 | 3.36
237 | 290622001 | 阻燃管接头 FST15 | 个 | 266.35 | 0.36
238 | 290622002 | 阻燃管接头 FST20 | 个 | 281.55 | 0.36
239 | 290622004 | 阻燃管接头 FST32 | 个 | 54.755 | 0.6
240 | 290628002 | 塑料护口 15～20 | 个 | 487.19 | 0.12
241 | 290628003 | 塑料护口 15～50 | 个 | 70.04 | 0.49
242 | 290631007 | 电缆吊挂 3×50 | 套 | 32.567 | 2.65
243 | 291111001 | 开关盒 | 个 | 14.28 | 1.24
244 | 291112001 | 接线盒 | 个 | 237.69 | 1.15
245 | 292702006 | 尼龙扎带(综合) | 个 | 21.173 | 0.18
246 | 330107002 | 镀锌扁钢支架 -40×3 | kg | 211.302 | 5.66
247 | 330114001 | 高稀钢爬梯 | 个 | 21 | 17.19
248 | 340702001 | 防尘面罩 | 套 | 1.211 | 22.12
249 | 340703001 | 护目镜 | 套 | 1.211 | 14.87
250 | 341101001 | 水 |  | 654.082 | 4.27
251 | 341301011 | 标志牌 塑料扁形 | 个 | 27.481 | 0.13
252 | 341508001 | 其他材料费 | 元 | 9897.394 | 0.9
253 | 341508006 | 其他材料费 | 元 | 996.751 | 0.9
254 | 350102003 | 组合钢模板 | kg | 169.056 | 5.31
255 | 350103001 | 胶合板模板 1830×915×18 | ㎡ | 3.318 | 34.9
256 | 350103001 | 胶合板模板1830×915×18 | ㎡ | 767.465 | 34.9
257 | 350104002 | 复合木模板面板 | ㎡ | 10.104 | 28.32
258 | 350201001 | 模板钢支撑 | kg | 11.09 | 5.75
259 | 350202001 | 模板支撑钢管及扣件 | kg | 2713.021 | 4.87
主要材料及价格表
工程名称:良田镇鹿垌村温氏鸡养殖场建设项目 |  |  |  | 第8页 共14页
序号 | 材料编码 | 项目名称及规格、型号等特殊要求 | 单位 | 数量 | 单价（元）
260 | 350203001 | 零星卡具 | kg | 62.604 | 4.07
261 | 350203003 | 卡具及扣件（综合） | kg | 15.248 | 5.75
262 | 350302001 | 回转扣件 | 个 | 1.138 | 5.35
263 | 350302002 | 对接扣件 | 个 | 2.276 | 5.35
264 | 350302003 | 直角扣件 | 个 | 2.048 | 5.53
265 | 350303001 | 脚手架焊接钢管48.3×3.6 | t | 0.309 | 3510.33
266 | 350306001 | 木脚手板（松杂） |  | 0.797 | 22.12
267 | 350307002 | 竹脚手板 | ㎡ | 9.787 | 22.12
268 | 350309001 | 挡脚板（综合） | m | 537.045 | 1.14
269 | 350907003 | 钢支架摊销 | kg | 2.228 | 7.52
270 | 351101001 | 钢凿 | 个 | 1.816 | 2.3
271 | 360105001 | 复合材料井盖（含井座） | 套 | 7 | 367
272 | 360302001 | 土工布400g | ㎡ | 33.45 | 6.02
273 | 370501003 | 枕木 |  | 0.24 | 927.43
274 | 370905001 | 钢垫板 | kg | 1.2 | 3.72
275 | 390101001 | 脚手架钢管（租赁） | t·天 | 4271.818 | 3
276 | 390101002 | 扣件综合（租赁） | 100套·天 | 8165.536 | 1.05
277 | 390101004 | 底座（租赁） | 100个·天 | 241.081 | 1.05
278 | 390101005 | 钢笆子（钢筋网脚手板）（租赁·天） | 100㎡·天 | 509.912 | 3
279 | B-C.1 | 防护栏杆 材料费 | m | 11.6 | 134.61
280 | B-C.1 | 4厚不锈钢盖板 材料费 | 块 | 1 | 300
281 | B-C.1 | 外墙涂料 材料费 | ㎡ | 136.51 | 29.7
282 | B-C.1 | 口琴式散热片 材料费 | 片 | 42 | 371.68
283 | B-C.2 | 带牙PE接口 dn32 材料费 | 个 | 30 | 5
284 | B-C.3 | 单扇不锈钢拉闸门 材料费 | ㎡ | 9.24 | 170
285 | B-C.5 | 补5厚透明玻璃与6厚透明玻璃差价 材料费 | ㎡ | 92.76 | 3.61
286 | S022705004 | 棉纱头 | kg | 0.624 | 7.02
287 | S143508001 | 脱模剂 | kg | 2.673 | 3.98
288 | S800101006 | 水泥砂浆中砂M7.5 |  | 1.513 | 170.57
289 | S800702002 | 水泥防水砂浆（加防水粉5% ）1:2 |  | 1.197 | 552.12
290 |  | ◆商品砼◆
291 | 043104002 | 预拌普通混凝土 C15 |  | 0.267 | 382.88
292 | 043104003 | 预拌普通混凝土 C20 |  | 52.836 | 392.46
293 | 043104003.1 | 预拌普通混凝土 C20[商品砼] |  | 138.984 | 392.46
294 | 043104004 | 预拌普通混凝土 C25 |  | 226.509 | 406.29
295 | 043104004.1 | 预拌普通混凝土 C25[商品砼] |  | 4.546 | 406.29
296 | 043104005 | 预拌普通混凝土 C30 |  | 581.212 | 419.75
主要材料及价格表
工程名称:良田镇鹿垌村温氏鸡养殖场建设项目 |  |  |  | 第9页 共14页
序号 | 材料编码 | 项目名称及规格、型号等特殊要求 | 单位 | 数量 | 单价（元）
297 | 043104005.1 | 预拌普通混凝土 C30[商品砼] |  | 8.525 | 419.75
298 |  | ◆配合比◆
299 | 800102003 | 水泥砂浆 1∶2 |  | 19.312 | 385.31
300 | 800102004 | 水泥砂浆 1∶2.5 |  | 0.11 | 372.49
301 | 800102005 | 水泥砂浆 1∶3 |  | 0.518 | 338.75
302 | 800702003 | 水泥防水砂浆(加防水粉5％) 1∶2.5 |  | 0.097 | 453.85
303 | 801101001 | 素水泥浆 |  | 0.003 | 626.48
304 | 802104042 | 碎石 GD40 中砂水泥 42.5 C15 |  | 0.931 | 303.6
305 | 802104044 | 碎石 GD40 中砂水泥 42.5 C25 |  | 1.887 | 333.38
306 | 802104045 | 碎石 GD40 中砂水泥 42.5 C30 |  | 0.21 | 351.26
307 | 802302002 | 中砂 陶粒 水泥32.5 LC7.5 |  | 4.37 | 394.51
308 |  | ◆主材◆
309 | 032105005.1 | 铜防护网 18目 | ㎡ | 0.126 | 28.32
310 | 040907001Z | 三合土（天然级配） |  | 72.496
311 | 170014000.1 | 镀锌钢管SC50 | m | 86.304 | 23.76
312 | 170014000.1 | 镀锌钢管 DN65 PN=1.0MPa | m | 350.227 | 31.85
313 | 170014000.2 | 镀锌钢管 DN50 PN=1.0MPa | m | 346.841 | 23.76
314 | 170014000.2 | 镀锌钢管SC32 | m | 37.925 | 15.1
315 | 170014000.3 | 镀锌钢管SC25 | m | 7.828 | 10.86
316 | 170014000.4 | 镀锌钢管SC20 | m | 50.439 | 7.55
317 | 172500000.1 | 阻燃硬塑料管 PC32 | m | 13.398 | 3.15
318 | 172500000.1 | 阻燃硬塑料管PC32 | m | 212 | 3.15
319 | 172500000.1 | 阻燃硬塑料管 PC20 | m | 15.731 | 1.9
320 | 172500000.2 | 阻燃硬塑料管 PC16 | m | 24.602 | 1.66
321 | 172500000.2 | PVC-U塑料排水管及管件 DN110 | m | 90.321 | 24.15
322 | 172500000.3 | PVC-U塑料雨水管及管件 de110 | m | 3.57 | 24.15
323 | 172500000.3 | PVC-U塑料雨水管及管件 de110 | m | 3.32 | 24.15
324 | 172500000.3 | 阻燃硬塑料管 PC20 | m | 1143.274 | 1.9
325 | 172500000.4 | 阻燃硬塑料管 PC16 | m | 1071.83 | 1.66
326 | 172500000.5 | PVC-U塑料污水管 DN100 | m | 106.883 | 20.37
327 | 172500000.6 | PVC-U塑料污水管及管件安装 DN75 | m | 22.534 | 12.72
328 | 172500000.7 | PVC-U塑料排水管水幕回水管及管件 DN50 | m | 9.041 | 7.29
329 | 172500000.8 | PVC-U塑料雨水管及管件安装 DN100 | m | 147 | 24.15
330 | 172500000Z.1 | PE100给水管 DN100 PN=1.0MPa | m | 155.35 | 53.46
331 | 172500000Z.2 | PE100给水管 DN65 PN=1.0MPa | m | 42.65 | 25.59
332 | 172500000Z.3 | PVC-U塑料排水管 DN110 | m | 56.71 | 20.37
333 | 172503000.1 | PE100循坏水幕给水管 DN65 PN=1.0MPa | m | 71.237 | 25.59
主要材料及价格表
工程名称:良田镇鹿垌村温氏鸡养殖场建设项目 |  |  |  | 第10页 共14页
序号 | 材料编码 | 项目名称及规格、型号等特殊要求 | 单位 | 数量 | 单价（元）
334 | 172503000.1 | PE供水管 DN65 PN=1.0MPa | m | 2.377 | 25.59
335 | 172503000.3 | PE100给水管 DN65 PN=1.0MPa | m | 2.356 | 25.59
336 | 172503000.4 | PE软管水雾管 dn32 PN=1.0MPa | m | 1171.256 | 6.14
337 | 172506000.1 | HDPE（聚乙烯）双壁波纹排水管De200 环刚度≥8KN/m2 | m | 61.691 | 59.29
338 | 172801000.1 | 衬塑钢管（内衬PE)循坏水幕供水管 DN50 PN=1.0MPa | m | 153.449 | 48.77
339 | 172801000.2 | 衬塑钢管（内衬PE)给水管 DN65 PN=1.0MPa | m | 66.841 | 67.7
340 | 180300000.1 | 钢管管件 DN65 PN=1.0MPa | 个 | 4.583 | 3.19
341 | 180300000.1 | 钢管管件 DN65 PN=1.0MPa | 个 | 252.938 | 3.19
342 | 180300000.2 | 钢管管件 DN50 PN=1.0MPa | 个 | 190.422 | 2.38
343 | 180903000.1 | 塑料给水管件 DN65 PN=1.0MPa | 个 | 0.885 | 2.56
344 | 180903000.2 | PE100给水管管件 DN65 PN=1.0MPa | 个 | 0.878 | 2.56
345 | 180903000.3 | PE100循坏水幕给水管 DN65 PN=1.0MPa管件 | 个 | 26.539 | 2.56
346 | 180904000.1 | PVC-U塑料污水管管件 de110 | 个 | 184.035 | 2.04
347 | 180904000.2 | PVC-U塑料污水管管件 de75 | 个 | 23.821 | 1.27
348 | 194103000.1 | 闸阀 DN65 | 个 | 3.03 | 253.56
349 | 194103000.1 | 闸阀 DN65 | 个 | 7.07 | 253.56
350 | 194103000.2 | 闸阀 DN50 | 个 | 3.03 | 77.04
351 | 194103000.2 | 止回阀 DN65 | 个 | 3.03 | 290.62
352 | 194103000.3 | 截止阀 DN50 | 个 | 42.42 | 75.96
353 | 194103000.4 | 闸阀 DN65 | 个 | 1.01 | 253.56
354 | 194103000.5 | 止回阀 DN65 | 个 | 1.01 | 290.62
355 | 213318000.1 | 网框式地漏 DN75 | 个 | 39 | 17.35
356 | 213318000.2 | 地漏 dn100 | 个 | 1 | 2.63
357 | 213318000.3 | 地漏 dn110 | 个 | 9 | 2.63
358 | 213331000.1 | 雨水斗 DN100 | 个 | 16 | 9.53
359 | 226113000.1 | 自动排气阀 DN20 | 个 | 5 | 81.42
360 | 226113000.2 | 自动排气阀 DN20 | 个 | 2 | 81.42
361 | 230100000.1 | 手提式干粉灭火器 MF/ABC3 | 具 | 40 | 65.81
362 | 232101000.1 | 双出口倒挂型雾化喷头 | 个 | 1224.12 | 3
363 | 270503001.1 | Φ10镀锌圆钢 | m | 219.671 | 2.39
364 | 270504001.1 | 接闪短杆Φ20热镀锌圆钢 | 根 | 4 | 4.27
365 | 270504001.1 | 避雷针 | 根 | 4 | 4.27
366 | 270605000.1 | 接地测试板-25*4镀锌扁钢 | 块 | 12.12 | 15
367 | 270606000.1 | 接地极-40*4不锈钢1米 | 根 | 12 | 39.55
368 | 550117001.1 | 室外潜水泵控制箱 | 台 | 1 | 2060
369 | 550117001.1 | AL.fd发电房照明配电箱 | 台 | 1 | 379.03
370 | 550117001.1 | ALZ 总配电箱 | 台 | 1 | 1312.03
主要材料及价格表
工程名称:良田镇鹿垌村温氏鸡养殖场建设项目 |  |  |  | 第11页 共14页
序号 | 材料编码 | 项目名称及规格、型号等特殊要求 | 单位 | 数量 | 单价（元）
371 | 550117001.1 | AL.gl锅炉房照明配电箱 | 台 | 1 | 432.24
372 | 550117001.2 | 1AL.cj 照明配电箱 | 台 | 1 | 816.7
373 | 550117001.3 | 2AL.cj 照明配电箱 | 台 | 1 | 816.7
374 | 550117001.4 | 3AL.cj 照明配电箱 | 台 | 1 | 816.7
375 | 550910000.1 | 总等电位端子箱MEB | 个 | 3.03 | 25.64
376 | B-Z.1 | 钻土层 主材费 | 元 | 150 | 120
377 | B-Z.2 | 钻石层井 主材费 | 元 | 50 | 190
378 | Z010000103 | 型钢(综合) | kg | 418.668 | 3.65
379 | Z041301002 | 页岩标准砖 240×115×53 | 块 | 3913.334 | 0.58
380 | Z182105000.1 | 可曲挠橡胶接头 DN65 | 个 | 4 | 68.02
381 | Z250001001.1 | 单管荧光灯 AC220V,1×14W | 套 | 184.83 | 20.59
382 | Z250001001.1 | 单管荧光灯 AC220V， 1*35W | 套 | 2.02 | 28
383 | Z250001001.1 | 防水防尘灯 AC220V， 1*18W | 套 | 4.04 | 35
384 | Z250001001.2 | 楼梯间自动感应灯 AC220V,1×18W | 套 | 12.12 | 19.78
385 | Z260501001.1 | 单控单联开关 250V 10A | 个 | 9.18 | 5.66
386 | Z260501001.1 | 单控双联开关 250V 10A | 个 | 2.04 | 5.66
387 | Z260501001.2 | 节能控制开关 250V 10A | 个 | 12.24 | 26.02
388 | Z264101001.1 | 双联二三极插座 250V 16A | 套 | 34.68 | 9.73
389 | Z280301000.1 | 铜芯塑料绝缘导线 BV-2.5m㎡ | m | 142.463 | 2.25
390 | Z280301000.1 | 铜芯塑料绝缘导线 BV-2.5mm2 | m | 3334.478 | 2.25
391 | Z280301000.2 | 铜芯塑料绝缘导线 BV-4.0m㎡ | m | 51.905 | 3.21
392 | Z280301000.2 | 铜芯塑料绝缘导线 BV-4.0mm2 | m | 5021.546 | 3.21
393 | Z280301000.3 | 铜芯塑料绝缘导线 BV-10mm2 | m | 108.36 | 7.64
394 | Z281100000.1 | 电力电缆WDX-YJE-0.6/1kV-4*50+1*25mm2 | m | 92.95 | 238.46
395 | Z281100000.2 | 电力电缆VV-5x6 | m | 48.884 | 39.63
396 | Z281100000.3 | 电力电缆VV-5x4mm2 | m | 10.979 | 25.07
397 | Z281100000.4 | 电力电缆VV-4x2.5 | m | 24.19 | 15.71
398 | Z281100000.5 | 电力电缆VV-3x4mm2 | m | 32.714 | 13.3
399 | Z281100000.6 | 电力电缆VV-4x6mm2 | m | 207.05 | 28.46
400 | Z360104004.1 | 铸铁井盖井座 φ700 | 套 | 4 | 514.58
401 | Z360106001.1 | 混凝土井盖 | 套 | 4 | 200
402 | Z800101006 | 水泥砂浆中砂 M7.5 |  | 1.264
403 | Z800102003 | 水泥砂浆 1:2 |  | 1.211
404 |  | ◆设备◆
405 | B1-0804.1 | 单级离心泵及离心式耐腐蚀泵 设备重量（0.2t以内） | 台 | 2 | 3000
406 |  | ◆机械台班组成◆
407 | 000502002 | 2023安装机械第一类费用 | 元 | 491.057 | 1
主要材料及价格表
工程名称:良田镇鹿垌村温氏鸡养殖场建设项目 |  |  |  | 第12页 共14页
序号 | 材料编码 | 项目名称及规格、型号等特殊要求 | 单位 | 数量 | 单价（元）
408 | 000701003 | 市政机械第一类费用 | 元 | 349.732 | 1
409 | 002401001 | 机械台班人工费 | 元 | 17478.238 | 1
410 | 140301004 | 汽油 92# | kg | 45.509 | 8.56
411 | 140301004 | 国V汽油 92# | kg | 89.853 | 8.56
412 | 140301004 | 汽油92# | kg | 376.933 | 8.56
413 | 140304001 | 轻柴油 0# | kg | 151.594 | 7.01
414 | 140304001 | 轻柴油0# | kg | 1444.101 | 7.01
415 | 341103001 | 电 | kW.h | 327.313 | 0.71
416 | 341103001 | 电 | kW·h | 20610.506 | 0.71
417 | 994701004 | 折旧费 | 元 | 10226.61 | 1
418 | 994701005 | 检修费 | 元 | 2530.511 | 1
419 | 994701006 | 维护费 | 元 | 6735.318 | 1
420 | 994701007 | 安拆及场外运输费 | 元 | 1843.096 | 1
421 | 994701008 | 其他费 | 元 | 562.098 | 1
422 |  | ◆机械◆
423 | 341509003 | 其他机械费 | 元 | 186.929 | 0.9
424 | 981110002 | 绝缘电阻测试仪 ZC-8 | 台班 | 6.991 | 30.8
425 | 984717001 | 其他各种仪器仪表 | 台班 | 1.4 | 12.74
426 | 990101002 | 履带式单斗液压挖掘机 斗容量0.4 | 台班 | 3.002 | 949.46
427 | 990101005 | 履带式单斗液压挖掘机 斗容量1 | 台班 | 1.887 | 1434.91
428 | 990506001 | 混凝土振捣器 平板式 | 台班 | 36.15 | 10.44
429 | 990506002 | 混凝土振捣器 插入式 | 台班 | 57.324 | 10.26
430 | 990508004 | 混凝土输送泵车 输送量60/h | 台班 | 3.399 | 1423.88
431 | 990509001 | 灰浆搅拌机 拌筒容量200L | 台班 | 0.145 | 15.9
432 | 990516001 | 干混砂浆罐式搅拌机 公称储量20000L | 台班 | 6.652 | 61.21
433 | 990701004 | 履带式推土机 功率75kW | 台班 | 2.094 | 913.35
434 | 990703002 | 轮胎式装载机 斗容量1 | 台班 | 0.161 | 700.88
435 | 990703003 | 轮胎式装载机 斗容量1.5 | 台班 | 0.435 | 803.26
436 | 990704004 | 载重汽车 装载质量4t | 台班 | 10.932 | 545.42
437 | 990704005 | 载重汽车 装载质量5t | 台班 | 0.036 | 556.98
438 | 990704005 | 载重汽车装载质量5t | 台班 | 0.008 | 556.98
439 | 990704006 | 载重汽车 装载质量6t | 台班 | 7.569 | 573.89
440 | 990705003 | 自卸汽车 装载质量4.5t | 台班 | 1.486 | 625.64
441 | 990705006 | 自卸汽车 装载质量10t | 台班 | 2.47 | 776.39
442 | 990705007 | 自卸汽车 装载质量12t | 台班 | 0.255 | 818.59
443 | 990706001 | 机动翻斗车 装载质量1t | 台班 | 0.353 | 322.32
444 | 990707002 | 平板拖车组 装载质量10t | 台班 | 0.63 | 783.06
主要材料及价格表
工程名称:良田镇鹿垌村温氏鸡养殖场建设项目 |  |  |  | 第13页 共14页
序号 | 材料编码 | 项目名称及规格、型号等特殊要求 | 单位 | 数量 | 单价（元）
445 | 990707003 | 平板拖车组 装载质量15t | 台班 | 1 | 881.07
446 | 990707004 | 平板拖车组 装载质量20t | 台班 | 0.948 | 940.4
447 | 990707005 | 平板拖车组 装载质量25t | 台班 | 1 | 1005.61
448 | 990902002 | 门式起重机 提升质量10t | 台班 | 9.205 | 466.8
449 | 990903001 | 汽车式起重机 提升质量5t | 台班 | 3.238 | 567.66
450 | 990903002 | 汽车式起重机 提升质量8t | 台班 | 0.16 | 760.61
451 | 990903004 | 汽车式起重机提升质量12t | 台班 | 0.649 | 890.81
452 | 990903007 | 汽车式起重机 提升质量25t | 台班 | 10.929 | 1193.37
453 | 990907002 | 叉式起重机 提升质量5t | 台班 | 1.457 | 575.13
454 | 990907006 | 叉式起重机 提升质量6t | 台班 | 0.2 | 614.65
455 | 991305001 | 电动夯实机 夯击能量 250N.m | 台班 | 17.141 | 24.63
456 | 991701001 | 钢筋调直机 直径14mm | 台班 | 9.202 | 31.5
457 | 991702001 | 钢筋切断机 直径40mm | 台班 | 7.379 | 38.61
458 | 991703001 | 钢筋弯曲机 直径40mm | 台班 | 16.586 | 22.51
459 | 991906009 | 剪板机 厚度×宽度 40×3100mm | 台班 | 0.19 | 442.87
460 | 991908002 | 立式钻床钻孔直径 25mm | 台班 | 0.04 | 5.41
461 | 991908002 | 立式钻床 钻孔直径 25mm | 台班 | 1.679 | 5.41
462 | 991909002 | 摇臂钻床 钻孔直径 50mm | 台班 | 3.047 | 19.59
463 | 991918002 | 刨边机 加工长度12000mm | 台班 | 0.282 | 363.48
464 | 991921001 | 型钢剪断机 剪断宽度500mm | 台班 | 2.182 | 89.41
465 | 991924002 | 管子切断套丝机 管径159mm | 台班 | 32.709 | 20.91
466 | 991924003 | 螺栓套丝机 直径39mm | 台班 | 8.726 | 25.93
467 | 991929001 | 电动扭力板手 | 台班 | 2.886 | 61.61
468 | 991941001 | 直行螺纹车丝机 | 台班 | 8.16 | 31.6
469 | 992101001 | 木工圆锯机 直径500mm | 台班 | 21.048 | 25.56
470 | 992301003 | 砂轮切割机 砂轮直径400mm | 台班 | 14.146 | 29.68
471 | 992304001 | 半自动切割机 厚度100mm | 台班 | 1.22 | 82.61
472 | 992314001 | 角向磨光机 | 台班 | 2.663 | 8.12
473 | 992316001 | 电动打磨机 | 台班 | 22.936 | 10.27
474 | 992501001 | 交流电弧焊机 容量21kV·A | 台班 | 34.661 | 53.84
475 | 992501002 | 交流电弧焊机 容量30kV·A | 台班 | 20.538 | 73.04
476 | 992501003 | 交流电弧焊机 容量32kV·A | 台班 | 7.798 | 79.78
477 | 992501005 | 交流电弧焊机 容量42kV·A | 台班 | 23.321 | 112.68
478 | 992509003 | 对焊机 容量75kV·A | 台班 | 3.017 | 107.97
479 | 992510001 | 电渣焊机 电流1000A | 台班 | 6.528 | 154.3
480 | 992511001 | 热熔对接焊机 直径63mm | 台班 | 2.297 | 16.76
481 | 992511002 | 热熔对接焊机 直径160mm | 台班 | 0.224 | 20.45
主要材料及价格表
工程名称:良田镇鹿垌村温氏鸡养殖场建设项目 |  |  |  | 第14页 共14页
序号 | 材料编码 | 项目名称及规格、型号等特殊要求 | 单位 | 数量 | 单价（元）
482 | 992521002 | 二氧化碳气体保护焊机 电流500A | 台班 | 1.809 | 117.08
483 | 992701001 | 电焊条烘干箱 容量45×35×45（c） | 台班 | 12.815 | 14.36
484 | 992902001 | 超声波探伤仪 | 台班 | 1.487 | 95.44
485 | 994301003 | 电动空气压缩机 排气量3/min | 台班 | 12.432 | 114.75
486 | 994301005 | 电动空气压缩机 排气量10/min | 台班 | 1.9 | 351.07
487 | 994410003 | 试压泵压力 25MPa | 台班 | 0.198 | 22.78
488 | 994410004 | 试压泵 压力30MPa | 台班 | 2.121 | 23.18
489 | 994508001 | 电锤 功率 520W | 台班 | 14.243 | 4.38
490 | 994701001 | 其他机械费 | 元 | 4376.43 | 0.9
491 | 994901001 | 卷扬机带塔 提升质量（3~5）tH=40m | 台·月 | 4 | 2650
492 | S990101006 | 履带式单斗液压挖掘机斗容量 1.25m3 | 台班 | 0.12 | 1680.42
493 | S990506001 | 混凝土振捣器平板式 | 台班 | 0.249 | 10.43
494 |  | 合 计