## 封面
检 索 号
八步区马鞍山片区城市更新项目-A地块（东约街回建安置地）配电工程
清单

## 封-1 招标工程量清单
| 八步区马鞍山片区城市更新项目-A地块（东约街回建安置地）配电工程 |  | 工程
招 标 工 程 量 清 单
招 标 人:
(单位盖章)
造价咨询人:
(单位盖章)
2026-03-05
软件名称及版本号：广龙软件 23.0.2 工程计价软件测评合格编号：2016J03
封-1

## 扉-1 招标工程量清单
| 八步区马鞍山片区城市更新项目-A地块（东约街回建安置地）配电工程 |  |  |  | 工程
招 标 工 程 量 清 单
招 标 人: |  |  | 造价咨询人:
|  | （单位盖章） |  | （单位资质专用章）
法定代表人 或其授权人: |  |  | 法定代表人 或其授权人:
|  | (签字或盖章) |  | （签字或盖章）
编 制 人: |  |  | 复 核 人:
|  | （造价人员签字） |  | （造价工程师签字盖专用章）
编 制 时 间: |  | 2026-03-05 | 复 核 时 间: | 2026-03-05
扉-1

## 签字审批
八步区马鞍山片区城市更新项目-A地块（东约街回建安置地）配电工程
(送审稿)
批准：
审定：
校核：
编制：

## 编制说明
编 制 说 明
本卷为10kV八步区马鞍山片区城市更新项目-A地块（东约街回建安置地）配电工程预算书
1、设计依据
2、工程投资
工程动态投资：
其中，工程静态投资：
3、工程概况
1、电源接入点：10kV八羊II线022+1号杆旁电缆分支箱。 2、变压器：新建1×1000kVA+1×800kVA，均采用户外欧式箱变安装。 3、新建低压电缆分支箱7台，高压开闭所1台。 4、10kV高压电缆进线：新建ZC-YJV22-8.7/15kV-3×95高压电缆约55m,新建ZC-YJV22-8.7/15kV-3×70高压电缆约290m。 5、新建低压电缆ZCYJV22-0.6/1kV-4×240+1×120约10米,ZCYJV22-0.6/1kV-4×150+1×70约174米。 6、新建74套三相电表箱及电表。
4、编制依据
4.1 2022年版《20kV及以下配电网工程建设预算编制与计算规定》；
4.2 2022年版《20kV及以下配电网工程建设预算定额》第一册 建筑工程（上、下册）；
4.3 2022年版《20kV及以下配电网工程建设预算定额》第二册 电气设备安装工程；
4.4 2022年版《20kV及以下配电网工程建设预算定额》第三册 架空线路工程；
4.5 2022年版《20kV及以下配电网工程建设预算定额》第四册 电缆线路工程；
4.6 2022年版《20kV及以下配电网工程建设预算定额》第五册 通信及自动化工程；
4.7 2022年版《20kV及以下配电网工程建设概算定额》第一册 建筑工程；
4.8 2022年版《20kV及以下配电网工程建设概算定额》第二册 电气设备安装工程；
4.9 2022年版《20kV及以下配电网工程建设概算定额》第三册 架空线路工程；
4.10 2022年版《20kV及以下配电网工程建设概算定额》第四册 电缆线路工程；
4.11 2022年版《20kV及以下配电网工程建设概算定额》第五册 通信及自动化工程。
5、编制方法

## 总算表(表一)(元)
总预算表(元)
表一 八步区马鞍山片区城市更新项目-A地块（东约街回建安置地）配电工程 | [8 empty] | 金额单位：元
序号 | 工程或费用名称 | 建筑工程费 | 设备购置费 | 安装工程费 | 其他费用 | 基本预备费 | 合计 | 各项占静态投资比例(%) | 单位投资
一 | 配电站、开关站工程 | [6 empty] | 61.95
二 | 充电站、换电站工程
三 | 架空线路工程 | [6 empty] | 8.88
四 | 电缆线路工程 | [6 empty] | 28.17
五 | 通信站工程
六 | 通信线路工程
| 小 计 | [6 empty] | 99.01
七 | 其他费用
(一) | 建设场地征用及清理费
(二) | 项目建设管理费
(三) | 项目建设技术服务费
(四) | 生产准备费
八 | 基本预备费 | [6 empty] | 0.99
九 | 特殊项目费
| 工程静态投资 | [6 empty] | 100
各项占静态投资比例 %
十 | 工程动态费用
(一) | 价差预备费
(二) | 建设期贷款利息
工程动态投资
| 各项占动态投资的比例 % | 10 | 53 | 36 |  | 1 | 100
生产期可抵扣增值税

## 安装工程部分汇总表(表二甲)
安装工程专业汇总预算表
表二甲 | [8 empty] | 金额单位：元
序号 | 工程名称 | 设备购置费 | 安装工程费 |  |  | 合计 | 技术经济指标
|  |  | 金额 | 其中 |  |  | 单位 | 数量 | 指标
|  |  |  | 未计价材料费 | 人工费
安装工程
D | 配电站、开关站工程
一 | 主要生产工程
1 | 配电站、开关站
1.5 | 全站接地
1.6 | 调试与试验
1.6.2 | 整套系统调试
2 | 箱式变电站(环网箱) | [5 empty] | 元/座
二 | 营销(用电计量)系统
X | 架空线路工程
一 | 架空线路本体工程 | [5 empty] | 元/km
3 | 架线工程
3.2 | 1kV及以下导线架设 | [5 empty] | 元/km
L | 电缆线路工程
二 | 电缆敷设 | [5 empty] | 元/km
3 | 10kV(20kV)电缆敷设 | [5 empty] | 元/km
4 | 1kV电缆敷设 | [5 empty] | 元/km
三 | 电缆附件
1 | 10kV电缆头安装
2 | 1kV电缆头安装
四 | 电缆防火
五 | 电缆分支箱安装
六 | 调试与试验
合计

## 建筑工程部分汇总表(表二乙)
建筑工程专业汇总预算表
表二乙 | [8 empty] | 金额单位：元
序号 | 工程名称 | 建筑工程费 |  |  |  | 合计 | 技术经济指标
|  | 金额 | 其中 |  |  |  | 单位 | 数量 | 指标
|  |  | 设备费 | 未计价材料费 | 人工费
建筑工程
D | 配电站、开关站工程
一 | 主要生产工程
2 | 户外成套设备基础 | [5 empty] | 元/座
2.1 | 户外箱变基础
2.2 | 户外开闭所基础
2.3 | 箱变围栏
L | 电缆线路工程
二 | 构筑物 | [5 empty] | 元/km
2 | 电缆排管沟 | [5 empty] | 元/km
2.1 | 一层一列电缆排管沟
2.2 | 一层二列电缆排管沟
2.3 | 二层三列电缆排管沟
3 | 工作井
3.1 | 一层二列工作直线井(1个)
3.2 | 一层二列工作转角井(1个)
3.2 | 二层三列工作三通井(1个)
4 | 电缆埋管 | [5 empty] | 元/km
合计

## 安装工程部分汇总表(表二甲取费)
安装工程专业汇总预算表（取费）
表二甲 | [16 empty] | 金额单位：元
序号 | 工程或费用名称 | 直接费 | [8 empty] | 间接费 |  |  | 利润 | 编制基准期价差 | 税金（9%） | 合计
|  | 直接工程费 |  |  |  | 措施费 |  |  |  |  | 规费 |  | 企业管理费
|  | 人工费 | 材料费 |  | 施工机械使用费 | 冬雨季施工增加费 | 夜间施工增加费 | 施工工具用具使用费 | 特殊地区施工增加费 | 安全文明施工费 | 社会保险费（25.88%） | 住房公积金（12%）
|  |  | 计价材料费 | 未计价材料费
D | 配电站、开关站工程
一 | 主要生产工程
1 | 配电站、开关站
1.5 | 全站接地
1.6 | 调试与试验
1.6.2 | 整套系统调试
2 | 箱式变电站(环网箱)
二 | 营销(用电计量)系统
X | 架空线路工程
一 | 架空线路本体工程
3 | 架线工程
3.2 | 1kV及以下导线架设
L | 电缆线路工程
二 | 电缆敷设
3 | 10kV(20kV)电缆敷设
4 | 1kV电缆敷设
三 | 电缆附件
1 | 10kV电缆头安装
2 | 1kV电缆头安装
四 | 电缆防火
五 | 电缆分支箱安装
六 | 调试与试验

## 建筑工程部分汇总表(表二乙取费)
建筑工程专业汇总预算表（取费）
表二乙 | [18 empty] | 金额单位：元
序号 | 工程或费用名称 | 直接费 | [8 empty] | 间接费 |  |  | 利润 | 编制基准期价差 | 乙供设备费不含税 | 税金（9%） | 甲供设备费含税 | 合计
|  | 直接工程费 |  |  |  | 措施费 |  |  |  |  | 规费 |  | 企业管理费
|  | 人工费 | 材料费 |  | 施工机械使用费 | 冬雨季施工增加费 | 夜间施工增加费 | 施工工具用具使用费 | 特殊地区施工增加费 | 安全文明施工费 | 社会保险费（25.88%） | 住房公积金（12%）
|  |  | 计价材料费 | 未计价材料费
D | 配电站、开关站工程
一 | 主要生产工程
2 | 户外成套设备基础
2.1 | 户外箱变基础
2.2 | 户外开闭所基础
2.3 | 箱变围栏
L | 电缆线路工程
二 | 构筑物
2 | 电缆排管沟
2.1 | 一层一列电缆排管沟
2.2 | 一层二列电缆排管沟
2.3 | 二层三列电缆排管沟
3 | 工作井
3.1 | 一层二列工作直线井(1个)
3.2 | 一层二列工作转角井(1个)
3.2 | 二层三列工作三通井(1个)
4 | 电缆埋管

## 安装工程单位工程表(表三甲)
安装工程预算表
表三甲 | [11 empty] | 金额单位：元
序号 | 编制依据 | 项目名称 | 单位 | 数量 | 单价 |  |  |  | 合价
[5 empty] | 设备费 | 未计价材料费 | 定额基价 | 其中：人工费 | 设备费 | 未计价材料费 | 定额合价 | 其中：人工费
D |  | 配电站、开关站工程
一 |  | 主要生产工程
1 |  | 配电站、开关站
1.5 |  | 全站接地
| PX2-52 | 接地槽挖方（或爆破）及回填 人工土方及回填 III类土 | m³ | 32
| PL4-5 | 接地安装 沟井内接地体敷设 扁钢敷设 | m | 200
| PD9-15 | 接地母线敷设 户外圆钢敷设 ф16 | m | 29.4
| PX5-56 | 硬塑料管槽敷设 DN40以内 | m | 24.5
| PL4-2 | 接地安装 垂直接地体制作安装 角钢 | 根 | 20
| ZC0802001 | 镀锌扁钢 -50*5 | t | 0.392
| ZC0901005 | 镀锌圆钢 Φ16 | t | 0.046
| ZC0701029 | 阻燃塑料管 PVC,Φ32 | m | 24.5
| ZC0803001 | 角钢接地极 角钢∠50×5 | t | 0.189
主材损耗费
小计
| 1 | 直接费 | 元
| 1.1 | 直接工程费 | 元
| 1.1.1 | 人工费 | 元
| 1.1.2 | 材料费 | 元
| 1.1.2.1 | 计价材料费 | 元
| 1.1.2.2 | 未计价材料费 | 元
| 1.1.3 | 施工机械使用费 | 元
| 1.2 | 措施费 | 元
| 1.2.3 | 施工工具用具使用费 | % | 2.03
| 1.2.5 | 安全文明施工费 | % | 23.43
| 2 | 间接费 | 元
| 2.1 | 规费 | 元
| 2.1.1 | 社会保险费 | % | 25.88
| 2.1.2 | 住房公积金 | % | 12
| 2.2 | 企业管理费 | % | 19.91
| 3 | 利润 | % | 12.4
| 4 | 编制基准期价差 | 元
| 5 | 增值税 | % | 9
| 6 | 合计 | 元
1.6 |  | 调试与试验
1.6.2 |  | 整套系统调试
| PD11-18 | 整套启动调试 开关站 | 站 | 1
| PD11-17 | 整套启动调试 箱式变压器 | 站 | 2
| PD9-20 | 接地调试 接地网 | 站 | 3
小计
| 1 | 直接费 | 元
| 1.1 | 直接工程费 | 元
| 1.1.1 | 人工费 | 元
| 1.1.3 | 施工机械使用费 | 元
| 1.2 | 措施费 | 元
| 1.2.3 | 施工工具用具使用费 | % | 2.03
| 1.2.5 | 安全文明施工费 | % | 23.43
| 2 | 间接费 | 元
| 2.1 | 规费 | 元
| 2.1.1 | 社会保险费 | % | 25.88
| 2.1.2 | 住房公积金 | % | 12
| 2.2 | 企业管理费 | % | 19.91
| 3 | 利润 | % | 12.4
| 4 | 编制基准期价差 | 元
| 5 | 增值税 | % | 9
| 6 | 合计 | 元
2 |  | 箱式变电站(环网箱)
| 调PD2-31 R*1.5 C*1.5 J*1.5 | 成套箱式变电站安装 变压器容量（kVA以下） 1250 | 座 | 1
| 调PD2-30 R*1.5 C*1.5 J*1.5 | 成套箱式变电站安装 变压器容量（kVA以下） 800 | 座 | 1
| PD2-20 | 环网柜 气体绝缘环网柜安装 开关单元数 五位 | 套 | 1
|  | 箱变安健环 含警示牌、灭火器、绝缘垫等 | 套 | 2
|  | 操作绝缘杆 | 套 | 2
|  | 绝缘鞋 | 双 | 2
|  | 接地线 | 套 | 2
|  | 绝缘操作手套 | 双 | 2
|  | 验电笔 | 双 | 2
| S0201003 | 1#箱式变电站 SCB13-1000kVA欧式，终端型 | 台 | 1
| S0201003 | 2#箱式变电站 SCB13-800kVA欧式，终端型 | 台 | 1
| S0503008 | 1#开闭所 一进三出带开关 | 台 | 1
|  | 乙供设备税金 | % | 9
小计
| 1 | 直接费 | 元
| 1.1 | 直接工程费 | 元
| 1.1.1 | 人工费 | 元
| 1.1.2 | 材料费 | 元
| 1.1.2.1 | 计价材料费 | 元
| 1.1.2.2 | 未计价材料费 | 元
| 1.1.3 | 施工机械使用费 | 元
| 1.2 | 措施费 | 元
| 1.2.3 | 施工工具用具使用费 | % | 2.03
| 1.2.5 | 安全文明施工费 | % | 23.43
| 2 | 间接费 | 元
| 2.1 | 规费 | 元
| 2.1.1 | 社会保险费 | % | 25.88
| 2.1.2 | 住房公积金 | % | 12
| 2.2 | 企业管理费 | % | 19.91
| 3 | 利润 | % | 12.4
| 4 | 编制基准期价差 | 元
| 5 | 增值税 | % | 9
| 6 | 合计 | 元
二 |  | 营销(用电计量)系统
| PZ3-10 | 用电计量系统 用户电能表安装调测 智能电表 （三相） | 块 | 74
| 调PZ3-1 R*0.85 C*0.85 J*0.85 | 用电计量系统 用户计量表箱安装 计量表箱 1位 | 台 | 74
| SC-B | 三相5(60)A宽带费控载波表 | 块 | 74
| SC-B | 1位电表箱，住户微型空开及电表箱配线 | 台 | 74
|  | 乙供设备税金 | % | 9
小计
| 1 | 直接费 | 元
| 1.1 | 直接工程费 | 元
| 1.1.1 | 人工费 | 元
| 1.1.2 | 材料费 | 元
| 1.1.2.1 | 计价材料费 | 元
| 1.1.3 | 施工机械使用费 | 元
| 1.2 | 措施费 | 元
| 1.2.3 | 施工工具用具使用费 | % | 2.03
| 1.2.5 | 安全文明施工费 | % | 23.43
| 2 | 间接费 | 元
| 2.1 | 规费 | 元
| 2.1.1 | 社会保险费 | % | 25.88
| 2.1.2 | 住房公积金 | % | 12
| 2.2 | 企业管理费 | % | 19.91
| 3 | 利润 | % | 12.4
| 4 | 编制基准期价差 | 元
| 5 | 增值税 | % | 9
| 6 | 合计 | 元
X |  | 架空线路工程
一 |  | 架空线路本体工程
3 |  | 架线工程
3.2 |  | 1kV及以下导线架设
| PX5-26 | 接户线架设 架空绝缘电缆 沿墙敷设 高4.0m以内 截面（mm²) 240以内 | 100m | 3.57
| PX5-25 | 接户线架设 架空绝缘电缆 沿墙敷设 高4.0m以内 截面（mm²) 150以内 | 100m | 23.1
| PX5-23 | 接户线架设 架空绝缘电缆 沿墙敷设 高4.0m以内 截面（mm²) 35以内 | 100m | 7.64
| PX5-58 | 硬塑料管槽敷设 DN100以内 | m | 153
| 调PX4-48 R*0.6 J*0.6 | 横担及绝缘子安装 接户线横担 高4.0m以内 两端埋设式 四线 | 根 | 68
| PX4-50 | 横担及绝缘子安装 接户线横担 高4.0m以内 两端埋设式 八线及以上 | 根 | 48
| ZC0211001 | 电线 BLVV,240,1芯 | m | 357
|  | 电线 BLVV,150,1芯 | m | 2310
| ZC0211019 | 电线 BLV,25,1芯 | m | 764
| ZC0701028 | 阻燃塑料管 PVC, Φ100 | m | 153
| ZC-1 | 阻燃塑料管直角弯头 φ100 | 个 | 148
| ZC-1 | 阻燃塑料管直角管卡 φ100 | 个 | 222
| ZC0506082 | C型线夹 240/120 | 副 | 144
| ZC0506082 | C型线夹 120/25 | 副 | 144
| ZC0506082 | C型线夹 150/25 | 副 | 412
| ZC0506082 | C型线夹 150/150 | 副 | 4
|  | 四线墙担 配套低压轴式绝缘子 | 付 | 68
|  | 八线墙担 配套低压轴式绝缘子 | 付 | 48
| ZC0306003 | 电缆接线端子 铜铝过渡，240mm² | 只 | 4
| ZC0306005 | 电缆接线端子 铜铝过渡，150mm² | 只 | 24
|  | 膨胀螺栓 M12×120 | 套 | 456
|  | 工程综合地形增加费 | % | 15
主材损耗费
小计
| 1 | 直接费 | 元
| 1.1 | 直接工程费 | 元
| 1.1.1 | 人工费 | 元
| 1.1.2 | 材料费 | 元
| 1.1.2.1 | 计价材料费 | 元
| 1.1.2.2 | 未计价材料费 | 元
| 1.1.3 | 施工机械使用费 | 元
| 1.2 | 措施费 | 元
| 1.2.1 | 冬雨季施工增加费 | % | 3.25
| 1.2.3 | 施工工具用具使用费 | % | 2.03
| 1.2.5 | 安全文明施工费 | % | 23.43
| 2 | 间接费 | 元
| 2.1 | 规费 | 元
| 2.1.1 | 社会保险费 | % | 25.88
| 2.1.2 | 住房公积金 | % | 12
| 2.2 | 企业管理费 | % | 19.91
| 3 | 利润 | % | 12.4
| 4 | 编制基准期价差 | 元
| 5 | 增值税 | % | 9
| 6 | 合计 | 元
L |  | 电缆线路工程
二 |  | 电缆敷设
3 |  | 10kV(20kV)电缆敷设
| PL2-41 | 10kV排管内电力电缆敷设 截面以内（mm²） 120 | 100m/三相 | 0.55
| PL2-40 | 10kV排管内电力电缆敷设 截面以内（mm²） 70 | 100m/三相 | 2.9
| ZC0301012 | 交联聚乙烯绝缘钢带铠装阻燃电力电缆 ZCYJV22-8.7/15KV-3x95 | m | 55
| ZC0301013 | 交联聚乙烯绝缘钢带铠装阻燃电力电缆 ZCYJV22-8.7/15kV-3x70 | m | 290
主材损耗费
小计
| 1 | 直接费 | 元
| 1.1 | 直接工程费 | 元
| 1.1.1 | 人工费 | 元
| 1.1.2 | 材料费 | 元
| 1.1.2.1 | 计价材料费 | 元
| 1.1.2.2 | 未计价材料费 | 元
| 1.1.3 | 施工机械使用费 | 元
| 1.2 | 措施费 | 元
| 1.2.3 | 施工工具用具使用费 | % | 2.03
| 1.2.5 | 安全文明施工费 | % | 23.43
| 2 | 间接费 | 元
| 2.1 | 规费 | 元
| 2.1.1 | 社会保险费 | % | 25.88
| 2.1.2 | 住房公积金 | % | 12
| 2.2 | 企业管理费 | % | 19.91
| 3 | 利润 | % | 12.4
| 4 | 编制基准期价差 | 元
| 5 | 增值税 | % | 9
| 6 | 合计 | 元
4 |  | 1kV电缆敷设
| PL2-17 | 1kV排管内电力电缆敷设 截面以内（mm²） 240 | 100m | 1.84
|  | 交联聚乙烯绝缘钢带铠装阻燃电力电缆 ZCYJV22-0.6/1kV-4x240+1x120 | m | 10
|  | 交联聚乙烯绝缘钢带铠装阻燃电力电缆 ZCYJV22-0.6/1kV-4x150+1x70 | m | 174
|  | 电缆管抱箍 | 付 | 16
|  | 电缆标识牌 | 块 | 10
主材损耗费
小计
| 1 | 直接费 | 元
| 1.1 | 直接工程费 | 元
| 1.1.1 | 人工费 | 元
| 1.1.2 | 材料费 | 元
| 1.1.2.1 | 计价材料费 | 元
| 1.1.2.2 | 未计价材料费 | 元
| 1.1.3 | 施工机械使用费 | 元
| 1.2 | 措施费 | 元
| 1.2.3 | 施工工具用具使用费 | % | 2.03
| 1.2.5 | 安全文明施工费 | % | 23.43
| 2 | 间接费 | 元
| 2.1 | 规费 | 元
| 2.1.1 | 社会保险费 | % | 25.88
| 2.1.2 | 住房公积金 | % | 12
| 2.2 | 企业管理费 | % | 19.91
| 3 | 利润 | % | 12.4
| 4 | 编制基准期价差 | 元
| 5 | 增值税 | % | 9
| 6 | 合计 | 元
三 |  | 电缆附件
1 |  | 10kV电缆头安装
| PL3-20 | 10kV户内热（冷）缩式电力电缆终端制作安装 截面以内（mm²） 120 | 套/三相 | 6
| ZC0304014 | 冷缩式电缆终端 10kV户内普通型 AC 10kV, 70mm², 3 芯 | 套 | 2
| ZC0304013(甲) | 冷缩式电缆终端 10kV户内普通型 AC 10kV, 95mm², 3 芯 | 套 | 4
主材损耗费
小计
| 1 | 直接费 | 元
| 1.1 | 直接工程费 | 元
| 1.1.1 | 人工费 | 元
| 1.1.2 | 材料费 | 元
| 1.1.2.1 | 计价材料费 | 元
| 1.1.2.2 | 未计价材料费 | 元
| 1.1.3 | 施工机械使用费 | 元
| 1.2 | 措施费 | 元
| 1.2.3 | 施工工具用具使用费 | % | 2.03
| 1.2.5 | 安全文明施工费 | % | 23.43
| 2 | 间接费 | 元
| 2.1 | 规费 | 元
| 2.1.1 | 社会保险费 | % | 25.88
| 2.1.2 | 住房公积金 | % | 12
| 2.2 | 企业管理费 | % | 19.91
| 3 | 利润 | % | 12.4
| 4 | 编制基准期价差 | 元
| 5 | 增值税 | % | 9
| 6 | 合计 | 元
2 |  | 1kV电缆头安装
| PL3-7 | 1kV电力电缆终端制作安装 1kV热（冷）缩式电力电缆终端制作安装 截面以内（mm²） 240 | 个 | 14
|  | 低压电缆终端头 4×240+1×120，配套接线端子 | 套 | 2
|  | 低压电缆终端头 4×150+1×70，配套接线端子 | 套 | 12
主材损耗费
小计
| 1 | 直接费 | 元
| 1.1 | 直接工程费 | 元
| 1.1.1 | 人工费 | 元
| 1.1.2 | 材料费 | 元
| 1.1.2.1 | 计价材料费 | 元
| 1.1.2.2 | 未计价材料费 | 元
| 1.1.3 | 施工机械使用费 | 元
| 1.2 | 措施费 | 元
| 1.2.3 | 施工工具用具使用费 | % | 2.03
| 1.2.5 | 安全文明施工费 | % | 23.43
| 2 | 间接费 | 元
| 2.1 | 规费 | 元
| 2.1.1 | 社会保险费 | % | 25.88
| 2.1.2 | 住房公积金 | % | 12
| 2.2 | 企业管理费 | % | 19.91
| 3 | 利润 | % | 12.4
| 4 | 编制基准期价差 | 元
| 5 | 增值税 | % | 9
| 6 | 合计 | 元
四 |  | 电缆防火
| PL4-33 | 电缆防火 防火堵料 | t | 0.1
| PL4-35 | 电缆防火 防火涂料 | kg | 5
| PL4-37 | 电缆防火 防火带 | m | 200
| PL4-34 | 电缆防火 防火隔板 | m² | 5
|  | 防火堵料 | t | 0.1
|  | 防火涂料 | kg | 5
|  | 阻火包带 | 卷 | 10
|  | 防火隔板 | m² | 5
主材损耗费
小计
| 1 | 直接费 | 元
| 1.1 | 直接工程费 | 元
| 1.1.1 | 人工费 | 元
| 1.1.2 | 材料费 | 元
| 1.1.2.1 | 计价材料费 | 元
| 1.1.2.2 | 未计价材料费 | 元
| 1.1.3 | 施工机械使用费 | 元
| 1.2 | 措施费 | 元
| 1.2.3 | 施工工具用具使用费 | % | 2.03
| 1.2.5 | 安全文明施工费 | % | 23.43
| 2 | 间接费 | 元
| 2.1 | 规费 | 元
| 2.1.1 | 社会保险费 | % | 25.88
| 2.1.2 | 住房公积金 | % | 12
| 2.2 | 企业管理费 | % | 19.91
| 3 | 利润 | % | 12.4
| 4 | 编制基准期价差 | 元
| 5 | 增值税 | % | 9
| 6 | 合计 | 元
五 |  | 电缆分支箱安装
| PL4-64 | 电缆配套设备安装 电缆分支箱 1kV | 台 | 7
| S0509009 | 低压电缆分支箱 400V,400A,户外不锈钢壁挂式 | 只 | 7
|  | 乙供设备税金 | % | 9
小计
| 1 | 直接费 | 元
| 1.1 | 直接工程费 | 元
| 1.1.1 | 人工费 | 元
| 1.1.2 | 材料费 | 元
| 1.1.2.1 | 计价材料费 | 元
| 1.1.3 | 施工机械使用费 | 元
| 1.2 | 措施费 | 元
| 1.2.3 | 施工工具用具使用费 | % | 2.03
| 1.2.5 | 安全文明施工费 | % | 23.43
| 2 | 间接费 | 元
| 2.1 | 规费 | 元
| 2.1.1 | 社会保险费 | % | 25.88
| 2.1.2 | 住房公积金 | % | 12
| 2.2 | 企业管理费 | % | 19.91
| 3 | 利润 | % | 12.4
| 4 | 编制基准期价差 | 元
| 5 | 增值税 | % | 9
| 6 | 合计 | 元
六 |  | 调试与试验
| 调PL5-3 R*0.6 C*0.6 J*0.6 | 陆上电缆试验 电缆试验 10kV 交流耐压试验 长度1km以内 | 回路 | 3
| 调PL5-2 R*0.6 C*0.6 J*0.6 | 陆上电缆试验 电缆试验 10kV 直流耐压试验 | 回路 | 3
小计
| 1 | 直接费 | 元
| 1.1 | 直接工程费 | 元
| 1.1.1 | 人工费 | 元
| 1.1.2 | 材料费 | 元
| 1.1.2.1 | 计价材料费 | 元
| 1.1.3 | 施工机械使用费 | 元
| 1.2 | 措施费 | 元
| 1.2.3 | 施工工具用具使用费 | % | 2.03
| 1.2.5 | 安全文明施工费 | % | 23.43
| 2 | 间接费 | 元
| 2.1 | 规费 | 元
| 2.1.1 | 社会保险费 | % | 25.88
| 2.1.2 | 住房公积金 | % | 12
| 2.2 | 企业管理费 | % | 19.91
| 3 | 利润 | % | 12.4
| 4 | 编制基准期价差 | 元
| 5 | 增值税 | % | 9
| 6 | 合计 | 元

## 建筑工程单位工程表(表三乙)
建筑工程预算表
表三乙 | [11 empty] | 金额单位：元
序号 | 编制依据 | 项目名称 | 单位 | 数量 | 单价 |  |  |  | 合价
[5 empty] | 设备费 | 未计价材料费 | 定额基价 | 其中：人工费 | 设备费 | 未计价材料费 | 定额合价 | 其中：人工费
D |  | 配电站、开关站工程
一 |  | 主要生产工程
2 |  | 户外成套设备基础
2.1 |  | 户外箱变基础
| PL1-64 | 破复路面 破除路面 混凝土路面 厚度（mm） 250以下 | m² | 34.16
| PL1-31 | 机械土石方工程 机械土方 机械挖土 | m³ | 30.98
| PL1-32 | 机械土石方工程 机械土方 机械挖土、装车 自卸汽车运土运距1km以内 | m³ | 30.98
| 换PL1-99 | 混凝土与钢筋工程 现浇混凝土工程 现浇混凝土 素混凝土垫层 | m³ | 6.83
| 换PT3-7 | 砌筑实心砖 砌筑砖沟道、砖井池 砖井、池 | m³ | 8.26
| 换PL1-95 | 砌筑工程 基础、沟道、砖井池装饰 水泥砂浆立面 | m² | 44.97
| 换PT4-25 | 现浇混凝土 圈梁 | m³ | 5.98
| 换PL1-123 | 混凝土与钢筋工程 钢筋及铁件 钢筋制作、安装 Φ10以外 | t | 0.496
| 换PL1-122 | 混凝土与钢筋工程 钢筋及铁件 钢筋制作、安装 Φ10以内 | t | 0.064
| 换PL1-125 | 混凝土与钢筋工程 钢筋及铁件 预埋铁件 铁件安装 | t | 0.332
|  | 槽钢 [10 | kg | 332.23
|  | 通风钢网 | 套 | 4
|  | 塑料管 φ200 | m | 0.8
主材损耗费
小计
| 1 | 直接费 | 元
| 1.1 | 直接工程费 | 元
| 1.1.1 | 人工费 | 元
| 1.1.2 | 材料费 | 元
| 1.1.2.1 | 计价材料费 | 元
| 1.1.2.2 | 未计价材料费 | 元
| 1.1.3 | 施工机械使用费 | 元
| 1.2 | 措施费 | 元
| 1.2.3 | 施工工具用具使用费 | % | 0.93
| 1.2.5 | 安全文明施工费 | % | 13.94
| 2 | 间接费 | 元
| 2.1 | 规费 | 元
| 2.1.1 | 社会保险费 | % | 25.88
| 2.1.2 | 住房公积金 | % | 12
| 2.2 | 企业管理费 | % | 10.22
| 3 | 利润 | % | 6.56
| 4 | 编制基准期价差 | 元
| 6 | 增值税 | % | 9
| 8 | 合计 | 元
2.2 |  | 户外开闭所基础
| PL1-31 | 机械土石方工程 机械土方 机械挖土 | m³ | 5.85
| PL1-32 | 机械土石方工程 机械土方 机械挖土、装车 自卸汽车运土运距1km以内 | m³ | 5.85
| 换PL1-99 | 混凝土与钢筋工程 现浇混凝土工程 现浇混凝土 素混凝土垫层 | m³ | 0.62
| 换PT3-7 | 砌筑实心砖 砌筑砖沟道、砖井池 砖井、池 | m³ | 1.23
| 换PL1-95 | 砌筑工程 基础、沟道、砖井池装饰 水泥砂浆立面 | m² | 5.8
| 换PT4-25 | 现浇混凝土 圈梁 | m³ | 0.76
| 换PL1-123 | 混凝土与钢筋工程 钢筋及铁件 钢筋制作、安装 Φ10以外 | t | 0.11
| 换PL1-122 | 混凝土与钢筋工程 钢筋及铁件 钢筋制作、安装 Φ10以内 | t | 0.035
| 换PL1-125 | 混凝土与钢筋工程 钢筋及铁件 预埋铁件 铁件安装 | t | 0.033
| 换PL1-116 | 混凝土与钢筋工程 成品预制混凝土构件安装 地沟盖板 | m³ | 0.28
| 换PT3-8 | 砌筑实心砖 砌筑砖沟道、砖井池 雨水井箅 | 套 | 1
|  | 槽钢 [10 | kg | 33.02
|  | 通风钢网 | 套 | 2
|  | 电缆井电缆盖板 1.15*0.3*0.1 | 块 | 5
主材损耗费
小计
| 1 | 直接费 | 元
| 1.1 | 直接工程费 | 元
| 1.1.1 | 人工费 | 元
| 1.1.2 | 材料费 | 元
| 1.1.2.1 | 计价材料费 | 元
| 1.1.2.2 | 未计价材料费 | 元
| 1.1.3 | 施工机械使用费 | 元
| 1.2 | 措施费 | 元
| 1.2.3 | 施工工具用具使用费 | % | 0.93
| 1.2.5 | 安全文明施工费 | % | 13.94
| 2 | 间接费 | 元
| 2.1 | 规费 | 元
| 2.1.1 | 社会保险费 | % | 25.88
| 2.1.2 | 住房公积金 | % | 12
| 2.2 | 企业管理费 | % | 10.22
| 3 | 利润 | % | 6.56
| 4 | 编制基准期价差 | 元
| 6 | 增值税 | % | 9
| 8 | 合计 | 元
2.3 |  | 箱变围栏
| PT1-18 | 人工施工土方 挖基坑 Ⅲ类土 深2m以内 | m³ | 6.75
| 换PT4-5 | 现浇混凝土 独立基础 组合模板 | m³ | 5.25
| 换PT11-47 | 围墙、围墙大门 铁艺围栏安装 | m² | 102.96
|  | 304不锈钢钢管 DN50*1.0 | m | 237.6
|  | 304不锈钢钢管 DN25*0.8 | m | 373.8
小计
| 1 | 直接费 | 元
| 1.1 | 直接工程费 | 元
| 1.1.1 | 人工费 | 元
| 1.1.2 | 材料费 | 元
| 1.1.2.1 | 计价材料费 | 元
| 1.1.2.2 | 未计价材料费 | 元
| 1.1.3 | 施工机械使用费 | 元
| 1.2 | 措施费 | 元
| 1.2.3 | 施工工具用具使用费 | % | 0.93
| 1.2.5 | 安全文明施工费 | % | 13.94
| 2 | 间接费 | 元
| 2.1 | 规费 | 元
| 2.1.1 | 社会保险费 | % | 25.88
| 2.1.2 | 住房公积金 | % | 12
| 2.2 | 企业管理费 | % | 10.22
| 3 | 利润 | % | 6.56
| 4 | 编制基准期价差 | 元
| 6 | 增值税 | % | 9
| 8 | 合计 | 元
L |  | 电缆线路工程
二 |  | 构筑物
2 |  | 电缆排管沟
2.1 |  | 一层一列电缆排管沟
| PL1-64 | 破复路面 破除路面 混凝土路面 厚度（mm） 250以下 | m² | 1.68
| PL1-31 | 机械土石方工程 机械土方 机械挖土 | m³ | 0.89
| 换PL1-33 | 机械土石方工程 机械土方 装载机装土 自卸汽车运土运距10km (PL1-33+9*PL1-34) | m³ | 0.59
| PL1-26 | 人工土石方工程 回填 土 | m³ | 0.3
| 换PL1-27 | 人工土石方工程 回填 石粉 | m³ | 0.25
| 换PL1-82 | 破复路面 面层恢复 混凝土面层 | m³ | 0.34
| (甲) | 石粉 |  | 0.252
小计
| 1 | 直接费 | 元
| 1.1 | 直接工程费 | 元
| 1.1.1 | 人工费 | 元
| 1.1.2 | 材料费 | 元
| 1.1.2.1 | 计价材料费 | 元
| 1.1.2.2 | 未计价材料费 | 元
| 1.1.3 | 施工机械使用费 | 元
| 1.2 | 措施费 | 元
| 1.2.3 | 施工工具用具使用费 | % | 0.93
| 1.2.5 | 安全文明施工费 | % | 13.94
| 2 | 间接费 | 元
| 2.1 | 规费 | 元
| 2.1.1 | 社会保险费 | % | 25.88
| 2.1.2 | 住房公积金 | % | 12
| 2.2 | 企业管理费 | % | 10.22
| 3 | 利润 | % | 6.56
| 4 | 编制基准期价差 | 元
| 6 | 增值税 | % | 9
| 8 | 合计 | 元
2.2 |  | 一层二列电缆排管沟
| PL1-71 | 破复路面 破除路面 人行道预制块路面 厚度（mm） 120以下 | m² | 57.12
| 换PL1-86 | 破复路面 面层恢复 预制块 | m² | 57.12
| PL1-64 | 破复路面 破除路面 混凝土路面 厚度（mm） 250以下 | m² | 3.06
| 换PL1-82 | 破复路面 面层恢复 混凝土面层 | m³ | 0.61
| PL1-31 | 机械土石方工程 机械土方 机械挖土 | m³ | 42.64
| 换PL1-33 | 机械土石方工程 机械土方 装载机装土 自卸汽车运土运距10km (PL1-33+9*PL1-34) | m³ | 42.64
| 换PL1-27 | 人工土石方工程 回填 石粉 | m³ | 22.62
| 换PT4-1 | 现浇混凝土 基础 垫层 | m³ | 3.97
| 换PL1-127 | 排管浇制 单层 | m³ | 0.59
| (甲) | 石粉 |  | 22.62
|  | 管枕 | 个 | 65
小计
| 1 | 直接费 | 元
| 1.1 | 直接工程费 | 元
| 1.1.1 | 人工费 | 元
| 1.1.2 | 材料费 | 元
| 1.1.2.1 | 计价材料费 | 元
| 1.1.2.2 | 未计价材料费 | 元
| 1.1.3 | 施工机械使用费 | 元
| 1.2 | 措施费 | 元
| 1.2.3 | 施工工具用具使用费 | % | 0.93
| 1.2.5 | 安全文明施工费 | % | 13.94
| 2 | 间接费 | 元
| 2.1 | 规费 | 元
| 2.1.1 | 社会保险费 | % | 25.88
| 2.1.2 | 住房公积金 | % | 12
| 2.2 | 企业管理费 | % | 10.22
| 3 | 利润 | % | 6.56
| 4 | 编制基准期价差 | 元
| 6 | 增值税 | % | 9
| 8 | 合计 | 元
2.3 |  | 二层三列电缆排管沟
| PL1-64 | 破复路面 破除路面 混凝土路面 厚度（mm） 250以下 | m² | 11.12
| PL1-71 | 破复路面 破除路面 人行道预制块路面 厚度（mm） 120以下 | m² | 8.86
| PL1-31 | 机械土石方工程 机械土方 机械挖土 | m³ | 17.8
| 换PL1-33 | 机械土石方工程 机械土方 装载机装土 自卸汽车运土运距10km (PL1-33+9*PL1-34) | m³ | 17.8
| 换PT4-1 | 现浇混凝土 基础 垫层 | m³ | 1.29
| 换PL1-27 | 人工土石方工程 回填 石粉 | m³ | 10.28
| 换PL1-128 | 排管浇制 双层 | m³ | 5.35
| PL1-83 | 破复路面 面层恢复 沥青混凝土面层 人工摊铺 | m³ | 2.22
| 换PL1-86 | 破复路面 面层恢复 预制块 | m² | 8.86
| (甲) | 石粉 |  | 10.275
|  | 管枕 | 个 | 45
小计
| 1 | 直接费 | 元
| 1.1 | 直接工程费 | 元
| 1.1.1 | 人工费 | 元
| 1.1.2 | 材料费 | 元
| 1.1.2.1 | 计价材料费 | 元
| 1.1.2.2 | 未计价材料费 | 元
| 1.1.3 | 施工机械使用费 | 元
| 1.2 | 措施费 | 元
| 1.2.3 | 施工工具用具使用费 | % | 0.93
| 1.2.5 | 安全文明施工费 | % | 13.94
| 2 | 间接费 | 元
| 2.1 | 规费 | 元
| 2.1.1 | 社会保险费 | % | 25.88
| 2.1.2 | 住房公积金 | % | 12
| 2.2 | 企业管理费 | % | 10.22
| 3 | 利润 | % | 6.56
| 4 | 编制基准期价差 | 元
| 6 | 增值税 | % | 9
| 8 | 合计 | 元
3 |  | 工作井
3.1 |  | 一层二列工作直线井(1个)
| PL1-71 | 破复路面 破除路面 人行道预制块路面 厚度（mm） 120以下 | m² | 3.29
| PL1-31 | 机械土石方工程 机械土方 机械挖土 | m³ | 3.16
| PL1-32 | 机械土石方工程 机械土方 机械挖土、装车 自卸汽车运土运距1km以内 | m³ | 3.16
| 换PL1-99 | 混凝土与钢筋工程 现浇混凝土工程 现浇混凝土 素混凝土垫层 | m³ | 0.82
| 换PT3-7 | 砌筑实心砖 砌筑砖沟道、砖井池 砖井、池 | m³ | 0.81
| 换PL1-95 | 砌筑工程 基础、沟道、砖井池装饰 水泥砂浆立面 | m² | 6.41
| 换PT4-25 | 现浇混凝土 圈梁 | m³ | 0.23
| 换PT4-88 | 铁件、螺栓 预埋铁件安装 | t | 0.025
| 换PL1-123 | 混凝土与钢筋工程 钢筋及铁件 钢筋制作、安装 Φ10以外 | t | 0.022
| 换PL1-122 | 混凝土与钢筋工程 钢筋及铁件 钢筋制作、安装 Φ10以内 | t | 0.053
| 换PL1-116 | 混凝土与钢筋工程 成品预制混凝土构件安装 地沟盖板 | m³ | 0.36
| 换PL1-110 | 混凝土与钢筋工程 预制混凝土构件制作 角钢框混凝土盖板 | m³ | 0.36
| ZC0901001 | 等边角钢 ∠50mm以下 | kg | 25
|  | 塑料管 φ200 | m | 0.2
主材损耗费
小计
| 1 | 直接费 | 元
| 1.1 | 直接工程费 | 元
| 1.1.1 | 人工费 | 元
| 1.1.2 | 材料费 | 元
| 1.1.2.1 | 计价材料费 | 元
| 1.1.2.2 | 未计价材料费 | 元
| 1.1.3 | 施工机械使用费 | 元
| 1.2 | 措施费 | 元
| 1.2.3 | 施工工具用具使用费 | % | 0.93
| 1.2.5 | 安全文明施工费 | % | 13.94
| 2 | 间接费 | 元
| 2.1 | 规费 | 元
| 2.1.1 | 社会保险费 | % | 25.88
| 2.1.2 | 住房公积金 | % | 12
| 2.2 | 企业管理费 | % | 10.22
| 3 | 利润 | % | 6.56
| 4 | 编制基准期价差 | 元
| 6 | 增值税 | % | 9
| 8 | 合计 | 元
3.2 |  | 一层二列工作转角井(1个)
| PL1-71 | 破复路面 破除路面 人行道预制块路面 厚度（mm） 120以下 | m² | 4.32
| PL1-31 | 机械土石方工程 机械土方 机械挖土 | m³ | 4.15
| PL1-32 | 机械土石方工程 机械土方 机械挖土、装车 自卸汽车运土运距1km以内 | m³ | 4.15
| 换PL1-99 | 混凝土与钢筋工程 现浇混凝土工程 现浇混凝土 素混凝土垫层 | m³ | 1.05
| 换PT3-7 | 砌筑实心砖 砌筑砖沟道、砖井池 砖井、池 | m³ | 1.43
| 换PL1-95 | 砌筑工程 基础、沟道、砖井池装饰 水泥砂浆立面 | m² | 7.77
| 换PT4-25 | 现浇混凝土 圈梁 | m³ | 0.47
| 换PT4-88 | 铁件、螺栓 预埋铁件安装 | t | 0.028
| 换PL1-123 | 混凝土与钢筋工程 钢筋及铁件 钢筋制作、安装 Φ10以外 | t | 0.091
| 换PL1-122 | 混凝土与钢筋工程 钢筋及铁件 钢筋制作、安装 Φ10以内 | t | 0.022
| 换PL1-116 | 混凝土与钢筋工程 成品预制混凝土构件安装 地沟盖板 | m³ | 0.36
| 换PL1-110 | 混凝土与钢筋工程 预制混凝土构件制作 角钢框混凝土盖板 | m³ | 0.36
| ZC0901001 | 等边角钢 ∠50mm以下 | kg | 28.35
|  | 塑料管 φ200 | m | 0.2
主材损耗费
小计
| 1 | 直接费 | 元
| 1.1 | 直接工程费 | 元
| 1.1.1 | 人工费 | 元
| 1.1.2 | 材料费 | 元
| 1.1.2.1 | 计价材料费 | 元
| 1.1.2.2 | 未计价材料费 | 元
| 1.1.3 | 施工机械使用费 | 元
| 1.2 | 措施费 | 元
| 1.2.3 | 施工工具用具使用费 | % | 0.93
| 1.2.5 | 安全文明施工费 | % | 13.94
| 2 | 间接费 | 元
| 2.1 | 规费 | 元
| 2.1.1 | 社会保险费 | % | 25.88
| 2.1.2 | 住房公积金 | % | 12
| 2.2 | 企业管理费 | % | 10.22
| 3 | 利润 | % | 6.56
| 4 | 编制基准期价差 | 元
| 6 | 增值税 | % | 9
| 8 | 合计 | 元
3.2 |  | 二层三列工作三通井(1个)
| PL1-71 | 破复路面 破除路面 人行道预制块路面 厚度（mm） 120以下 | m² | 6.6
| PL1-31 | 机械土石方工程 机械土方 机械挖土 | m³ | 7.99
| PL1-32 | 机械土石方工程 机械土方 机械挖土、装车 自卸汽车运土运距1km以内 | m³ | 7.99
| 换PL1-99 | 混凝土与钢筋工程 现浇混凝土工程 现浇混凝土 素混凝土垫层 | m³ | 1.55
| 换PT3-7 | 砌筑实心砖 砌筑砖沟道、砖井池 砖井、池 | m³ | 2.47
| 换PL1-95 | 砌筑工程 基础、沟道、砖井池装饰 水泥砂浆立面 | m² | 13.61
| 换PT4-25 | 现浇混凝土 圈梁 | m³ | 0.59
| 换PT4-88 | 铁件、螺栓 预埋铁件安装 | t | 0.037
| 换PL1-123 | 混凝土与钢筋工程 钢筋及铁件 钢筋制作、安装 Φ10以外 | t | 0.114
| 换PL1-122 | 混凝土与钢筋工程 钢筋及铁件 钢筋制作、安装 Φ10以内 | t | 0.027
| 换PL1-116 | 混凝土与钢筋工程 成品预制混凝土构件安装 地沟盖板 | m³ | 0.63
| 换PL1-110 | 混凝土与钢筋工程 预制混凝土构件制作 角钢框混凝土盖板 | m³ | 0.63
| PD8-1 | 复合支架、槽盒及托盘安装 复合支架 | 副 | 6
| ZC0901001 | 等边角钢 ∠50mm以下 | kg | 37.13
|  | 复合支架 一拖二线 | 付 | 6
|  | 塑料管 φ200 | m | 0.2
主材损耗费
小计
| 1 | 直接费 | 元
| 1.1 | 直接工程费 | 元
| 1.1.1 | 人工费 | 元
| 1.1.2 | 材料费 | 元
| 1.1.2.1 | 计价材料费 | 元
| 1.1.2.2 | 未计价材料费 | 元
| 1.1.3 | 施工机械使用费 | 元
| 1.2 | 措施费 | 元
| 1.2.3 | 施工工具用具使用费 | % | 0.93
| 1.2.5 | 安全文明施工费 | % | 13.94
| 2 | 间接费 | 元
| 2.1 | 规费 | 元
| 2.1.1 | 社会保险费 | % | 25.88
| 2.1.2 | 住房公积金 | % | 12
| 2.2 | 企业管理费 | % | 10.22
| 3 | 利润 | % | 6.56
| 4 | 编制基准期价差 | 元
| 6 | 增值税 | % | 9
| 8 | 合计 | 元
4 |  | 电缆埋管
| 换PL4-23 | 电缆保护管敷设 塑料管 φ200 | m | 140
| 换PL4-17 | 电缆保护管敷设 无缝钢管 φ150 | m | 114
| ZC0701007 | 电缆保护管 C-PVC, Φ160 | m | 80
| ZC0701003 | 电缆保护管 碳素波纹管, Φ150 | m | 40
| ZC0701032 | 电缆保护管 镀锌钢管,Φ150 | m | 114
主材损耗费
小计
| 1 | 直接费 | 元
| 1.1 | 直接工程费 | 元
| 1.1.1 | 人工费 | 元
| 1.1.2 | 材料费 | 元
| 1.1.2.1 | 计价材料费 | 元
| 1.1.2.2 | 未计价材料费 | 元
| 1.1.3 | 施工机械使用费 | 元
| 1.2 | 措施费 | 元
| 1.2.3 | 施工工具用具使用费 | % | 0.93
| 1.2.5 | 安全文明施工费 | % | 13.94
| 2 | 间接费 | 元
| 2.1 | 规费 | 元
| 2.1.1 | 社会保险费 | % | 25.88
| 2.1.2 | 住房公积金 | % | 12
| 2.2 | 企业管理费 | % | 10.22
| 3 | 利润 | % | 6.56
| 4 | 编制基准期价差 | 元
| 6 | 增值税 | % | 9
| 8 | 合计 | 元

## 安装工程取费表
安装工程取费表
金额单位：元
序号 | 费用名称 | 费率 | 单位 | 总价 | 说明
安装取费表
1 | 直接费 |  | 元
1.1 | 直接工程费 |  | 元
1.1.1 | 人工费 |  | 元
1.1.2 | 材料费 |  | 元
1.1.2.1 | 计价材料费 |  | 元
1.1.2.2 | 未计价材料费 |  | 元 |  | 甲供主要材料费含主材费、损耗费、配送费、卸车费、保管费；乙供主要材料费含主材费、损耗费、配送费
1.1.3 | 施工机械使用费 |  | 元
1.2 | 措施费 |  | 元
1.2.3 | 施工工具用具使用费 | 2.03 | %
1.2.5 | 安全文明施工费 | 23.43 | %
2 | 间接费 |  | 元
2.1 | 规费 |  | 元
2.1.1 | 社会保险费 | 25.88 | %
2.1.2 | 住房公积金 | 12 | %
2.2 | 企业管理费 | 19.91 | %
3 | 利润 | 12.4 | %
4 | 编制基准期价差 |  | 元
5 | 增值税 | 9 | %
6 | 合计 |  | 元
架空、通信线路取费表
1 | 直接费 |  | 元
1.1 | 直接工程费 |  | 元
1.1.1 | 人工费 |  | 元
1.1.2 | 材料费 |  | 元
1.1.2.1 | 计价材料费 |  | 元
1.1.2.2 | 未计价材料费 |  | 元 |  | 甲供主要材料费含主材费、损耗费、配送费、卸车费、保管费；乙供主要材料费含主材费、损耗费、配送费
1.1.3 | 施工机械使用费 |  | 元
1.2 | 措施费 |  | 元
1.2.1 | 冬雨季施工增加费 | 3.25 | %
1.2.3 | 施工工具用具使用费 | 2.03 | %
1.2.5 | 安全文明施工费 | 23.43 | %
2 | 间接费 |  | 元
2.1 | 规费 |  | 元
2.1.1 | 社会保险费 | 25.88 | %
2.1.2 | 住房公积金 | 12 | %
2.2 | 企业管理费 | 19.91 | %
3 | 利润 | 12.4 | %
4 | 编制基准期价差 |  | 元
5 | 增值税 | 9 | %
6 | 合计 |  | 元

## 建筑工程取费表
建筑工程取费表
金额单位：元
序号 | 费用名称 | 费率 | 单位 | 总价 | 说明
建筑取费表
1 | 直接费 |  | 元
1.1 | 直接工程费 |  | 元
1.1.1 | 人工费 |  | 元
1.1.2 | 材料费 |  | 元
1.1.2.1 | 计价材料费 |  | 元
1.1.2.2 | 未计价材料费 |  | 元 |  | 甲供主要材料费含主材费、损耗费、配送费、卸车费、保管费；乙供主要材料费含主材费、损耗费、配送费
1.1.3 | 施工机械使用费 |  | 元
1.2 | 措施费 |  | 元
1.2.3 | 施工工具用具使用费 | 0.93 | %
1.2.5 | 安全文明施工费 | 13.94 | %
2 | 间接费 |  | 元
2.1 | 规费 |  | 元
2.1.1 | 社会保险费 | 25.88 | %
2.1.2 | 住房公积金 | 12 | %
2.2 | 企业管理费 | 10.22 | %
3 | 利润 | 6.56 | %
4 | 编制基准期价差 |  | 元
6 | 增值税 | 9 | %
8 | 合计 |  | 元

## 主材汇总表
主材汇总表
金额单位：元
编号 | 名称 | 规格 | 单位 | 数量 | 损耗率（%） | 价格 | [5 empty] | 重量
[6 empty] | 单价 | 损耗费 | 配送费 | 卸车费 | 保管费 | 合价 | 单重 | 合重
建筑工程
D | 配电站、开关站工程
| 槽钢 | [10 | kg | 365.25 | 0.5
| 通风钢网 |  | 套 | 6 | 0.5
| 塑料管 | φ200 | m | 0.8
| 电缆井电缆盖板 | 1.15*0.3*0.1 | 块 | 5
| 304不锈钢钢管 | DN50*1.0 | m | 237.6
| 304不锈钢钢管 | DN25*0.8 | m | 373.8
小计
L | 电缆线路工程
(甲) | 石粉 |  |  | 33.147
| 管枕 |  | 个 | 110
| 塑料管 | φ200 | m | 0.6
| 复合支架 | 一拖二线 | 付 | 6
ZC0901001 | 等边角钢 | ∠50mm以下 | kg | 90.48 | 0.5
ZC0701007 | 电缆保护管 | C-PVC, Φ160 | m | 80 | 5
ZC0701003 | 电缆保护管 | 碳素波纹管, Φ150 | m | 40 | 5
ZC0701032 | 电缆保护管 | 镀锌钢管,Φ150 | m | 114 | 5
小计
建筑合计
安装工程
D | 配电站、开关站工程
ZC0802001 | 镀锌扁钢 | -50*5 | t | 0.392 | 0.5
ZC0901005 | 镀锌圆钢 | Φ16 | t | 0.046 | 6
ZC0701029 | 阻燃塑料管 | PVC,Φ32 | m | 24.5 | 2
ZC0803001 | 角钢接地极 | 角钢∠50×5 | t | 0.189 | 0.5
| 箱变安健环 | 含警示牌、灭火器、绝缘垫等 | 套 | 2
| 操作绝缘杆 |  | 套 | 2
| 绝缘鞋 |  | 双 | 2
| 接地线 |  | 套 | 2
| 绝缘操作手套 |  | 双 | 2
| 验电笔 |  | 双 | 2
小计
X | 架空线路工程
ZC0211001 | 电线 | BLVV,240,1芯 | m | 357 | 1
| 电线 | BLVV,150,1芯 | m | 2310 | 1
ZC0211019 | 电线 | BLV,25,1芯 | m | 764 | 1
ZC0701028 | 阻燃塑料管 | PVC, Φ100 | m | 153 | 5
ZC-1 | 阻燃塑料管直角弯头 | φ100 | 个 | 148 | 5
ZC-1 | 阻燃塑料管直角管卡 | φ100 | 个 | 222 | 5
ZC0506082 | C型线夹 | 240/120 | 副 | 144 | 1.5
ZC0506082 | C型线夹 | 120/25 | 副 | 144 | 1.5
ZC0506082 | C型线夹 | 150/25 | 副 | 412 | 1.5
ZC0506082 | C型线夹 | 150/150 | 副 | 4 | 1.5
| 四线墙担 | 配套低压轴式绝缘子 | 付 | 68
| 八线墙担 | 配套低压轴式绝缘子 | 付 | 48
ZC0306003 | 电缆接线端子 | 铜铝过渡，240mm² | 只 | 4 | 2
ZC0306005 | 电缆接线端子 | 铜铝过渡，150mm² | 只 | 24 | 2
| 膨胀螺栓 | M12×120 | 套 | 456 | 2
小计
L | 电缆线路工程
ZC0301012 | 交联聚乙烯绝缘钢带铠装阻燃电力电缆 | ZCYJV22-8.7/15KV-3x95 | m | 55 | 1
ZC0301013 | 交联聚乙烯绝缘钢带铠装阻燃电力电缆 | ZCYJV22-8.7/15kV-3x70 | m | 290 | 1
| 交联聚乙烯绝缘钢带铠装阻燃电力电缆 | ZCYJV22-0.6/1kV-4x240+1x120 | m | 10 | 1
| 交联聚乙烯绝缘钢带铠装阻燃电力电缆 | ZCYJV22-0.6/1kV-4x150+1x70 | m | 174 | 1
| 电缆管抱箍 |  | 付 | 16 | 1
| 电缆标识牌 |  | 块 | 10 | 1
ZC0304014 | 冷缩式电缆终端 10kV户内普通型 | AC 10kV, 70mm², 3 芯 | 套 | 2 | 0.5
ZC0304013(甲) | 冷缩式电缆终端 10kV户内普通型 | AC 10kV, 95mm², 3 芯 | 套 | 4 | 0.5
| 低压电缆终端头 | 4×240+1×120，配套接线端子 | 套 | 2 | 0.5
| 低压电缆终端头 | 4×150+1×70，配套接线端子 | 套 | 12 | 0.5
| 防火涂料 |  | kg | 5 | 0.5
| 阻火包带 |  | 卷 | 10 | 0.5
| 防火隔板 |  | m² | 5 | 0.5
| 防火堵料 |  | t | 0.1
小计
安装合计
合计

## 甲供主材汇总表
甲供主材汇总表
金额单位：元
编号 | 名称 | 规格 | 单位 | 数量 | 损耗率（%） | 价格 | [5 empty] | 重量
[6 empty] | 含税价 | 损耗费 | 配送费 | 卸车费 | 保管费 | 合价 | 单重 | 合重
建筑工程
L | 电缆线路工程
| 石粉 |  |  | 33.147
小计
建筑合计
安装工程
L | 电缆线路工程
ZC0304013 | 冷缩式电缆终端 10kV户内普通型 | AC 10kV, 95mm², 3 芯 | 套 | 4 | 0.5
小计
安装合计
合计

## 设备汇总表
设备汇总表
金额单位：元
编号 | 名称 | 规格 | 单位 | 数量 | 价格 |  | 运杂费 |  |  |  | 乙供设备税金 | 总价
[5 empty] | 单价 | 合价 | 运杂费 | 配送费 | 卸车费 | 保管费
安装工程
D | 配电站、开关站工程
S0201003 | 1#箱式变电站 | SCB13-1000kVA欧式，终端型 | 台 | 1
S0201003 | 2#箱式变电站 | SCB13-800kVA欧式，终端型 | 台 | 1
S0503008 | 1#开闭所 | 一进三出带开关 | 台 | 1
SC-B | 三相5(60)A宽带费控载波表 |  | 块 | 74
SC-B | 1位电表箱，住户微型空开及电表箱配线 |  | 台 | 74
小计
L | 电缆线路工程
S0509009 | 低压电缆分支箱 | 400V,400A,户外不锈钢壁挂式 | 只 | 7
小计
安装合计
合计

## 设备购置费组成表
设备购置费组成表
金额单位：元
序号 | 项目名称 | 甲供设备 |  | 乙供设备 |  | 合计
|  | 设备费 | 运杂费 | 设备费 | 运杂费
安装工程
D | 配电站、开关站工程
一 | 主要生产工程
2 | 箱式变电站(环网箱)
二 | 营销(用电计量)系统
L | 电缆线路工程
五 | 电缆分支箱安装

## 人工汇总表
人工汇总表
金额单位：元
编号 | 名称 | 单位 | 数量 | 预算单价 | 预算合价
建筑工程
D | 配电站、开关站工程
9101106 | 普通工 | 工日 | 62.2094
9101107 | 建筑技术工 | 工日 | 25.148
| 小计 |  | 87.3574
L | 电缆线路工程
9101106 | 普通工 | 工日 | 46.8178
9101107 | 建筑技术工 | 工日 | 19.5695
9101109 | 安装技术工 | 工日 | 0.228
9101111 | 线路技术工 | 工日 | 5.1836
| 小计 |  | 71.7989
安装工程
D | 配电站、开关站工程
9101106 | 普通工 | 工日 | 45.0583
9101109 | 安装技术工 | 工日 | 82.0124
9101111 | 线路技术工 | 工日 | 14.6366
| 小计 |  | 141.7073
X | 架空线路工程
9101106 | 普通工 | 工日 | 38.3029
9101111 | 线路技术工 | 工日 | 82.5051
| 小计 |  | 120.808
L | 电缆线路工程
9101106 | 普通工 | 工日 | 24.4631
9101111 | 线路技术工 | 工日 | 36.0328
| 小计 |  | 60.4959
| 合计 |  | 482.1675