## 扉-1 招标工程量清单扉页
| 钟山县清塘镇中学塑胶跑道运动场 |  |  |  | 工程
招标工程量清单
招 标 人: |  |  | 造价咨询人:
|  | （单位盖章） |  | （单位盖章）
法定代表人 或其授权人: |  |  | 法定代表人 或其授权人:
|  | (签字或盖章) |  | （签字或盖章）
编 制 人: |  |  | 复 核 人:
|  | （造价人员签字盖专用章） |  | （造价工程师签字盖专用章）
编 制 时 间: |  |  | 复 核 时 间:
扉-1

## 表-01 总说明
总 说 明
工程名称：钟山县清塘镇中学塑胶跑道运动场 |  | 第1页 共1页
一、工程概况 1、工程名称：钟山县清塘镇中学塑胶跑道运动场 二、本项目工程计算范围： 1、市政工程； 三、本预算价编制依据： 1、《(GB50500-2013)建设工程工程量清单计价规范》广西壮族自治区实施细则； 2、《(GB50584~50862-2013)建设工程工程量计算规范》广西壮族自治区实施细则（修订版）； 3、2022年《广西壮族自治区市政工程消耗量定额》； 4、人工费调整执行:桂建标[2023]7号文《关于调整建设工程定额人工费及有关费率的通知》； 5、增值税调整执行:桂建标[2019]12号文《自治区住房城乡建设厅关于调整建设工程计价增值税税率的通知》； 6、机械台班费按2013年《广西壮族自治区建筑装饰装修工程人工材料配合比机械台班基期价》； 7、广西壮族自治区住房城乡建设厅关于颁布2016年《广西壮族自治区建设工程费用定额》的通知（桂建标[2016]16号）。 8、建设单位提供的设计图纸及相关的标准、规范、技术资料； 9、广西现行的其他计价计量规定。 四、其他说明： 1、本工程按一般计税法计取； 2、本工程材料采用《贺州市建设工程造价信息》2026年第1期材料除税价计取，缺项部分参考广西其它城市造价信息或市场询价； 3、本工程混凝土采用商品混凝土； 4、本工程管理费和利润均按中限值计取； 5、本工程安全生产责任保险费暂估价为3980.11元。
表-01

## 表-02 建设项目建筑安装工程费汇总表
建设项目建筑安装工程费汇总表 (适用于单价合同)
工程名称：钟山县清塘镇中学塑胶跑道运动场 |  |  | 第1页 共1页
序号 | 单项工程名称 | 金额(元) | 其中：(元)
|  |  | 暂估价 | 安全文明施工费
1.1 | 市政工程
建筑安装工程费合计
表-02

## 表-03 单项工程建筑安装工程费汇总表
单项工程建筑安装工程费汇总表 (适用于单价合同)
工程名称：钟山县清塘镇中学塑胶跑道运动场 |  |  | 第1页 共1页
序号 | 单位工程名称 | 金额(元) | 其中：(元)
|  |  | 暂估价 | 安全文明施工费
1.1.1 | 道路工程
建筑安装工程费合计
表-03

## 表-04 单位工程建筑安装工程费汇总表(详)
单位工程建筑安装工程费汇总表 (适用于单价合同)
工程名称：钟山县清塘镇中学塑胶跑道运动场 |  |  | 第1页 共1页
序号 | 汇总内容 | 金额(元) | 备注
道路工程
1 | 分部分项工程和单价措施项目费用合计
1.1 | 其中：暂估价
2 | 总价措施项目费用合计
2.1 | 其中：安全文明施工费
3 | 其他项目费用合计
4 | 建筑安装工程费合计=1+2+3
工程项目汇总
1 | 分部分项工程和单价措施项目费用合计
1.1 | 其中：暂估价
2 | 总价措施项目费用合计
2.1 | 其中：安全文明施工费
3 | 其他项目费用合计
4 | 建筑安装工程费合计=1+2+3
表-04

## 表-04 单位工程建筑安装工程费汇总表(总)
单位工程建筑安装工程费汇总表 (适用于单价合同)
工程名称：钟山县清塘镇中学塑胶跑道运动场 |  |  | 第1页 共1页
序号 | 汇总内容 | 金额(元) | 备注
1 | 分部分项工程和单价措施项目费用合计
1.1 | 其中：暂估价
2 | 总价措施项目费用合计
2.1 | 其中：安全文明施工费
3 | 其他项目费用合计
4 | 建筑安装工程费合计=1+2+3
表-04

## 表-08 分部分项工程和单价措施项目费用表
分部分项工程和单价措施项目费用表 (适用于单价合同)
工程名称：钟山县清塘镇中学塑胶跑道运动场 | [5 empty] | 第1页 共3页
序号 | 项目编码 | 项目名称及项目特征描述 | 计量单位 | 工程量 | 金额(元)
[5 empty] | 综合单价 | 合价 | 其中： 暂估价
道路工程
分部分项工程
土石方工程
1 | 040101001001 | 挖一般土方（装车） 1.土壤类别:三类土 |  | 3123.35
2 | 040103002001 | 余方弃置 1.废弃料品种:三类土 2.运距:投标人自行考虑 |  | 3123.35
拆除工程
3 | 041001001001 | 拆除路面 1.路面类型:水泥混凝土路面 2.厚度:150mm |  | 2152.62
4 | 041001002001 | 拆除人行道 1.路面类型:透水砖 |  | 1259.60
5 | 040103002002 | 余方弃置 1.废弃料品种:拆除废料 2.运距:投标人自行考虑 |  | 385.87
硬化路面
6 | 040202011001 | 250mm厚级配碎石垫层 |  | 1259.60
7 | 040203007001 | 水泥混凝土 1.混凝土强度等级:C20商品砼 2.厚度:15cm |  | 1259.60
运动场
8 | 040202011002 | 250mm厚级配碎石垫层 |  | 6984.18
9 | 040203007002 | 水泥混凝土 1.混凝土强度等级:C20商品砼 2.厚度:15cm |  | 6943.08
10 | 040203009001 | 18mm混合型塑胶面层 1.含划线 |  | 3390.68
11 | 040203009002 | 40mm高彩色人造草坪面层 1.材质：PP+PE，技术参数：行距3/8 针距：250/m； 莱城密度：26250/m；度布：单加间，黑色青院 人造草坪专用胶粘剂（0.5公斤/m） |  | 3552.40
路缘石
12 | 040204004001 | 安砌侧(平、缘)石 1.100mm厚*600mm长*250mm高混凝土预制块路缘石 | m | 589.95
排水沟及沉砂井
13 | 040101003001 | 挖基坑土方（装车） 1.土壤类别:三类土 2.部位:排水沟 |  | 66.38
14 | 040101003002 | 挖基坑土方（不装车） 1.土壤类别:三类土 2.部位:排水沟 |  | 20.49
15 | 040103001001 | 回填方 1.密实度:达到设计要求 2.填方材料品种:三类土 3.填方来源:原土回填 |  | 17.82
注：材料设备暂估价计入工程量清单综合单价报价。
表-08
分部分项工程和单价措施项目费用表 (适用于单价合同)
工程名称：钟山县清塘镇中学塑胶跑道运动场 | [5 empty] | 第2页 共3页
序号 | 项目编码 | 项目名称及项目特征描述 | 计量单位 | 工程量 | 金额(元)
[5 empty] | 综合单价 | 合价 | 其中： 暂估价
16 | 040103002003 | 余方弃置 1.废弃料品种:三类土 2.运距:投标人自行考虑 |  | 66.38
17 | 040201022001 | 排水沟 1.1000mmX580mmX100mm 预制C20混凝土盖板 2.100mm厚C20混凝土压顶 3.水沟内外侧用20mm厚1:2.5水泥砂浆抹面 4.120mm厚MU10页岩标准砖 240X115X53沟壁及底板，M7.5水泥砂浆砌筑 5.100mm厚C20混凝土垫层 6.净宽300mm，平均深度约500mm 7.含模板安拆 | m | 286.33
18 | 040504001001 | 沉砂井（净空:600mmX300mm) 1.100m 厚C15混凝土垫层 2.MU10页岩标准砖 240X115X53沟壁及底板，M7.5水泥砂浆砌筑 3.水沟内外侧用20mm厚1:2.5水泥砂浆抹面 4.C20混凝土压顶 5.铸铁盖板1000mmX440mmX20mm厚，详见98ZJ512 4/31 6.含模板安拆 | 座 | 8
| 0405 | 管网工程
19 | 040101003003 | 挖基坑土方（装车） 1.土壤类别:三类土 2.部位:排水沟 |  | 14.50
20 | 040101003004 | 挖基坑土方（不装车） 1.土壤类别:三类土 2.部位:排水沟 |  | 20.36
21 | 040103001002 | 回填方 1.密实度:达到设计要求 2.填方材料品种:三类土 3.填方来源:原土回填 |  | 17.70
22 | 040103002004 | 余方弃置 1.废弃料品种:三类土 2.运距:投标人自行考虑 |  | 14.50
23 | 040103001003 | 150mm厚C20混凝土垫层 |  | 6.30
24 | 040501001001 | DN400钢筋混凝土企口管（Ⅰ级） 1.垫层、基础材质及厚度:C20商品混凝土基础（另列） 2.接口方式:平接（企口） 3.管道检验及试验要求:含闭水试验，其他详设计图要求 | m | 60.00
球门基础及基准点
25 | 04B001001 | 成品足球门 1.规格：3000mm宽*2000mm高*1500mm深 2.足球架管：门柱与横梁为镀锌钢管DN80mm | 套 | 1
注：材料设备暂估价计入工程量清单综合单价报价。
表-08
分部分项工程和单价措施项目费用表 (适用于单价合同)
工程名称：钟山县清塘镇中学塑胶跑道运动场 | [5 empty] | 第3页 共3页
序号 | 项目编码 | 项目名称及项目特征描述 | 计量单位 | 工程量 | 金额(元)
[5 empty] | 综合单价 | 合价 | 其中： 暂估价
3.球网为PVC包塑铁线或低碳钢丝，线径≥2.0mm，网眼宽度≤100mm 4.详见JZ-02图 5.一套为2个单独成品球门
小 计
∑人工费
∑材料费
∑机械费
∑管理费
∑利 润
∑增值税
单价措施项目
| 041106 | 大型机械、设备进出场及安拆、使用
26 | 041106001001 | 履带式挖掘机 1.0以外 场外运输费 | 台·次 | 1
小 计
∑人工费
∑材料费
∑机械费
∑管理费
∑利 润
∑增值税
合 计
∑人工费
∑材料费
∑机械费
∑管理费
∑利 润
∑增值税
总 计
∑人工费
∑材料费
∑机械费
∑管理费
∑利 润
∑增值税
注：材料设备暂估价计入工程量清单综合单价报价。
表-08

## 表-10 总价措施项目费用表
总价措施项目费用表
工程名称：钟山县清塘镇中学塑胶跑道运动场 |  |  |  |  | 第1页 共1页
序号 | 项目编码 | 项目名称 | 计算过程 | 金额(元) | 增值税(元) 税率9% | 含税金额(元)
道路工程
一 |  | 2022市政综合工程(单价合同)一般计税法
1 | 桂041201001001 | 安全文明施工费 | ∑分部分项及单价措施费定额(人工费+机械费)
2 | 桂041201002001 | 检验试验配合费
3 | 桂041201003001 | 雨季施工增加费
4 | 桂041201004001 | 工程定位复测费
合 计
注：此表增值税是指建筑服务增值税，在一般计税法中为增值税销项税，在简易计税法中为应纳增值税。
表-10

## 表-11 其他项目费用汇总表
其他项目费用汇总表 (适用于单价合同)
工程名称：钟山县清塘镇中学塑胶跑道运动场 |  |  |  | 第1页 共1页
序号 | 项目名称 | 金额(元) | 增值税(元) 税率9% | 含税金额(元)
道路工程
一 | 2022市政综合工程(单价合同)一般计税法
1 | 暂列金额
2 | 材料暂估价
3 | 专业工程暂估价
4 | 计日工
5 | 总承包服务费
6 | 安全生产责任保险费暂估价 | 3651.48 | 328.63 | 3980.11
| 合计 | 3651.48 | 328.63 | 3980.11
注：1.此表增值税是指建筑服务增值税，在一般计税法中为增值税销项税，在简易计税法中为应纳增值税。 2.材料暂估单价进入清单项目综合单价，此处不汇总。
表-11

## 表-20 (合并)允许调整价格的主要材料和工程设备一览表
允许调整价格的主要材料和工程设备一览表 （适用于价格差额调整法）
工程名称：钟山县清塘镇中学塑胶跑道运动场 | [7 empty] | 编号：1
序号 | 名称、规格、型号 | 单位 | 数量 | 风险系数(%) | 基准单价(元) | 投标单价(元) | 确认单价(元) | 价差(元) | 合计价差(元)
1 | 镀锌铁丝（综合） | kg |  | 5 | 3.91
2 | 圆钢HPB300 10以内（综合） | t |  | 5 | 3411.5
3 | 铁钉（综合） | kg |  | 5 | 5.58
4 | 砌筑水泥 M32.5 | t |  | 5 | 371.68
5 | 砂（综合） |  |  | 5 | 97.35
6 | 中砂 |  |  | 5 | 148.54
7 | 碎石（综合） |  |  | 5 | 97.09
8 | 页岩标准砖 240×115×53 | 千块 |  | 5 | 552.43
9 | 预拌普通混凝土 C15 |  |  | 5 | 330.1
10 | 预拌普通混凝土 C20 |  |  | 5 | 339.81
11 | DN400钢筋混凝土管（Ⅰ级） | m |  | 5 | 72.57
12 | 汽油 92# | kg |  | 5 | 7.27
13 | 轻柴油 0# | kg |  | 5 | 5.91
14 | 电 | kW·h |  | 5 | 0.96
合计
注：1.此表由招标人填写除“投标单价”栏的内容，投标人在投标时自主确定投标单价。 2.表中材料设备价格在一般计税法中不包含增值税，在简易计税法中包含进项税，但不含建筑服务增值税。
表-20