## 扉-2 招标控制价扉页
| 钟山县清塘镇中学塑胶跑道运动场 |  |  |  |  | 工程
招标控制价
招标控制价(小写): |  |  | 1994036.47元
(大写): |  |  | 壹佰玖拾玖万肆仟零叁拾陆元肆角柒分
招 标 人: |  |  |  | 造价咨询人:
|  | （单位盖章） |  |  | （单位盖章）
法定代表人 或其授权人: |  |  |  | 法定代表人 或其授权人:
|  | (签字或盖章) |  |  | （签字或盖章）
编 制 人: |  |  |  | 复 核 人:
|  | （造价人员签字） |  |  | （造价工程师签字盖专用章）
编 制 时 间: |  |  |  | 复 核 时 间:
扉-2

## 表-01 总说明
总 说 明
工程名称：钟山县清塘镇中学塑胶跑道运动场 |  | 第1页 共1页
一、工程概况 1、工程名称：钟山县清塘镇中学塑胶跑道运动场 二、本项目工程计算范围： 1、市政工程； 三、本预算价编制依据： 1、《(GB50500-2013)建设工程工程量清单计价规范》广西壮族自治区实施细则； 2、《(GB50584~50862-2013)建设工程工程量计算规范》广西壮族自治区实施细则（修订版）； 3、2022年《广西壮族自治区市政工程消耗量定额》； 4、人工费调整执行:桂建标[2023]7号文《关于调整建设工程定额人工费及有关费率的通知》； 5、增值税调整执行:桂建标[2019]12号文《自治区住房城乡建设厅关于调整建设工程计价增值税税率的通知》； 6、机械台班费按2013年《广西壮族自治区建筑装饰装修工程人工材料配合比机械台班基期价》； 7、广西壮族自治区住房城乡建设厅关于颁布2016年《广西壮族自治区建设工程费用定额》的通知（桂建标[2016]16号）。 8、建设单位提供的设计图纸及相关的标准、规范、技术资料； 9、广西现行的其他计价计量规定。 四、其他说明： 1、本工程按一般计税法计取； 2、本工程材料采用《贺州市建设工程造价信息》2026年第1期材料除税价计取，缺项部分参考广西其它城市造价信息或市场询价； 3、本工程混凝土采用商品混凝土； 4、本工程管理费和利润均按中限值计取； 5、本工程安全生产责任保险费暂估价为3980.11元。
表-01

## 表-02 建设项目建筑安装工程费汇总表
建设项目建筑安装工程费汇总表 (适用于单价合同)
工程名称：钟山县清塘镇中学塑胶跑道运动场 |  |  | 第1页 共1页
序号 | 单项工程名称 | 金额(元) | 其中：(元)
|  |  | 暂估价 | 安全文明施工费
1.1 | 市政工程 | 1994036.47 | 3980.11 | 32173.79
| 建筑安装工程费合计 | 1994036.47 | 3980.11 | 32173.79
表-02

## 表-03 单项工程建筑安装工程费汇总表
单项工程建筑安装工程费汇总表 (适用于单价合同)
工程名称：钟山县清塘镇中学塑胶跑道运动场 |  |  | 第1页 共1页
序号 | 单位工程名称 | 金额(元) | 其中：(元)
|  |  | 暂估价 | 安全文明施工费
1.1.1 | 道路工程 | 1994036.47 | 3980.11 | 32173.79
| 建筑安装工程费合计 | 1994036.47 | 3980.11 | 32173.79
表-03

## 表-04 单位工程建筑安装工程费汇总表(详)
单位工程建筑安装工程费汇总表 (适用于单价合同)
工程名称：钟山县清塘镇中学塑胶跑道运动场 |  |  | 第1页 共1页
序号 | 汇总内容 | 金额(元) | 备注
道路工程
1 | 分部分项工程和单价措施项目费用合计 | 1948230.44
1.1 | 其中：暂估价
2 | 总价措施项目费用合计 | 41825.92
2.1 | 其中：安全文明施工费 | 32173.79
3 | 其他项目费用合计 | 3980.11
4 | 建筑安装工程费合计=1+2+3 | 1994036.47
工程项目汇总
1 | 分部分项工程和单价措施项目费用合计 | 1948230.44
1.1 | 其中：暂估价
2 | 总价措施项目费用合计 | 41825.92
2.1 | 其中：安全文明施工费 | 32173.79
3 | 其他项目费用合计 | 3980.11
4 | 建筑安装工程费合计=1+2+3 | 1994036.47
表-04

## 表-08 分部分项工程和单价措施项目费用表
分部分项工程和单价措施项目费用表 (适用于单价合同)
工程名称：钟山县清塘镇中学塑胶跑道运动场 | [5 empty] | 第1页 共3页
序号 | 项目编码 | 项目名称及项目特征描述 | 计量单位 | 工程量 | 金额(元)
[5 empty] | 综合单价 | 合价 | 其中： 暂估价
|  | 道路工程 |  |  |  | 1948230.44
|  | 分部分项工程 |  |  |  | 1946885.64
|  | 土石方工程 |  |  |  | 52222.41
1 | 040101001001 | 挖一般土方（装车） 1.土壤类别:三类土 |  | 3123.35 | 3.94 | 12306
2 | 040103002001 | 余方弃置 1.废弃料品种:三类土 2.运距:投标人自行考虑 |  | 3123.35 | 12.78 | 39916.41
|  | 拆除工程 |  |  |  | 38380.21
3 | 041001001001 | 拆除路面 1.路面类型:水泥混凝土路面 2.厚度:150mm |  | 2152.62 | 11.47 | 24690.55
4 | 041001002001 | 拆除人行道 1.路面类型:透水砖 |  | 1259.60 | 3.66 | 4610.14
5 | 040103002002 | 余方弃置 1.废弃料品种:拆除废料 2.运距:投标人自行考虑 |  | 385.87 | 23.53 | 9079.52
|  | 硬化路面 |  |  |  | 147700.7
6 | 040202011001 | 250mm厚级配碎石垫层 |  | 1259.60 | 44.71 | 56316.72
7 | 040203007001 | 水泥混凝土 1.混凝土强度等级:C20商品砼 2.厚度:15cm |  | 1259.60 | 72.55 | 91383.98
|  | 运动场 |  |  |  | 1549181.76
8 | 040202011002 | 250mm厚级配碎石垫层 |  | 6984.18 | 44.71 | 312262.69
9 | 040203007002 | 水泥混凝土 1.混凝土强度等级:C20商品砼 2.厚度:15cm |  | 6943.08 | 72.55 | 503720.45
10 | 040203009001 | 18mm混合型塑胶面层 1.含划线 |  | 3390.68 | 159.14 | 539592.82
11 | 040203009002 | 40mm高彩色人造草坪面层 1.材质：PP+PE，技术参数：行距3/8 针距：250/m； 莱城密度：26250/m；度布：单加间，黑色青院 人造草坪专用胶粘剂（0.5公斤/m） |  | 3552.40 | 54.5 | 193605.8
|  | 路缘石 |  |  |  | 30895.68
12 | 040204004001 | 安砌侧(平、缘)石 1.100mm厚*600mm长*250mm高混凝土预制块路缘石 | m | 589.95 | 52.37 | 30895.68
|  | 排水沟及沉砂井 |  |  |  | 116184.02
13 | 040101003001 | 挖基坑土方（装车） 1.土壤类别:三类土 2.部位:排水沟 |  | 66.38 | 3.85 | 255.56
14 | 040101003002 | 挖基坑土方（不装车） 1.土壤类别:三类土 2.部位:排水沟 |  | 20.49 | 3.85 | 78.89
15 | 040103001001 | 回填方 1.密实度:达到设计要求 2.填方材料品种:三类土 3.填方来源:原土回填 |  | 17.82 | 14.39 | 256.43
注：材料设备暂估价计入工程量清单综合单价报价。
表-08
分部分项工程和单价措施项目费用表 (适用于单价合同)
工程名称：钟山县清塘镇中学塑胶跑道运动场 | [5 empty] | 第2页 共3页
序号 | 项目编码 | 项目名称及项目特征描述 | 计量单位 | 工程量 | 金额(元)
[5 empty] | 综合单价 | 合价 | 其中： 暂估价
16 | 040103002003 | 余方弃置 1.废弃料品种:三类土 2.运距:投标人自行考虑 |  | 66.38 | 9.82 | 651.85
17 | 040201022001 | 排水沟 1.1000mmX580mmX100mm 预制C20混凝土盖板 2.100mm厚C20混凝土压顶 3.水沟内外侧用20mm厚1:2.5水泥砂浆抹面 4.120mm厚MU10页岩标准砖 240X115X53沟壁及底板，M7.5水泥砂浆砌筑 5.100mm厚C20混凝土垫层 6.净宽300mm，平均深度约500mm 7.含模板安拆 | m | 286.33 | 385.62 | 110414.57
18 | 040504001001 | 沉砂井（净空:600mmX300mm) 1.100m 厚C15混凝土垫层 2.MU10页岩标准砖 240X115X53沟壁及底板，M7.5水泥砂浆砌筑 3.水沟内外侧用20mm厚1:2.5水泥砂浆抹面 4.C20混凝土压顶 5.铸铁盖板1000mmX440mmX20mm厚，详见98ZJ512 4/31 6.含模板安拆 | 座 | 8 | 565.84 | 4526.72
| 0405 | 管网工程 |  |  |  | 10140.86
19 | 040101003003 | 挖基坑土方（装车） 1.土壤类别:三类土 2.部位:排水沟 |  | 14.50 | 3.85 | 55.83
20 | 040101003004 | 挖基坑土方（不装车） 1.土壤类别:三类土 2.部位:排水沟 |  | 20.36 | 3.85 | 78.39
21 | 040103001002 | 回填方 1.密实度:达到设计要求 2.填方材料品种:三类土 3.填方来源:原土回填 |  | 17.70 | 14.39 | 254.7
22 | 040103002004 | 余方弃置 1.废弃料品种:三类土 2.运距:投标人自行考虑 |  | 14.50 | 9.82 | 142.39
23 | 040103001003 | 150mm厚C20混凝土垫层 |  | 6.30 | 441.23 | 2779.75
24 | 040501001001 | DN400钢筋混凝土企口管（Ⅰ级） 1.垫层、基础材质及厚度:C20商品混凝土基础（另列） 2.接口方式:平接（企口） 3.管道检验及试验要求:含闭水试验，其他详设计图要求 | m | 60.00 | 113.83 | 6829.8
|  | 球门基础及基准点 |  |  |  | 2180
25 | 04B001001 | 成品足球门 1.规格：3000mm宽*2000mm高*1500mm深 2.足球架管：门柱与横梁为镀锌钢管DN80mm | 套 | 1 | 2180 | 2180
注：材料设备暂估价计入工程量清单综合单价报价。
表-08
分部分项工程和单价措施项目费用表 (适用于单价合同)
工程名称：钟山县清塘镇中学塑胶跑道运动场 | [5 empty] | 第3页 共3页
序号 | 项目编码 | 项目名称及项目特征描述 | 计量单位 | 工程量 | 金额(元)
[5 empty] | 综合单价 | 合价 | 其中： 暂估价
3.球网为PVC包塑铁线或低碳钢丝，线径≥2.0mm，网眼宽度≤100mm 4.详见JZ-02图 5.一套为2个单独成品球门
|  | 小 计 |  |  |  | 1946885.64
|  | ∑人工费 |  |  |  | 180452.39
|  | ∑材料费 |  |  |  | 1446271.05
|  | ∑机械费 |  |  |  | 64752.17
|  | ∑管理费 |  |  |  | 64085.68
|  | ∑利 润 |  |  |  | 30590.43
|  | ∑增值税 |  |  |  | 160733.97
|  | 单价措施项目 |  |  |  | 1344.8
| 041106 | 大型机械、设备进出场及安拆、使用 |  |  |  | 1344.8
26 | 041106001001 | 履带式挖掘机 1.0以外 场外运输费 | 台·次 | 1 | 1344.8 | 1344.8
|  | 小 计 |  |  |  | 1344.8
|  | ∑人工费 |  |  |  | 100
|  | ∑材料费 |  |  |  | 129.19
|  | ∑机械费 |  |  |  | 672.43
|  | ∑管理费 |  |  |  | 224
|  | ∑利 润 |  |  |  | 108.14
|  | ∑增值税 |  |  |  | 111.04
|  | 合 计 |  |  |  | 1948230.44
|  | ∑人工费 |  |  |  | 180552.39
|  | ∑材料费 |  |  |  | 1446400.24
|  | ∑机械费 |  |  |  | 65424.6
|  | ∑管理费 |  |  |  | 64309.68
|  | ∑利 润 |  |  |  | 30698.57
|  | ∑增值税 |  |  |  | 160845.01
|  | 总 计 |  |  |  | 1948230.44
|  | ∑人工费 |  |  |  | 180552.39
|  | ∑材料费 |  |  |  | 1446400.24
|  | ∑机械费 |  |  |  | 65424.6
|  | ∑管理费 |  |  |  | 64309.68
|  | ∑利 润 |  |  |  | 30698.57
|  | ∑增值税 |  |  |  | 160845.01
注：材料设备暂估价计入工程量清单综合单价报价。
表-08

## 表-09 综合单价分析表
综合单价分析表 (适用于单价合同)
工程名称：钟山县清塘镇中学塑胶跑道运动场 | [10 empty] | 第1页 共7页
序号 | 项目编码 | 项目名称及项目特征描述 | 单位 | 工程量 | 综合单价（元） | 综合单价
[6 empty] | 人工费 | 材料费 | 机械费 | 管理费 | 利润 | 增值税 税率9% | 其中: 暂估价
道路工程
分部分项工程
土石方工程
1 | 040101001001 | 挖一般土方（装车） 1.土壤类别:三类土 |  | 3123.35 | 3.94 | 0.52 |  | 2.49 | 0.42 | 0.18 | 0.33
| C1-0013换 | 挖掘机挖土方 装车 三类土 (土石方工程量＜5000m³) | 1000 | 3.12335 | 3937.23 | 520 |  | 2490.11 | 421.42 | 180.61 | 325.09
2 | 040103002001 | 余方弃置 1.废弃料品种:三类土 2.运距:投标人自行考虑 |  | 3123.35 | 12.78 |  |  | 9.77 | 1.37 | 0.59 | 1.05
| C1-0144换 | 自卸汽车运土方（运距1km内） 12t(实际运距:3km)(土石方工程量＜5000m³) | 1000 | 3.12335 | 12773.85 |  |  | 9765.94 | 1367.23 | 585.96 | 1054.72
拆除工程
3 | 041001001001 | 拆除路面 1.路面类型:水泥混凝土路面 2.厚度:150mm |  | 2152.62 | 11.47 | 0.57 |  | 6.79 | 2.13 | 1.03 | 0.95
| C1-0409 | 拆除水泥混凝土路面 岩石破碎机拆除 厚度15cm | 100 | 21.5262 | 1146.39 | 56.7 |  | 678.77 | 213.29 | 102.97 | 94.66
4 | 041001002001 | 拆除人行道 1.路面类型:透水砖 |  | 1259.60 | 3.66 | 2.35 |  |  | 0.68 | 0.33 | 0.3
| C1-0415 | 人工拆除人行道 混凝土预制块（无粘合层） | 100 | 12.5960 | 366.61 | 235.2 |  |  | 68.21 | 32.93 | 30.27
5 | 040103002002 | 余方弃置 1.废弃料品种:拆除废料 2.运距:投标人自行考虑 |  | 385.87 | 23.53 | 0.76 |  | 17.23 | 2.52 | 1.08 | 1.94
| C1-0097 | 履带式液压挖掘机挖石碴 装车 | 1000 | 0.38587 | 6030.37 | 760 |  | 3850.38 | 645.45 | 276.62 | 497.92
| C1-0150换 | 自卸汽车运石方（运距1km内） 12t (实际运距:3km)(石方工程量＜1000m³) | 1000 | 0.38587 | 17500.18 |  |  | 13379.34 | 1873.11 | 802.76 | 1444.97
硬化路面
注：此表增值税是指建筑服务增值税，在一般计税法中为增值税销项税，其计算基数（各项费用）不含增值税进项税；在简易计税法中为应纳增值税，其计算基数（各项费用）包含增值税进项税。
表-09
综合单价分析表 (适用于单价合同)
工程名称：钟山县清塘镇中学塑胶跑道运动场 | [10 empty] | 第2页 共7页
序号 | 项目编码 | 项目名称及项目特征描述 | 单位 | 工程量 | 综合单价（元） | 综合单价
[6 empty] | 人工费 | 材料费 | 机械费 | 管理费 | 利润 | 增值税 税率9% | 其中: 暂估价
6 | 040202011001 | 250mm厚级配碎石垫层 |  | 1259.60 | 44.71 | 5.75 | 32.36 | 0.3 | 1.76 | 0.85 | 3.69
| C2-0131 | 垫层 碎石 | 10 | 31.490 | 1788.1 | 230 | 1294.31 | 12.06 | 70.2 | 33.89 | 147.64
7 | 040203007001 | 水泥混凝土 1.混凝土强度等级:C20商品砼 2.厚度:15cm |  | 1259.60 | 72.55 | 9.28 | 53.2 | 0.06 | 2.71 | 1.31 | 5.99
| C2-0134换 | 混凝土基础 厚度10cm (实际厚度:15cm)[预拌普通混凝土 C20] | 100 | 12.5960 | 7254.05 | 928 | 5319.91 | 5.69 | 270.77 | 130.72 | 598.96
运动场
8 | 040202011002 | 250mm厚级配碎石垫层 |  | 6984.18 | 44.71 | 5.75 | 32.36 | 0.3 | 1.76 | 0.85 | 3.69
| C2-0131 | 垫层 碎石 | 10 | 174.605 | 1788.1 | 230 | 1294.31 | 12.06 | 70.2 | 33.89 | 147.64
9 | 040203007002 | 水泥混凝土 1.混凝土强度等级:C20商品砼 2.厚度:15cm |  | 6943.08 | 72.55 | 9.28 | 53.2 | 0.06 | 2.71 | 1.31 | 5.99
| C2-0134换 | 混凝土基础 厚度10cm (实际厚度:15cm)[预拌普通混凝土 C20] | 100 | 69.4308 | 7254.05 | 928 | 5319.91 | 5.69 | 270.77 | 130.72 | 598.96
10 | 040203009001 | 18mm混合型塑胶面层 1.含划线 |  | 3390.68 | 159.14 |  | 146 |  |  |  | 13.14
| B- | 18mm混合型塑胶面层 |  | 3390.68 | 159.14 |  | 146 |  |  |  | 13.14
11 | 040203009002 | 40mm高彩色人造草坪面层 1.材质：PP+PE，技术参数：行距3/8 针距：250/m； 莱城密度：26250/m；度布：单加间，黑色青院 人造草坪专用胶粘剂（0.5公斤/m） |  | 3552.40 | 54.5 |  | 50 |  |  |  | 4.5
| B- | 40mm高彩色人造草坪面层 |  | 3552.40 | 54.5 |  | 50 |  |  |  | 4.5
路缘石
12 | 040204004001 | 安砌侧(平、缘)石 1.100mm厚*600mm长*250mm高混凝土预制块路缘石 | m | 589.95 | 52.37 | 16 | 25.17 |  | 4.64 | 2.24 | 4.32
注：此表增值税是指建筑服务增值税，在一般计税法中为增值税销项税，其计算基数（各项费用）不含增值税进项税；在简易计税法中为应纳增值税，其计算基数（各项费用）包含增值税进项税。
表-09
综合单价分析表 (适用于单价合同)
工程名称：钟山县清塘镇中学塑胶跑道运动场 | [10 empty] | 第3页 共7页
序号 | 项目编码 | 项目名称及项目特征描述 | 单位 | 工程量 | 综合单价（元） | 综合单价
[6 empty] | 人工费 | 材料费 | 机械费 | 管理费 | 利润 | 增值税 税率9% | 其中: 暂估价
| C2-0151换 | 混凝土预制块路缘石 断面面积 360c以内 [预拌普通混凝土 C15] | 100m | 5.8995 | 5237.98 | 1600 | 2517.3 | 0.13 | 464.04 | 224.02 | 432.49
排水沟及沉砂井
13 | 040101003001 | 挖基坑土方（装车） 1.土壤类别:三类土 2.部位:排水沟 |  | 66.38 | 3.85 | 0.4 |  | 2.54 | 0.41 | 0.18 | 0.32
| C1-0025 | 挖掘机挖沟槽、基坑土方 斗容量1.25 装车 三类土 | 1000 | 0.06638 | 3840.02 | 400 |  | 2535.79 | 411.01 | 176.15 | 317.07
14 | 040101003002 | 挖基坑土方（不装车） 1.土壤类别:三类土 2.部位:排水沟 |  | 20.49 | 3.85 | 0.4 |  | 2.54 | 0.41 | 0.18 | 0.32
| C1-0025 | 挖掘机挖沟槽、基坑土方 斗容量1.25 装车 三类土 | 1000 | 0.02049 | 3840.02 | 400 |  | 2535.79 | 411.01 | 176.15 | 317.07
15 | 040103001001 | 回填方 1.密实度:达到设计要求 2.填方材料品种:三类土 3.填方来源:原土回填 |  | 17.82 | 14.39 | 0.6 | 0.06 | 10.35 | 1.53 | 0.66 | 1.19
| C1-0117 | 沟槽(台、井背) 液压打夯机 土 | 100 | 0.1782 | 1440.3 | 60.48 | 6.24 | 1035.47 | 153.43 | 65.76 | 118.92
16 | 040103002003 | 余方弃置 1.废弃料品种:三类土 2.运距:投标人自行考虑 |  | 66.38 | 9.82 |  |  | 7.51 | 1.05 | 0.45 | 0.81
| C1-0144换 | 自卸汽车运土方（运距1km内） 12t(实际运距:3km) | 1000 | 0.06638 | 9826.04 |  |  | 7512.26 | 1051.72 | 450.74 | 811.32
17 | 040201022001 | 排水沟 1.1000mmX580mmX100mm 预制C20混凝土盖板 2.100mm厚C20混凝土压顶 3.水沟内外侧用20mm厚1:2.5水泥砂浆抹面 4.120mm厚MU10页岩标准砖 | m | 286.33 | 385.62 | 135.22 | 155.02 | 3.25 | 40.69 | 19.6 | 31.84
注：此表增值税是指建筑服务增值税，在一般计税法中为增值税销项税，其计算基数（各项费用）不含增值税进项税；在简易计税法中为应纳增值税，其计算基数（各项费用）包含增值税进项税。
表-09
综合单价分析表 (适用于单价合同)
工程名称：钟山县清塘镇中学塑胶跑道运动场 | [10 empty] | 第4页 共7页
序号 | 项目编码 | 项目名称及项目特征描述 | 单位 | 工程量 | 综合单价（元） | 综合单价
[6 empty] | 人工费 | 材料费 | 机械费 | 管理费 | 利润 | 增值税 税率9% | 其中: 暂估价
240X115X53沟壁及底板，M7.5水泥砂浆砌筑 5.100mm厚C20混凝土垫层 6.净宽300mm，平均深度约500mm 7.含模板安拆
| C2-0167换 | 排水沟、截水沟 砖砌筑 [水泥砂浆中砂 M7.5] | 10 | 4.604 | 5780.35 | 1149 | 3652.76 | 5.06 | 334.68 | 161.57 | 477.28
| C1-0172换 | 混凝土垫层[预拌普通混凝土 C20] | 10 | 2.119 | 4288.41 | 330 | 3454.57 | 5.49 | 97.29 | 46.97 | 354.09
| C3-0102 | 混凝土基础 模板 | 10 | 5.727 | 769.85 | 365 | 138.61 | 13.45 | 128.67 | 60.55 | 63.57
| C1-0286换 | 抹灰 砖墙墙面 [水泥砂浆 1：2.5] | 100 | 7.9600 | 4793.54 | 2599 | 671.81 | 6.54 | 755.61 | 364.78 | 395.8
| C1-0168换 | 压顶 混凝土 [预拌普通混凝土 C20] | 10 | 0.687 | 4693.35 | 550 | 3511.6 | 5.4 | 161.07 | 77.76 | 387.52
| C1-0169 | 压顶 模板 | 10 | 11.453 | 545.71 | 225 | 156.91 | 15.38 | 69.71 | 33.65 | 45.06
| C5-1051 | 渠道盖板预制 矩形盖板 板厚10cm以内[预拌普通混凝土 C20] | 10 | 1.661 | 4863.33 | 620 | 3567.12 | 5.63 | 181.43 | 87.59 | 401.56
| C5-1064换 | 渠道矩形盖板 每块体积在0.7以内[水泥砂浆中砂 M10] | 10 | 1.661 | 1962.97 | 817.7 | 182.51 | 314.04 | 328.2 | 158.44 | 162.08
| C5-2500 | 预制混凝土模板 地沟盖板 复合木模 | 10 | 9.048 | 713.39 | 415 | 57.54 | 2.45 | 121.06 | 58.44 | 58.9
| C3-0358 | 钢筋制作、安装 10以内 | t | 0.896 | 5444.7 | 950 | 3514.37 | 37.18 | 335.64 | 157.95 | 449.56
18 | 040504001001 | 沉砂井（净空:600mmX300mm) 1.100m 厚C15混凝土垫层 2.MU10页岩标准砖 240X115X53沟壁及底板，M7.5水泥砂浆砌筑 3.水沟内外侧用20mm厚1:2.5水泥砂浆抹面 4.C20混凝土压顶 5.铸铁盖板1000mmX440mmX20mm厚，详见98ZJ512 4/31 6.含模板安拆 | 座 | 8 | 565.84 | 138.65 | 317.67 | 1.43 | 41.5 | 19.87 | 46.72
注：此表增值税是指建筑服务增值税，在一般计税法中为增值税销项税，其计算基数（各项费用）不含增值税进项税；在简易计税法中为应纳增值税，其计算基数（各项费用）包含增值税进项税。
表-09
综合单价分析表 (适用于单价合同)
工程名称：钟山县清塘镇中学塑胶跑道运动场 | [10 empty] | 第5页 共7页
序号 | 项目编码 | 项目名称及项目特征描述 | 单位 | 工程量 | 综合单价（元） | 综合单价
[6 empty] | 人工费 | 材料费 | 机械费 | 管理费 | 利润 | 增值税 税率9% | 其中: 暂估价
| C2-0167换 | 排水沟、截水沟 砖砌筑 [水泥砂浆中砂 M7.5] | 10 | 0.480 | 5780.35 | 1149 | 3652.76 | 5.06 | 334.68 | 161.57 | 477.28
| C1-0172换 | 混凝土垫层[预拌普通混凝土 C15] | 10 | 0.100 | 4180.99 | 330 | 3356.02 | 5.49 | 97.29 | 46.97 | 345.22
| C3-0102 | 混凝土基础 模板 | 10 | 0.362 | 769.85 | 365 | 138.61 | 13.45 | 128.67 | 60.55 | 63.57
| C1-0286换 | 抹灰 砖墙墙面 [水泥砂浆 1：2.5] | 100 | 0.1248 | 4793.54 | 2599 | 671.81 | 6.54 | 755.61 | 364.78 | 395.8
| C1-0168换 | 压顶 混凝土 [预拌普通混凝土 C20] | 10 | 0.021 | 4693.35 | 550 | 3511.6 | 5.4 | 161.07 | 77.76 | 387.52
| C1-0169 | 压顶 模板 | 10 | 0.173 | 545.71 | 225 | 156.91 | 15.38 | 69.71 | 33.65 | 45.06
| A-4-116换 | 沟槽铸铁盖板及安装 | 100 | 0.0352 | 7503.09 | 502.55 | 6180 |  | 149.76 | 51.26 | 619.52
| 0405 | 管网工程
19 | 040101003003 | 挖基坑土方（装车） 1.土壤类别:三类土 2.部位:排水沟 |  | 14.50 | 3.85 | 0.4 |  | 2.54 | 0.41 | 0.18 | 0.32
| C1-0025 | 挖掘机挖沟槽、基坑土方 斗容量1.25 装车 三类土 | 1000 | 0.01450 | 3840.02 | 400 |  | 2535.79 | 411.01 | 176.15 | 317.07
20 | 040101003004 | 挖基坑土方（不装车） 1.土壤类别:三类土 2.部位:排水沟 |  | 20.36 | 3.85 | 0.4 |  | 2.54 | 0.41 | 0.18 | 0.32
| C1-0025 | 挖掘机挖沟槽、基坑土方 斗容量1.25 装车 三类土 | 1000 | 0.02036 | 3840.02 | 400 |  | 2535.79 | 411.01 | 176.15 | 317.07
21 | 040103001002 | 回填方 1.密实度:达到设计要求 2.填方材料品种:三类土 3.填方来源:原土回填 |  | 17.70 | 14.39 | 0.6 | 0.06 | 10.35 | 1.53 | 0.66 | 1.19
| C1-0117 | 沟槽(台、井背) 液压打夯机 土 | 100 | 0.1770 | 1440.3 | 60.48 | 6.24 | 1035.47 | 153.43 | 65.76 | 118.92
22 | 040103002004 | 余方弃置 1.废弃料品种:三类土 2.运距:投标人自行考虑 |  | 14.50 | 9.82 |  |  | 7.51 | 1.05 | 0.45 | 0.81
| C1-0144换 | 自卸汽车运土方（运距1km内） 12t(实 | 1000 | 0.01450 | 9826.04 |  |  | 7512.26 | 1051.72 | 450.74 | 811.32
注：此表增值税是指建筑服务增值税，在一般计税法中为增值税销项税，其计算基数（各项费用）不含增值税进项税；在简易计税法中为应纳增值税，其计算基数（各项费用）包含增值税进项税。
表-09
综合单价分析表 (适用于单价合同)
工程名称：钟山县清塘镇中学塑胶跑道运动场 | [10 empty] | 第6页 共7页
序号 | 项目编码 | 项目名称及项目特征描述 | 单位 | 工程量 | 综合单价（元） | 综合单价
[6 empty] | 人工费 | 材料费 | 机械费 | 管理费 | 利润 | 增值税 税率9% | 其中: 暂估价
际运距:3km)
23 | 040103001003 | 150mm厚C20混凝土垫层 |  | 6.30 | 441.23 | 36.22 | 352.2 | 0.56 | 10.67 | 5.15 | 36.43
| C5-0968换 | 非定型井垫层 混凝土 [预拌普通混凝土 C20] | 10 | 0.630 | 4412.27 | 362.2 | 3521.95 | 5.63 | 106.67 | 51.5 | 364.32
24 | 040501001001 | DN400钢筋混凝土企口管（Ⅰ级） 1.垫层、基础材质及厚度:C20商品混凝土基础（另列） 2.接口方式:平接（企口） 3.管道检验及试验要求:含闭水试验，其他详设计图要求 | m | 60.00 | 113.83 | 21.02 | 74.37 |  | 6.1 | 2.94 | 9.4
| C5-0056换 | 平接(企口)式混凝土管道铺设 人工下管管径 400（mm以内） | 100m | 0.6000 | 10977.26 | 1917 | 7329.57 |  | 555.93 | 268.38 | 906.38
| C5-0240 | 管道闭水试验 管径 400（mm以内）[水泥砂浆中砂 M7.5] | 100m | 0.6000 | 404.99 | 185 | 106.81 | 0.13 | 53.69 | 25.92 | 33.44
球门基础及基准点
25 | 04B001001 | 成品足球门 1.规格：3000mm宽*2000mm高*1500mm深 2.足球架管：门柱与横梁为镀锌钢管DN80mm 3.球网为PVC包塑铁线或低碳钢丝，线径≥2.0mm，网眼宽度≤100mm 4.详见JZ-02图 5.一套为2个单独成品球门 | 套 | 1 | 2180 |  | 2000 |  |  |  | 180
| B-换 | 成品足球门 | 套 | 1 | 2180 |  | 2000 |  |  |  | 180
单价措施项目
| 041106 | 大型机械、设备进出场及安拆、使用
26 | 041106001001 | 履带式挖掘机 1.0以外 场外运输费 | 台·次 | 1 | 1344.8 | 100 | 129.19 | 672.43 | 224 | 108.14 | 111.04
注：此表增值税是指建筑服务增值税，在一般计税法中为增值税销项税，其计算基数（各项费用）不含增值税进项税；在简易计税法中为应纳增值税，其计算基数（各项费用）包含增值税进项税。
表-09
综合单价分析表 (适用于单价合同)
工程名称：钟山县清塘镇中学塑胶跑道运动场 | [10 empty] | 第7页 共7页
序号 | 项目编码 | 项目名称及项目特征描述 | 单位 | 工程量 | 综合单价（元） | 综合单价
[6 empty] | 人工费 | 材料费 | 机械费 | 管理费 | 利润 | 增值税 税率9% | 其中: 暂估价
| C1-0506 | 履带式挖掘机 1.0以外 场外运输费 | 台次 | 1 | 1344.8 | 100 | 129.19 | 672.43 | 224 | 108.14 | 111.04
注：此表增值税是指建筑服务增值税，在一般计税法中为增值税销项税，其计算基数（各项费用）不含增值税进项税；在简易计税法中为应纳增值税，其计算基数（各项费用）包含增值税进项税。
表-09

## 表-10 总价措施项目费用表
总价措施项目费用表
工程名称：钟山县清塘镇中学塑胶跑道运动场 |  |  |  |  | 第1页 共1页
序号 | 项目编码 | 项目名称 | 计算过程 | 金额(元) | 增值税(元) 税率9% | 含税金额(元)
|  | 道路工程 |  | 38372.41 | 3453.51 | 41825.92
一 |  | 2022市政综合工程(单价合同)一般计税法 |  | 38372.41 | 3453.51 | 41825.92
1 | 桂041201001001 | 安全文明施工费 | ∑分部分项及单价措施费定额(人工费+机械费) (180452.39+64752.17+100.00+672.43=245976.99)*12.0% | 29517.24 | 2656.55 | 32173.79
2 | 桂041201002001 | 检验试验配合费 | ∑分部分项及单价措施费定额(人工费+机械费) (180452.39+64752.17+100.00+672.43=245976.99)*0.3% | 737.93 | 66.41 | 804.34
3 | 桂041201003001 | 雨季施工增加费 | ∑分部分项及单价措施费定额(人工费+机械费) (180452.39+64752.17+100.00+672.43=245976.99)*3.0% | 7379.31 | 664.14 | 8043.45
4 | 桂041201004001 | 工程定位复测费 | ∑分部分项及单价措施费定额(人工费+机械费) (180452.39+64752.17+100.00+672.43=245976.99)*0.3% | 737.93 | 66.41 | 804.34
|  | 合 计 |  | 38372.41 | 3453.51 | 41825.92
注：此表增值税是指建筑服务增值税，在一般计税法中为增值税销项税，在简易计税法中为应纳增值税。
表-10

## 表-11 其他项目费用汇总表
其他项目费用汇总表 (适用于单价合同)
工程名称：钟山县清塘镇中学塑胶跑道运动场 |  |  |  | 第1页 共1页
序号 | 项目名称 | 金额(元) | 增值税(元) 税率9% | 含税金额(元)
道路工程
一 | 2022市政综合工程(单价合同)一般计税法
1 | 暂列金额
2 | 材料暂估价
3 | 专业工程暂估价
4 | 计日工
5 | 总承包服务费
6 | 安全生产责任保险费暂估价 | 3651.48 | 328.63 | 3980.11
| 合计 | 3651.48 | 328.63 | 3980.11
注：1.此表增值税是指建筑服务增值税，在一般计税法中为增值税销项税，在简易计税法中为应纳增值税。 2.材料暂估单价进入清单项目综合单价，此处不汇总。
表-11

## 表-20 (合并)允许调整价格的主要材料和工程设备一览表
允许调整价格的主要材料和工程设备一览表 （适用于价格差额调整法）
工程名称：钟山县清塘镇中学塑胶跑道运动场 | [7 empty] | 编号：1
序号 | 名称、规格、型号 | 单位 | 数量 | 风险系数(%) | 基准单价(元) | 投标单价(元) | 确认单价(元) | 价差(元) | 合计价差(元)
1 | 镀锌铁丝（综合） | kg | 34.15 | 5 | 3.91
2 | 圆钢HPB300 10以内（综合） | t | 0.914 | 5 | 3411.5
3 | 铁钉（综合） | kg | 14.184 | 5 | 5.58
4 | 砌筑水泥 M32.5 | t | 12.129 | 5 | 371.68
5 | 砂（综合） |  | 21.618 | 5 | 97.35
6 | 中砂 |  | 15.778 | 5 | 148.54
7 | 碎石（综合） |  | 2732.819 | 5 | 97.09
8 | 页岩标准砖 240×115×53 | 千块 | 26.633 | 5 | 552.43
9 | 预拌普通混凝土 C15 |  | 1.015 | 5 | 330.1
10 | 预拌普通混凝土 C20 |  | 1300.837 | 5 | 339.81
11 | DN400钢筋混凝土管（Ⅰ级） | m | 60.6 | 5 | 72.57
12 | 汽油 92# | kg | 8.892 | 5 | 7.27
13 | 轻柴油 0# | kg | 3990.301 | 5 | 5.91
14 | 电 | kW·h | 249.824 | 5 | 0.96
合计
注：此表由招标人填写除"投标单价"栏的内容，投标人在投标时自主确定投标单价。
表-20