## 【】5.1 工程量清单表
5.1 工程量清单表
工程量清单表
清单 第100章 总 则
子目号 | 子目名称 | 单位 | 数量 | 单价 | 合价
101 | 通则
101-1 | 保险费
-a | 按合同条款规定，提供建筑工程一切险 | 总额 | 1.000
-b | 按合同条款规定，提供第三者责任险 | 总额 | 1.000
102 | 工程管理
102-3 | 安全生产费 | 总额 | 1.000
清单 第100章 合计 人民币 元
5.1 工程量清单表
工程量清单表
清单 第200章 路 基
子目号 | 子目名称 | 单位 | 数量 | 单价 | 合价
202 | 场地清理
202-2 | 挖除旧路面
-a | 水泥混凝土路面 | m3 | 26.460
202-3 | 拆除结构物
-d | 金属结构 | m | 48.000
203 | 挖方路基
203-1 | 路基挖方
-a | 清理塌方 | m3 | 336.000
207 | 坡面排水
207-2 | 排水沟
-c | 现浇C20混凝土 | m3 | 21.100
209 | 挡土墙
209-5 | 混凝土挡土墙
-a | C20混凝土 | m3 | 401.300
清单 第200章 合计 人民币 元
5.1 工程量清单表
工程量清单表
清单 第300章 路 面
子目号 | 子目名称 | 单位 | 数量 | 单价 | 合价
312 | 水泥混凝土面板
312-1 | 水泥混凝土面板
-a | 厚180mm（混凝土弯拉强度4.0MPa） | m3 | 26.460
清单 第300章 合计 人民币 元
5.1 工程量清单表
工程量清单表
清单 第600章 安全设施及预埋管线
子目号 | 子目名称 | 单位 | 数量 | 单价 | 合价
602 | 护栏
602-3 | 波形梁钢护栏
-a | 利用波形梁钢护栏 | m | 48.000
清单 第600章 合计 人民币 元

## 【】5.4 投标报价汇总表
5.4 投标报价汇总表
2025年资源县防汛抢险基础设施修复项目 |  |  | （项目名称） | 文溪村玻丝岭、杨禾冲、肖家道路塌方及大料农田水毁河堤护坡修复工程 |  | 标段
序号 | 章次 | 科目名称 |  |  | 金额（元）
1 | 100 | 总 则
2 | 200 | 路 基
3 | 300 | 路 面
4 | 600 | 安全设施及预埋管线
5 | 第100章至第700章合计
6 | 已包含在清单合计中的材料、工程设备、专业工程暂估价合计
7 | 清单合计减去材料、工程设备、专业工程暂估价合计
8 | 计日工合计
9 | 暂列金额（不含计日工总额）
10 | 投标报价