## 9.【】5.4 招标控制价汇总表
5.4 招标控制价汇总表
平乐县大发瑶族乡四冲村委头步水桥新建工程 |  |  | （项目名称） | 平乐县大发瑶族乡四冲村委头步水桥新建工程 | 标段
序号 | 章次 | 科目名称 |  |  | 金额（元）
1 | 100 | 总 则
2 | 200 | 路 基
3 | 300 | 路 面
4 | 400 | 桥梁、涵洞
5 | 第100章至第700章合计
6 | 已包含在清单合计中的材料、工程设备、专业工程暂估价合计
7 | 清单合计减去材料、工程设备、专业工程暂估价合计
8 | 计日工合计
9 | 暂列金额（不含计日工总额） |  |  |  | 23582.54
10 | 招标控制价

## 8.【】5.1 工程量清单表
5.1 工程量清单表
工程量清单表
清单 第100章 总 则
子目号 | 子目名称 | 单位 | 数量 | 单价 | 合价
101 | 通则
101-1 | 保险费
-a | 按合同条款规定，提供建筑工程一切险 | 总额 | 1
-b | 按合同条款规定，提供第三者责任险 | 总额 | 1
102 | 工程管理
102-3 | 安全生产费 | 总额 | 1
103 | 临时工程与设施
103-1 | 临时设施-钢管警示柱 | 根 | 4
103-3 | 临时供电设施架设、维护与拆除 | 总额 | 1
103-5 | 临时支架 | 总额 | 1
104 | 承包人驻地建设
104-1 | 承包人驻地建设 | 总额 | 1
106 | 安全责任险
106-1 | 安全责任险 | 总额 | 1
清单 第100章 合计 人民币 元
5.1 工程量清单表
工程量清单表
清单 第200章 路 基
子目号 | 子目名称 | 单位 | 数量 | 单价 | 合价
202 | 场地清理
202-3 | 拆除结构物
-c | 砖、石及其他砌体结构 | m3 | 45
203 | 挖方路基
203-1 | 路基挖方
-a | 挖土方 | m3 | 965
-b | 土方外运 | m3 | 753
204 | 填方路基
204-1 | 路基填筑（包括填前压实）
-d | 借土填方 | m3 | 212
-h | 结构物台背回填 | m3 | 301
209 | 挡土墙
209-5 | 混凝土挡土墙
-c | 片石混凝土挡土墙 | m3 | 84
清单 第200章 合计 人民币 元
5.1 工程量清单表
工程量清单表
清单 第300章 路 面
子目号 | 子目名称 | 单位 | 数量 | 单价 | 合价
306 | 级配碎（砾）石底基层、基层
306-3 | 级配碎石基层
-a | 厚100mm | m2 | 1242
312 | 水泥混凝土面板
312-1 | 水泥混凝土面板
-a | 厚200mm（C30混凝土） | m3 | 1380
清单 第300章 合计 人民币 元
5.1 工程量清单表
工程量清单表
清单 第400章 桥梁、涵洞
子目号 | 子目名称 | 单位 | 数量 | 单价 | 合价
403 | 钢筋
403-2 | 下部结构钢筋
-a | 光圆钢筋（HPB300） | kg | 500.5
-b | 带肋钢筋（HRB400） | kg | 1706.2
403-3 | 上部结构钢筋
-a | 光圆钢筋（HPB300） | kg | 1186.6
-b | 带肋钢筋（HRB400） | kg | 5360.8
403-4 | 附属结构钢筋
-b | 带肋钢筋（桥面HRB400） | kg | 1964
-c | 带肋钢筋（桥头HRB400） |  | 3407.8
-d | 带肋钢筋（护栏HRB400） |  | 430.6
404 | 基坑开挖及回填
404-1 | 干处挖土方 | m3 | 287
404-2 | 水下挖土方 | m3 | 287
404-3 | 干处挖石方 | m3 | 255
404-4 | 水下挖Ⅳ类土 | m3 | 255
410 | 结构混凝土工程
410-1 | 混凝土基础（包括支撑梁、桩基承台、桩系梁，但不包括桩基） | m3 | 58.9
-a | C25片石混凝土实体式墩台 | m3 | 58.9
410-2 | 混凝土下部结构
-a | 桥台混凝土 | m3 | 135.5
-a-1 | C25片石混凝土桥台 | m3 | 87.6
-a-2 | C30混凝土桥台 | m3 | 22.3
-a-3 | C30混凝土拱座 | m3 | 25.6
410-3 | 现浇混凝土上部结构 | m3 | 64.9
-a | C30混凝土拱圈 | m3 | 64.9
410-6 | 现浇混凝土附属结构 | m3 | 20
-a | C30混凝土搭板 | m3 | 15.6
-b | C30混凝土枕梁 | m3 | 1.4
-c | C30混凝土石材护栏 | m3 | 3
415 | 桥面铺装
415-2 | C40水泥混凝土桥面铺装 | m3 | 14.3
415-4 | 桥面排水
-a | 竖、横向集中排水管
-a-4 | 泄水管 | 个 | 10
416 | 桥梁支座
416-1 | 板式橡胶支座 | dm3 | 17.584
422 | 其他工程
422-1 | 编织袋围堰高2.0m | m | 20
422-2 | 钢围堰 | kg | 383.4
422-3 | 拱上填料 | m3 | 18.1
422-4 | 石材栏杆 | m | 28.6
5.1 工程量清单表
工程量清单表
清单 第400章 桥梁、涵洞
子目号 | 子目名称 | 单位 | 数量 | 单价 | 合价
422-5 | 水泥含量5%，厚400mm水泥稳定土垫层 | m3 | 13.1
清单 第400章 合计 人民币 元