## 工程项目总价表
工程项目总价表
招标编号：
工程名称： | 永福县寺背水库标准化管理建设工程 | 第1页 共1页
序号 | 工程项目名称 | 金额(元)
1 | 寺背水库标准化建设
2 | 其他建筑工程
3 | 办公生活及文化福利建筑
4 | 其他施工临时工程
5 | 措施项目
6 | 其他项目
7 | 拆除旧管理房
8 | 新建业务用房（含水电安装）
9 | 电气线路改造
合计

## 分类分项工程量清单(建筑)
分类分项工程量清单
招标编号：
工程名称： | 永福县寺背水库标准化管理建设工程 |  |  |  |  | 第1页 共3页
序号 | 项目编码 | 项目名称 | 计量 单位 | 工程 数量 | 综合单价 (元) | 合价 (元) | 主要技术条款编码 | 备注
1 |  | 寺背水库标准化建设
1.1 |  | 生产业务用房
1.1.1 | 500114001001 | 2m³PE塑料化粪池购买及安装 | 项 | 1
1.1.2 | 500114001002 | PP、PE塑料管安装(热熔连接)，公称直径50mm | m | 2000
1.1.3 | 500114001003 | 不锈钢水桶(2m³) | 个 | 1
1.2 |  | 坝坡改造上下游坝坡改造
1.2.1 | 500114002001 | 清理坝坡上下游杂草 | m² | 6195
1.3 |  | 坝顶路面及放水塔路面改造
1.3.1 | 500114002002 | 拆除破碎混凝土路面工程，弃运5km | m³ | 224.6
1.3.2 | 500103007001 | 碎石垫层基础（厚16cm） | m² | 1123
1.3.3 | 500109001001 | C20砼路面（厚13cm） | m² | 1123
1.3.4 | 500109007001 | 沥青混凝土路面（厚12cm） | m² | 1123
1.4 |  | 副坝放水涵出口消力池修复工程
1.4.1 | 500101003001 | 机械挖沟槽土方（III类土） | m³ | 72.72
1.4.2 | 500103001001 | 回填土石方 | m³ | 40.32
1.4.3 | 500114002003 | 拆除浆砌石 | m³ | 4.91
1.4.4 | 500109010001 | 混凝土拆除工程 | m³ | 1.8
1.4.5 | 500109001002 | C25砼边墙(厚20cm) | m³ | 4.63
1.4.6 | 500109001003 | C25砼消力池底板 | m³ | 1.11
1.4.7 | 500109001004 | C20砼挡墙 | m³ | 10.85
1.4.8 | 500110001001 | 普通平面木模板制安拆 | m² | 70.34
1.4.9 | 500109011001 | C20外包管混凝土 | m³ | 3.92
1.4.10 | 500109001005 | C20砼底板 | m³ | 0.69
1.4.11 | 500114001004 | 预制混凝土管安装(Φ800mm) | m | 8
1.4.12 | 500109001006 | C20砼防渗面板及趾墙 | m³ | 1
1.4.13 | 500111001001 | 一般钢筋机械制作安装 | t | 0.8
分类分项工程量清单
招标编号：
工程名称： | 永福县寺背水库标准化管理建设工程 |  |  |  |  | 第2页 共3页
序号 | 项目编码 | 项目名称 | 计量 单位 | 工程 数量 | 综合单价 (元) | 合价 (元) | 主要技术条款编码 | 备注
1.4.14 | 500107015001 | 风钻钻锚筋孔 | m | 10
1.4.15 | 500107015002 | Φ18锚筋（L=0.6m） | 根 | 25
1.4.16 | 500114001005 | 消力池防护栏杆（镀锌钢管栏杆） | m | 7.85
1.5 |  | 放水塔翻修
1.5.1 | 500114001006 | 放水塔墙体喷涂真石漆 | m² | 0
1.6 |  | 坝顶防护栏杆
1.6.1 | 500114001007 | 成品镀锌栏杆(坝顶路侧栏杆) | m | 395
1.7 |  | 管理区绿化
1.7.1 | 500114002004 | 简单绿化，地被 | m² | 80
1.7.2 | 500114002005 | 石桌加石凳（管理用房门前设置一处） | 套 | 1
1.8 |  | 路灯
1.8.1 | 500114001008 | 户外专用LED路灯（LED 60*2W，杆高6米等） | 套 | 17
1.9 |  | 标识标牌
1.9.1 | 500114001009 | 公告牌（由牌面、立柱、基础组成，公告牌长7.2m*高2.4m，蓝底白字，牌面采用304不锈钢板；立柱横杆详见图纸；基础1.2m*1.2m*1.3m，包含垫层钢筋 | 块 | 5
1.9.2 | 500114001010 | 规章制度牌（面板亚克力板，蓝底白字，尺寸0.6m*0.8m） | 块 | 4
1.9.3 | 500114001011 | 警示牌（基础2个0.5m*0.5m*0.5m，牌面亚克力板，蓝底白字,尺寸2.56m*1.35m，立柱详见图纸) | 块 | 5
2 | 500114002006 | 其他建筑工程 | % | 1

## 分类分项工程量清单(临时)
分类分项工程量清单
招标编号：
工程名称： | 永福县寺背水库标准化管理建设工程 |  |  |  |  | 第3页 共3页
序号 | 项目编码 | 项目名称 | 计量 单位 | 工程 数量 | 综合单价 (元) | 合价 (元) | 主要技术条款编码 | 备注
3 | 500114002007 | 办公生活及文化福利建筑 | % | 1.5
4 | 500114002008 | 其他施工临时工程 | % | 1

## 其他项目清单
其他项目清单
招标编号：
工程名称： | 永福县寺背水库标准化管理建设工程 |  | 第1页 共1页
序号 | 项目名称 | 金额(元) | 备注
1 | 工程保险费
2 | 暂列金额（放水塔翻修真石漆，结算时按实结算） | 8000
3