## 封-1招标工程量清单
桂林市象山区界头村污水处理项目
工程
招标工程量清单
桂林市象山区城市管理局
招 标 人:
(单位盖章)
联云项目管理咨询有限公司
造价咨询人:
(单位盖章)
软件名称及版本号:博奥云计价软件
工程计价软件测评合格编号:2019J02
封-1

## 扉-1招标工程量清单
桂林市象山区界头村污水处理项目
工程
招标工程量清单
|  | 桂林市象山区城市管理局 |  | 联云项目管理咨询有限公司
招标人: |  |  | 造价咨询人:
|  | (单位盖章) |  | (单位盖章)
法定代表人 |  |  | 法定代表人
或其授权人: |  | (签字或盖章) | 或其授权人: | (签字或盖章)
编制人: |  |  | 复核人:
|  | (造价人员签字盖专用章) |  | (造价工程师签字盖专用章)
编制时间: |  |  | 复核时间:
软件名称及版本号:博奥云计价软件
工程计价软件测评合格编号:2019J02
扉-1

## 表-01总说明
总 说 明
工程名称:桂林市象山区界头村污水处理项目 | 第1页 共1页
一、工程概况
本工程为桂林市象山区界头村污水处理项目，位于桂林市象山区。本项目主要内容：新建污水处理站。
二、编制依据：
1、《建设工程工程量清单计价规范》（GB50500-2013)、《建设工程工程量计价规范广西壮族自治区实施细则》（GB50500-2013）。
2、《建设工程工程量计算规范》GB50854~50862-2013广西壮族自治区实施细则（修订本）。
3、2024年《广西壮族自治区建筑装饰装修工程消耗量定额》、2023年《广西壮族自治区安装工程消耗量定额》、2022年《广西壮族自治区市政工程消耗量定额》及相应配套费用定额。
4、《关于建筑业实施营业税改增值税后广西壮族自治区建设工程计价依据调整的通知》桂建标[2016]17号文。
5、《关于调整建设工程定额人工费及有关费率的通知》桂建标[2023]7号文。
6、根据桂建发〔2023〕6号《自治区住房城乡建设厅关于印发广西壮族自治区房屋建筑和市政基础设施工程安全生产责任保险计价规定的通知》文件规定增加安全生产责任保险费，工程结算时，由发承包双方根据工程实际情况确认的安全生产责任保险费计入工程造价。
7、《关于调整除税价计算适用增值税税率的通知》桂建标[2019]12号文。
8、材料价格《桂林市建筑工程造价信息》2025年第09期公布的桂林市除税信息价，桂林市信息价没有的市场询价。
三、其他说明
1、两微智能模式智水宝设备60m³/d、智慧管家控制柜、曝气风机等以上设备，根据业主要求，因污水设备包含运营时间，可现场手动及远程电脑及APP自动控制（包含10年运维等），以保障后续工作顺利实施，以上设备列入乙供暂估价，结算以实际发生费用为准。
2、安全责任保险费按2085.81元计入暂估价，工程结算时，由发承包双方根据工程实际情况确认的安全生产责任保险费计入工程造价。
表-01

## 表-02建设项目建筑安装工程费汇总表
建设项目建筑安装工程费汇总表 （适用于单价合同）
工程名称:桂林市象山区界头村污水处理项目 |  |  | 第1页 共1页
序号 | 单项工程名称 | 金额(元) | 其中:(元)
|  |  | 暂估价 | 安全文明施工费
1.1 | 桂林市象山区界头村污水处理项目
建筑安装工程费合计
表-02

## 表-03单项工程建筑安装工程费汇总表
单项工程建筑安装工程费汇总表 （适用于单价合同）
工程名称:桂林市象山区界头村污水处理项目 |  |  | 第1页 共1页
序号 | 单位工程名称 | 金额(元) | 其中:(元)
|  |  | 暂估价 | 安全文明施工费
1.1.1 | 污水处理站
1.1.2 | 绿化
1.1.3 | 铺装工程
1.1.4 | 设备
建筑安装工程费合计
表-03

## 表-04单位工程建筑安装工程费汇总表
单位工程建筑安装工程费汇总表 （适用于单价合同）
工程名称:桂林市象山区界头村污水处理项目 |  | 第1页 共2页
序号 | 汇总内容 | 金额(元) | 备注
污水处理站
一 | 2022市政综合工程一般计税法
1 | 分部分项工程和单价措施项目费用合计
1.1 | 其中:材料暂估价
2 | 总价措施项目费用合计
2.1 | 其中：安全文明施工费
3 | 其他项目费用合计
4 | 建筑安装工程费合计
工程总价
1 | 分部分项工程和单价措施项目费用合计
1.1 | 其中:材料暂估价
2 | 总价措施项目费用合计
2.1 | 其中：安全文明施工费
3 | 其他项目费用合计
4 | 建筑安装工程费合计
绿化
一 | 2021绿化工程一般计税法
1 | 分部分项工程和单价措施项目费用合计
1.1 | 其中:材料暂估价
2 | 总价措施项目费用合计
2.1 | 其中：安全文明施工费
3 | 其他项目费用合计
4 | 建筑安装工程费合计
工程总价
1 | 分部分项工程和单价措施项目费用合计
1.1 | 其中:材料暂估价
2 | 总价措施项目费用合计
2.1 | 其中：安全文明施工费
3 | 其他项目费用合计
4 | 建筑安装工程费合计
铺装工程
一 | 2021绿化工程一般计税法
1 | 分部分项工程和单价措施项目费用合计
1.1 | 其中:材料暂估价
2 | 总价措施项目费用合计
2.1 | 其中：安全文明施工费
表-04
单位工程建筑安装工程费汇总表 （适用于单价合同）
工程名称:桂林市象山区界头村污水处理项目 |  | 第2页 共2页
序号 | 汇总内容 | 金额(元) | 备注
3 | 其他项目费用合计
4 | 建筑安装工程费合计
工程总价
1 | 分部分项工程和单价措施项目费用合计
1.1 | 其中:材料暂估价
2 | 总价措施项目费用合计
2.1 | 其中：安全文明施工费
3 | 其他项目费用合计
4 | 建筑安装工程费合计
设备
一 | 2023给排水、燃气、电气、通风空调、消防、建筑智能、通信、自控仪表工程一般计税法
1 | 分部分项工程和单价措施项目费用合计
1.1 | 其中:材料暂估价
2 | 总价措施项目费用合计
2.1 | 其中：安全文明施工费
3 | 其他项目费用合计
4 | 建筑安装工程费合计
工程总价
1 | 分部分项工程和单价措施项目费用合计
1.1 | 其中:材料暂估价
2 | 总价措施项目费用合计
2.1 | 其中：安全文明施工费
3 | 其他项目费用合计
4 | 建筑安装工程费合计
工程项目汇总
1 | 分部分项工程和单价措施项目费用合计
1.1 | 其中:材料暂估价
2 | 总价措施项目费用合计
2.1 | 其中：安全文明施工费
3 | 其他项目费用合计
4 | 建筑安装工程费合计
表-04

## 表-08分部分项工程和单价措施项目费用表
分部分项工程和单价措施项目费用表 （适用于单价合同）
工程名称:桂林市象山区界头村污水处理项目 | [5 empty] | 第1页 共9页
序号 | 项目编码 | 项目名称及 项目特征描述 | 计量 单位 | 工程量 | 金额(元)
[5 empty] | 综合单价 | 合价 | 其中： 暂估价
污水处理站
分部分项工程
60m3/d 集中式污水处理站
1 | 040101002001 | 挖沟槽土方（装车） 1.土壤类别：三类土 2.挖土深度:详见设计图 |  | 114.34
2 | 040101003001 | 挖基坑土方（不装车） 1.土壤类别：三类土 2.挖土深度:详见设计图 |  | 139.93
3 | 040103001001 | 回填方 1.土质要求：合格土源 2.密实度要求：满足设计要求 3.填方来源、运距：原土回填 |  | 139.93
4 | 桂030413009001 | 管道基础垫层 1.密实度:符合设计要求 2.填方材料品种:石粉渣 |  | 2.00
5 | 040103001002 | 回填石粉渣 1.密实度:符合设计要求 2.填方材料品种:石粉渣 |  | 12.22
6 | 040103002001 | 余方弃置 1.废弃料品种:开挖土方 2.运距：4km |  | 114.34
组合池
7 | 040303001001 | 混凝土垫层 1.混凝土强度等级:C20 2.抗渗等级:P6 3.含模板制作、安装、拆除 |  | 6.70
8 | 040601006001 | 现浇混凝土池底 1.混凝土强度等级:C30 2.抗渗等级:P6 3.含模板制作、安装、拆除 |  | 15.53
9 | 040601007001 | 现浇混凝土池壁(隔墙) 1.混凝土强度等级:C30 2.抗渗等级:P6 3.含模板制作、安装、拆除 4.浇筑方式：泵送 |  | 12.43
10 | 040601010001 | 现浇混凝土池盖板 1.混凝土强度等级:C30 2.抗渗等级:P6 3.含模板制作、安装、拆除 |  | 2.63
11 | 040303001002 | 混凝土垫层 1.混凝土种类、强度等级:C25 2.厚度：200mm 3.部位：设备井口 |  | 6.27
12 | 桂040601033001 | 控制柜基础垫层 1.混凝土强度等级:C20 2.基础模板 |  | 0.05
13 | 桂040601033002 | 控制柜基础 1.混凝土强度等级:C20 |  | 0.14
注：材料设备暂估价计入工程量清单综合单价报价。
表-08
分部分项工程和单价措施项目费用表 （适用于单价合同）
工程名称:桂林市象山区界头村污水处理项目 | [5 empty] | 第2页 共9页
序号 | 项目编码 | 项目名称及 项目特征描述 | 计量 单位 | 工程量 | 金额(元)
[5 empty] | 综合单价 | 合价 | 其中： 暂估价
2.基础模板
14 | 桂040601033003 | 控制柜基础底板 1.混凝土强度等级:C30 2.基础模板 |  | 0.07
15 | 桂040601033004 | 太阳能立柱基础 1.混凝土强度等级:C25 2.基础模板 |  | 0.10
16 | 040901001001 | 现浇构件钢筋 钢筋种类、规格：圆钢HPB300 Φ10 以内圆钢 | t | 0.025
17 | 040901001002 | 现浇构件钢筋 钢筋种类、规格：HRB400 10 以内螺纹钢 | t | 1.204
18 | 040901001003 | 现浇构件钢筋 钢筋种类、规格：HRB400 10 以上螺纹钢 | t | 1.847
19 | 010516001001 | 止水螺杆 | t | 0.336
20 | 040402018001 | 止水带 1.材料品种、规格：3mm厚400mm高钢板止水带 | m | 19.20
21 | 011201001001 | 组合池涂抹防水 1.墙体类型:钢筋混凝土 2.部位：调节池迎水面及地下外墙面 3.做法：满刮腻子一层，乙烯基酯玻璃鳞片涂料250μm | ㎡ | 114.55
22 | 040502005001 | 止回阀 1.种类:止回阀 2.材质及规格:DN50，PN1.6Mpa 3.连接形式:螺纹连接 | 个 | 3
23 | 桂031003018001 | 浮球阀 1.型号、规格:DN50,PN1.6Mpa | 个 | 3
24 | 040504001001 | 电磁流量计碳钢托架 200*200mm 1.碳钢防腐，板厚4mm 2.8预埋件 | 个 | 1
25 | 070205001001 | 铸铁盖板 盖板规格型号:D400球墨铸铁方盖板 800×800mm | 套 | 3
26 | 040309005001 | 塑钢爬梯 1.规格材质：380*240mm，钢芯直径12mm | 个 | 27
27 | 011507001001 | 定制厂区介绍牌 1.具体做法详:污水站厂区介绍牌详图 | 块 | 1
厂区总平
28 | 040501004001 | HDPE双壁波纹管DN300，环刚度≥8KN/㎡ 1.连接形式:橡胶圈承插连接 2.管道检验及试验要求:管道闭水试验 | m | 25.00
注：材料设备暂估价计入工程量清单综合单价报价。
表-08
分部分项工程和单价措施项目费用表 （适用于单价合同）
工程名称:桂林市象山区界头村污水处理项目 | [5 empty] | 第3页 共9页
序号 | 项目编码 | 项目名称及 项目特征描述 | 计量 单位 | 工程量 | 金额(元)
[5 empty] | 综合单价 | 合价 | 其中： 暂估价
3.规格:DN300
29 | 040501004002 | PVC-U塑料排水管 DN110 1.连接形式:粘结连接 2.管道检验及试验要求:管道闭水试验 3.规格:DN110 4.含管件 | m | 20.00
30 | 040501004003 | UPVC塑料给水管 1.规格:DN200、PN1.6Mpa 2.连接形式:对接熔接 3.管道检验及试验要求:压力试验、消毒冲洗 | m | 1.00
31 | 040501004004 | UPVC塑料给水管 1.规格:DN110、PN1.6Mpa 2.连接形式:专用胶粘接 3.管道检验及试验要求:压力试验、消毒冲洗 | m | 30.00
32 | 040501004005 | UPVC塑料给水管 1.规格:DN50、PN1.6Mpa 2.连接形式:专用胶粘接 3.管道检验及试验要求:压力试验、消毒冲洗 | m | 1.00
33 | 040501004006 | UPVC塑料给水管 1.规格:DN40、PN1.6Mpa 2.连接形式:专用胶粘接 3.管道检验及试验要求:压力试验、消毒冲洗 | m | 40.00
34 | 040501004007 | UPVC塑料给水管 1.规格:DN32、PN1.6Mpa 2.连接形式:专用胶粘接 3.管道检验及试验要求:压力试验、消毒冲洗 | m | 1.00
35 | 040501004008 | UPVC塑料给水管 1.规格:DN25、PN1.6Mpa 2.连接形式:专用胶粘接 3.管道检验及试验要求:压力试验、消毒冲洗 | m | 25.00
36 | 030408001001 | 铜芯电力电缆 RVV-3*1m㎡ | m | 100.00
37 | 040205002001 | 电缆保护管 PVC管 DN25 | m | 100.00
38 | 040504001002 | 化粪池改造 一格化粪池改造为提升泵井 | 座 | 1
拆除及恢复工程
39 | 040103002002 | 拆除路面渣料弃置 1.废弃料品种:水泥混凝土、碎石 2.运距:1km |  | 30.60
40 | 桂040103003001 | 土石方运输每增1km 1.运距:1km | ·km | 122.40
41 | 041001001001 | 拆除水泥混凝土路面 1.路面类型:C30水泥混凝土路面 | ㎡ | 20.40
注：材料设备暂估价计入工程量清单综合单价报价。
表-08
分部分项工程和单价措施项目费用表 （适用于单价合同）
工程名称:桂林市象山区界头村污水处理项目 | [5 empty] | 第4页 共9页
序号 | 项目编码 | 项目名称及 项目特征描述 | 计量 单位 | 工程量 | 金额(元)
[5 empty] | 综合单价 | 合价 | 其中： 暂估价
2.厚度:20cm 3.部位：车行道
42 | 010401011001 | 原检查井拆除修复 深1.0米 | 座 | 1
43 | 040501004009 | DN300管拆除修复 | m | 10.00
支护工程
44 | 桂040302011001 | 拉森钢板桩打拔 1.型号：SP-III 2.规格：400*125*13.0mm 3.桩长：6.0m | t | 31.860
45 | 桂040901013001 | 钢支撑安拆 1.螺栓固定板桩与25C槽钢@2000 2.横向支撑工20b@2000 3.［40槽钢沿壁支撑 | t | 4.514
小计
∑人工费
∑材料费
∑机械费
∑管理费
∑利润
∑增值税
单价措施项目
60m3/d 集中式污水处理站
| 041101 | 脚手架工程
46 | 桂041101006001 | 脚手架 | ㎡ | 44.98
47 | 桂011701002001 | 扣件式钢管里脚手架 3.6m以内 | ㎡ | 64.97
小计
∑人工费
∑材料费
∑机械费
∑管理费
∑利润
∑增值税
合计
∑人工费
∑材料费
注：材料设备暂估价计入工程量清单综合单价报价。
表-08
分部分项工程和单价措施项目费用表 （适用于单价合同）
工程名称:桂林市象山区界头村污水处理项目 | [5 empty] | 第5页 共9页
序号 | 项目编码 | 项目名称及 项目特征描述 | 计量 单位 | 工程量 | 金额(元)
[5 empty] | 综合单价 | 合价 | 其中： 暂估价
∑机械费
∑管理费
∑利润
∑增值税
绿化
分部分项工程
| 1. | 绿化工程
48 | 050101009001 | 种植土回(换)填 1.回填厚度:300mm |  | 6.66
49 | 桂050102017001 | 栽植片植灌木（含花卉、地被植物） 1.种类:袋苗 2.冠丛高:30-40cm 3.蓬径:30-40cm 4.单位面积株数:25株/㎡ 5.养护期:3个月 | ㎡ | 22.20
小计
∑人工费
∑材料费
∑机械费
∑管理费
∑利润
∑增值税
单价措施项目
小计
∑人工费
∑材料费
∑机械费
∑管理费
∑利润
∑增值税
合计
∑人工费
∑材料费
注：材料设备暂估价计入工程量清单综合单价报价。
表-08
分部分项工程和单价措施项目费用表 （适用于单价合同）
工程名称:桂林市象山区界头村污水处理项目 | [5 empty] | 第6页 共9页
序号 | 项目编码 | 项目名称及 项目特征描述 | 计量 单位 | 工程量 | 金额(元)
[5 empty] | 综合单价 | 合价 | 其中： 暂估价
∑机械费
∑管理费
∑利润
∑增值税
铺装工程
分部分项工程
| 3. | 园林景观工程
50 | 桂050201017001 | 仿古青石板路面 1.路面厚度、材料种类:仿古青砖面层240*115*53 2.厚度：53mm | ㎡ | 49.01
51 | 桂050201016001 | 园路垫层 1.垫层:100mm厚碎石垫层 | ㎡ | 29.50
52 | 桂050201016002 | 园路基层 1.基层:100mm厚C15素混凝土基层 | ㎡ | 29.50
53 | 050305006001 | 花岗岩长条石凳 1.材质规格：花岗岩石凳1500*350mm | 个 | 2
54 | 050305006002 | 花岗岩石桌石凳 1.材质规格：一桌四凳（桌面直径90cm，凳面直径40cm） | 个 | 2
小计
∑人工费
∑材料费
∑机械费
∑管理费
∑利润
∑增值税
注：材料设备暂估价计入工程量清单综合单价报价。
表-08
分部分项工程和单价措施项目费用表 （适用于单价合同）
工程名称:桂林市象山区界头村污水处理项目 | [5 empty] | 第7页 共9页
序号 | 项目编码 | 项目名称及 项目特征描述 | 计量 单位 | 工程量 | 金额(元)
[5 empty] | 综合单价 | 合价 | 其中： 暂估价
单价措施项目
小计
∑人工费
∑材料费
∑机械费
∑管理费
∑利润
∑增值税
合计
∑人工费
∑材料费
∑机械费
∑管理费
∑利润
∑增值税
设备
分部分项工程
60m3/d 集中式污水站
55 | 040602045001 | 两微智能模式智水宝设备 60m3/d 1.60m3/d,处理工艺为FBBR固定床生物膜工艺 2.LLDPE材质XH=1.82*2.5m设备箱体6个 3.出水水质达到广西自治区《农村生活污水处理设施水污染物排放标准》(DB45/2413-2021)中的一级标准。 4.含设备安装费、运输费、装卸费 设备列入乙供暂估价，结算以实际价格为准 | 套 | 1
56 | 050306004001 | 智慧管家控制柜 1.柜体材质及尺寸：碳钢柜体1760*600*400mm 2.具备多参数控制进水、出水、精准曝气、精准加药、数据采集及4G上传等功能，可现场手动及远程电脑及APP自动控制，配套触摸屏，IP68防护等级 设备列入乙供暂估价，结算以实际价格为准 | 套 | 1
57 | 040602012001 | 曝气风机 1.规格：80L/min,14.7kpa,60W | 台 | 6
注：材料设备暂估价计入工程量清单综合单价报价。
表-08
分部分项工程和单价措施项目费用表 （适用于单价合同）
工程名称:桂林市象山区界头村污水处理项目 | [5 empty] | 第8页 共9页
序号 | 项目编码 | 项目名称及 项目特征描述 | 计量 单位 | 工程量 | 金额(元)
[5 empty] | 综合单价 | 合价 | 其中： 暂估价
设备列入乙供暂估价，结算以实际价格为准
58 | 030109011001 | 潜污泵 1.规格:流量5m3/h,扬程7m,功率370W | 台 | 3
59 | 030817006001 | 浮球液位计安装 1.规格:0~5m | 组 | 2
60 | 030601004001 | 电磁流量计 1.型号、规格:DN25,PN1.6Mpa | 台 | 1
太阳能
61 | 桂030405003001 | 太阳能电池板 1.型号:250W太阳能电池板 2.尺寸：2279*1134*30mm 3.含杆上安装 | 块 | 4
62 | 030405001001 | 蓄电池 1.磷酸铁锂 25.6V 100ah电池 | 组 | 2
63 | 030904017001 | 太阳能逆控一体机 1.规格：24V/3000W,220VAC,50HZ,内置40A MPPT,带切换市电功能 | 台 | 1
64 | 030410001001 | 立柱及太阳能板支架 1.材质:碳钢 2.规格:3.5m高φ100碳钢管立柱 3.支架尺寸：支架尺寸:2010*988mm 4.含支撑、横梁、斜梁等构件制作及安装 | 根 | 2
65 | 030404017001 | 电池箱（空箱） 1.锂离子电池组配套电池箱安装 2.尺寸：755*510*315mm | 台 | 2
小计
∑人工费
∑材料费
∑机械费
∑管理费
∑利润
∑增值税
单价措施项目
小计
∑人工费
∑材料费
∑机械费
注：材料设备暂估价计入工程量清单综合单价报价。
表-08
分部分项工程和单价措施项目费用表 （适用于单价合同）
工程名称:桂林市象山区界头村污水处理项目 | [5 empty] | 第9页 共9页
序号 | 项目编码 | 项目名称及 项目特征描述 | 计量 单位 | 工程量 | 金额(元)
[5 empty] | 综合单价 | 合价 | 其中： 暂估价
∑管理费
∑利润
∑增值税
合计
∑人工费
∑材料费
∑机械费
∑管理费
∑利润
∑增值税
总计
∑人工费
∑材料费
∑机械费
∑管理费
∑利润
∑增值税
注：材料设备暂估价计入工程量清单综合单价报价。
表-08

## 表-10总价措施项目费用表
总价措施项目费用表
工程名称:桂林市象山区界头村污水处理项目 |  |  |  |  | 第1页 共1页
序 号 | 项目编码 | 项目名称 | 计算过程 | 金额 （元） | 增值税(元) 税率9% | 含税金额 （元）
污水处理站
一 |  | 2022市政综合工程一般计税法
1 | 桂041201001004 | 安全文明施工费 | ∑分部分项及单价措施费定额（人工费＋机械费）
2 | 桂041201002004 | 检验试验配合费
3 | 桂041201003004 | 雨季施工增加费
4 | 桂041201004004 | 工程定位复测费
合计
绿化
一 |  | 2021绿化工程一般计税法
1 | 桂050501001001 | 安全文明施工费 | ∑分部分项及单价措施费定额（人工费＋机械费）
3 | 桂050501003001 | 雨季施工增加费
合计
铺装工程
一 |  | 2021绿化工程一般计税法
1 | 桂050501001001 | 安全文明施工费 | ∑分部分项及单价措施费定额（人工费＋机械费）
3 | 桂050501003001 | 雨季施工增加费
合计
设备
一 |  | 2023给排水、燃气、电气、通风空调、消防、建筑智能、通信、自控仪表工程一般计税法
1 | 桂031401001002 | 安全文明施工费 | ∑分部分项及单价措施费定额(人工费+机械费)
2 | 桂031401002002 | 检验试验配合费
3 | 桂031401003002 | 雨季施工增加费
合计
合计
注：此表增值税是指建筑服务增值税，在一般计税法中为增值税销项税，在简易计税法中为应纳增值税。
表-10

## 表-11其他项目费用汇总表
其他项目费用汇总表 （适用于单价合同）
工程名称:桂林市象山区界头村污水处理项目 |  |  | 第1页 共1页
序号 | 项目名称 | 不含税金额(元) | 增值税(元) 税率9% | 含税金额(元)
污水处理站
一 | 2022市政综合工程一般计税法
1 | 暂列金额
2 | 材料设备暂估价 | ― | ― | ―
3 | 专业工程暂估价
4 | 计日工
5 | 总承包服务费
6 | 安全生产责任保险费暂估价 | 303.6 | 27.32 | 330.92
绿化
一 | 2021绿化工程一般计税法
1 | 暂列金额
2 | 材料设备暂估价 | ― | ― | ―
3 | 专业工程暂估价
4 | 计日工
5 | 总承包服务费
6 | 安全生产责任保险费暂估价 | 5.89 | 0.53 | 6.42
铺装工程
一 | 2021绿化工程一般计税法
1 | 暂列金额
2 | 材料设备暂估价 | ― | ― | ―
3 | 专业工程暂估价
4 | 计日工
5 | 总承包服务费
6 | 安全生产责任保险费暂估价 | 29.12 | 2.62 | 31.74
设备
一 | 2023给排水、燃气、电气、通风空调、消防、建筑智能、通信、自控仪表工程一般计税法
1 | 暂列金额
2 | 材料设备暂估价 | ― | ― | ―
3 | 专业工程暂估价
4 | 安全生产责任保险费暂估价 | 1574.98 | 141.75 | 1716.73
5 | 计日工
6 | 总承包服务费
| 合计 | 1913.59 | 172.22 | 2085.81
注：1.此表增值税是指建筑服务增值税，在一般计税法中为增值税销项税，在简易计税法中为应纳增值税。 2.材料暂估单价进入清单项目综合单价，此处不汇总。
表-11

## 表-11-2材料工程设备暂估单价及调整表
材料（工程设备）暂估单价及调整表 （适用于单价合同）
工程名称:桂林市象山区界头村污水处理项目 | [9 empty] | 第1页 共1页
序号 | 材料名称、规格、型号 | 计量 单位 | 数量 |  | 暂估价(元) |  | 确认价(元) |  | 差额±(元) |  | 备注
|  |  | 暂估数量 | 确认数量 | 单价 | 合价 | 单价 | 合价 | 单价 | 合价
1 | 曝气风机 80L/min,14.7kpa,60W | 台 |  |  | 3669.73
2 | 智慧管家控制柜 1760*600*400mm | 套 |  |  | 36697.25
3 | 两微智能模式智水宝设备 60m3/d 设备费 | 元 |  |  | 704587.16
4 | 合 计
5 | 其中：甲供材
注：1.此表由招标人填写“暂估价”，投标人应将“暂估价”计入投标总价中，结算时按合同约定的结算价填写。 2.表中材料设备价格在一般计税法中不含增值税，在简易计税法中包含材料设备价格进项税，但不含建筑服务增值税。
表-11-2

## 表-21允许调整价格的主要材料和工程设备一览表
允许调整价格的主要材料和工程设备一览表 (适用于价格指数调整法)
工程名称:桂林市象山区界头村污水处理项目 |  |  |  | 编号：
序号 | 名称、规格、型号 | 变值权重B | 基本价格指数Fo | 现行价格指数Ft | 备注
1 | 合计
注：1、“名称、规格、型号”、“基本价格指数”栏由招标人填写，基本价格指数应首先采用工程造价管理机构发 布的价格指数，没有时，可采用发布的价格代替。如人工、机械费也采用本法调整，由招标人在“名称”栏填写。 2、“变值权重”栏由招标人根据该项人工、机械费和材料、工程设备价值在投标总报价中所占的比例填写， 1减去其比例为定值权重。 3、“现行价格指数”按约定的付款证书相关周期最后一天的前42天的各项价格指数填写，该指数应首先采用工 程造价管理机构发布的价格指数，没有时，可采用发布的价格代替。
表-21