## 土方计算表1
路基土石方数量计算表
资源县梅溪镇随滩村亭子上到大坝水道路新建扩建工程(路线一) | [25 empty] | 第1页 共8页
桩 号 | 横 断 面 |  | 距离(m) | 挖 方 分 类 及 数 量 (m3) | [12 empty] | 填 方 数 量 (m3) |  |  | 利 用 方 数 量 及 调 配 (m3) | [6 empty] | 备 注
| 面 积 |  |  | 总数量 | 土 | [5 empty] | 石
| (m2) |  |  |  | Ⅰ |  | Ⅱ |  | Ⅲ |  | Ⅳ |  | Ⅴ |  | Ⅵ |  |  |  |  | 本桩利用 |  | 填 缺 |  | 挖 余 |  | 远运利用及纵向调配示意
| 挖方 | 填方 |  |  | % | 数量 | % | 数量 | % | 数量 | % | 数量 | % | 数量 | % | 数量 | 总数量 | 土 | 石 | 土 | 石 | 土 | 石 | 土 | 石
1 | 2 | 3 | 4 | 5 | 6 | 7 | 8 | 9 | 10 | 11 | 12 | 13 | 14 | 15 | 16 | 17 | 18 | 19 | 20 | 21 | 22 | 23 | 24 | 25 | 26 | 27 | 28
K0+000 | 0.166 | 4.247
K0+020 | 0.144 | 4.253 | 20 | 3.1 |  |  | 30 | 0.93 |  |  | 30 | 0.93 | 40 | 1.24 |  |  | 85 | 82.83 | 2.17 | 0.93 | 2.17 | 81.9
K0+035.867 | 0.082 | 4.305 | 15.867 | 1.793 |  |  | 30 | 0.53789 |  |  | 30 | 0.53789 | 40 | 0.71719 |  |  | 67.8949 | 66.6398 | 1.2551 | 0.53789 | 1.2551 | 66.1019
K0+061.225 | 0.079 | 2.983 | 25.358 | 2.0413 |  |  | 30 | 0.6124 |  |  | 30 | 0.6124 | 40 | 0.81653 |  |  | 92.4046 | 90.9756 | 1.4289 | 0.6124 | 1.4289 | 90.3632
K0+080 | 0.161 | 2.034 | 18.775 | 2.253 |  |  | 30 | 0.6759 |  |  | 30 | 0.6759 | 40 | 0.9012 |  |  | 47.0971 | 45.52 | 1.5771 | 0.6759 | 1.5771 | 44.8441
K0+090.516 | 0.477 | 2.218 | 10.516 | 3.3546 |  |  | 30 | 1.0064 |  |  | 30 | 1.0064 | 40 | 1.3418 |  |  | 22.357 | 20.0088 | 2.3482 | 1.0064 | 2.3482 | 19.0024
K0+100 | 0.5 | 0.463 | 9.484 | 4.6329 |  |  | 30 | 1.3899 |  |  | 30 | 1.3899 | 40 | 1.8532 |  |  | 12.7133 | 9.4702 | 3.2431 | 1.3899 | 3.2431 | 8.0804
K0+118.806 | 2.299 | 0.093 | 18.806 | 26.319 |  |  | 30 | 7.8957 |  |  | 30 | 7.8957 | 40 | 10.5276 |  | 总数量: 5.2281; 土: 5.2281; 本桩利用 土: 5.2281; 挖 余 土: 2.6676; 挖 余 石: 18.4233
K0+140.250 | 4.6 | 0.044 | 21.444 | 73.9711 |  |  | 30 | 22.1913 |  |  | 30 | 22.1913 | 40 | 29.5884 |  | 总数量: 1.4689; 土: 1.4689; 本桩利用 土: 1.4689; 挖 余 土: 20.7224; 挖 余 石: 51.7798
K0+157.411 | 5.074 | 0.182 | 17.161 | 83.0078 |  |  | 30 | 24.9023 |  |  | 30 | 24.9023 | 40 | 33.2031 |  | 总数量: 1.9392; 土: 1.9392; 本桩利用 土: 1.9392; 挖 余 土: 22.9631; 挖 余 石: 58.1054
K0+177.805 | 5.239 | 0.247 | 20.394 | 105.1617 |  |  | 30 | 31.5485 |  |  | 30 | 31.5485 | 40 | 42.0647 |  | 总数量: 4.3745; 土: 4.3745; 本桩利用 土: 4.3745; 挖 余 土: 27.174; 挖 余 石: 73.6132
K0+194.779 | 3.967 | 0.062 | 16.974 | 78.1313 |  |  | 30 | 23.4394 |  |  | 30 | 23.4394 | 40 | 31.2525 |  | 总数量: 2.6225; 土: 2.6225; 本桩利用 土: 2.6225; 挖 余 土: 20.8169; 挖 余 石: 54.6919
K0+220.504 | 2.716 | 0.05 | 25.725 | 85.9601 |  |  | 30 | 25.788 |  |  | 30 | 25.788 | 40 | 34.384 |  | 总数量: 1.4406; 土: 1.4406; 本桩利用 土: 1.4406; 挖 余 土: 24.3474; 挖 余 石: 60.1721
K0+243.144 | 4.389 | 0.228 | 22.64 | 80.4286 |  |  | 30 | 24.1286 |  |  | 30 | 24.1286 | 40 | 32.1714 |  | 总数量: 3.147; 土: 3.147; 本桩利用 土: 3.147; 挖 余 土: 20.9816; 挖 余 石: 56.3
K0+265.431 | 4.369 | 0.229 | 22.287 | 97.5948 |  |  | 30 | 29.2784 |  |  | 30 | 29.2784 | 40 | 39.0379 |  | 总数量: 5.0926; 土: 5.0926; 本桩利用 土: 5.0926; 挖 余 土: 24.1859; 挖 余 石: 68.3163
K0+282.417 | 4.734 | 0.051 | 16.986 | 77.3118 |  |  | 30 | 23.1935 |  |  | 30 | 23.1935 | 40 | 30.9247 |  | 总数量: 2.378; 土: 2.378; 本桩利用 土: 2.378; 挖 余 土: 20.8155; 挖 余 石: 54.1182
K0+306.721 | 4.381 | 0.05 | 24.304 | 110.7655 |  |  | 30 | 33.2296 |  |  | 30 | 33.2296 | 40 | 44.3062 |  | 总数量: 1.2274; 土: 1.2274; 本桩利用 土: 1.2274; 挖 余 土: 32.0023; 挖 余 石: 77.5358
K0+320 | 3.107 | 0.059 | 13.279 | 49.7166 |  |  | 30 | 14.915 |  |  | 30 | 14.915 | 40 | 19.8866 |  | 总数量: 0.72371; 土: 0.72371; 本桩利用 土: 0.72371; 挖 余 土: 14.1913; 挖 余 石: 34.8016
K0+336.617 | 3.331 | 0.056 | 16.617 | 53.4901 |  |  | 30 | 16.047 |  |  | 30 | 16.047 | 40 | 21.396 |  | 总数量: 0.95548; 土: 0.95548; 本桩利用 土: 0.95548; 挖 余 土: 15.0916; 挖 余 石: 37.4431
K0+359.535 | 5.311 | 0.059 | 22.918 | 99.0287 |  |  | 30 | 29.7086 |  |  | 30 | 29.7086 | 40 | 39.6115 |  | 总数量: 1.3178; 土: 1.3178; 本桩利用 土: 1.3178; 挖 余 土: 28.3908; 挖 余 石: 69.3201
K0+380 | 5.255 | 0.1 | 20.465 | 108.1166 |  |  | 30 | 32.435 |  |  | 30 | 32.435 | 40 | 43.2466 |  | 总数量: 1.627; 土: 1.627; 本桩利用 土: 1.627; 挖 余 土: 30.808; 挖 余 石: 75.6816
K0+390.047 | 5.615 | 0.191 | 10.047 | 54.6054 |  |  | 30 | 16.3816 |  |  | 30 | 16.3816 | 40 | 21.8422 |  | 总数量: 1.4618; 土: 1.4618; 本桩利用 土: 1.4618; 挖 余 土: 14.9198; 挖 余 石: 38.2238
K0+400 | 5.572 | 0.212 | 9.953 | 55.6721 |  |  | 30 | 16.7016 |  |  | 30 | 16.7016 | 40 | 22.2688 |  | 总数量: 2.0055; 土: 2.0055; 本桩利用 土: 2.0055; 挖 余 土: 14.6961; 挖 余 石: 38.9705
K0+416.368 | 5.596 | 0.2 | 16.368 | 91.3989 |  |  | 30 | 27.4197 |  |  | 30 | 27.4197 | 40 | 36.5596 |  | 总数量: 3.3718; 土: 3.3718; 本桩利用 土: 3.3718; 挖 余 土: 24.0479; 挖 余 石: 63.9792
K0+440 | 3.374 | 0.061 | 23.632 | 105.9895 |  |  | 30 | 31.7969 |  |  | 30 | 31.7969 | 40 | 42.3958 |  | 总数量: 3.084; 土: 3.084; 本桩利用 土: 3.084; 挖 余 土: 28.7129; 挖 余 石: 74.1927
K0+458.525 | 2.972 | 0.044 | 18.525 | 58.7798 |  |  | 30 | 17.6339 |  |  | 30 | 17.6339 | 40 | 23.5119 |  | 总数量: 0.97256; 土: 0.97256; 本桩利用 土: 0.97256; 挖 余 土: 16.6614; 挖 余 石: 41.1459
K0+480 | 0.189 | 0.267 | 21.475 | 33.9412 |  |  | 30 | 10.1824 |  |  | 30 | 10.1824 | 40 | 13.5765 |  | 总数量: 3.3394; 土: 3.3394; 本桩利用 土: 3.3394; 挖 余 土: 6.843; 挖 余 石: 23.7589
小 计 |  |  |  | 1546.5654 |  |  |  | 463.9696 |  |  |  | 463.9696 |  | 618.6262 |  |  | 375.2446 | 363.2222 | 12.0224 | 52.9302 | 12.0224 | 310.292 |  | 411.0395 | 1070.5734
累 计 |  |  |  | 1546.5654 |  |  |  | 463.9696 |  |  |  | 463.9696 |  | 618.6262 |  |  | 375.2446 | 363.2222 | 12.0224 | 52.9302 | 12.0224 | 310.292 |  | 411.0395 | 1070.5734
[8 empty] | 编制： | [7 empty] | 挖 余 土: 复核：
就地弃土 | 99.4715
累计就地弃土 | 99.4715
就地弃石 | 1070.5734
累计就地弃石 | 1070.5734
土310.3(213m)
土99.5石1070.6
就地弃方
土1.3(20m)
(调至K0+480)

## 土方计算表2
路基土石方数量计算表
资源县梅溪镇随滩村亭子上到大坝水道路新建扩建工程(路线一) | [25 empty] | 第2页 共8页
桩 号 | 横 断 面 |  | 距离(m) | 挖 方 分 类 及 数 量 (m3) | [12 empty] | 填 方 数 量 (m3) |  |  | 利 用 方 数 量 及 调 配 (m3) | [6 empty] | 备 注
| 面 积 |  |  | 总数量 | 土 | [5 empty] | 石
| (m2) |  |  |  | Ⅰ |  | Ⅱ |  | Ⅲ |  | Ⅳ |  | Ⅴ |  | Ⅵ |  |  |  |  | 本桩利用 |  | 填 缺 |  | 挖 余 |  | 远运利用及纵向调配示意
| 挖方 | 填方 |  |  | % | 数量 | % | 数量 | % | 数量 | % | 数量 | % | 数量 | % | 数量 | 总数量 | 土 | 石 | 土 | 石 | 土 | 石 | 土 | 石
1 | 2 | 3 | 4 | 5 | 6 | 7 | 8 | 9 | 10 | 11 | 12 | 13 | 14 | 15 | 16 | 17 | 18 | 19 | 20 | 21 | 22 | 23 | 24 | 25 | 26 | 27 | 28
K0+480 | 0.189 | 0.267
K0+487.657 | 0.185 | 0.271 | 7.657 | 1.4319 |  |  | 30 | 0.42956 |  |  | 30 | 0.42956 | 40 | 0.57274 |  |  | 2.0597 | 1.0574 | 1.0023 | 0.42956 | 1.0023 | 0.62787
K0+500 | 0.14 | 0.159 | 12.343 | 2.0057 |  |  | 30 | 0.60172 |  |  | 30 | 0.60172 | 40 | 0.8023 |  |  | 2.6537 | 1.2497 | 1.404 | 0.60172 | 1.404 | 0.64801
K0+520 | 0.233 | 0.114 | 20 | 3.73 |  |  | 30 | 1.119 |  |  | 30 | 1.119 | 40 | 1.492 |  |  | 2.73 | 1.119 | 1.611 | 1.119 | 1.611 |  |  |  | 1
K0+543.951 | 3.526 | 0.05 | 23.951 | 45.0159 |  |  | 30 | 13.5048 |  |  | 30 | 13.5048 | 40 | 18.0064 |  | 总数量: 1.964; 土: 1.964; 本桩利用 土: 1.964; 挖 余 土: 11.5408; 挖 余 石: 31.5111
K0+564.814 | 2.501 | 0.062 | 20.863 | 62.8707 |  |  | 30 | 18.8612 |  |  | 30 | 18.8612 | 40 | 25.1483 |  | 总数量: 1.1683; 土: 1.1683; 本桩利用 土: 1.1683; 挖 余 土: 17.6929; 挖 余 石: 44.0095
K0+580 | 0.147 | 2.217 | 15.186 | 20.1063 |  |  | 30 | 6.0319 |  |  | 30 | 6.0319 | 40 | 8.0425 |  |  | 17.3044 | 6.0319 | 11.2726 | 6.0319 | 11.2726 |  |  |  | 2.8018
K0+600 | 0.161 | 2.212 | 20 | 3.08 |  |  | 30 | 0.924 |  |  | 30 | 0.924 | 40 | 1.232 |  |  | 44.29 | 30.1577 | 14.1323 | 0.924 | 2.156 | 29.2337 | 11.9763
K0+620 | 0.178 | 2.201 | 20 | 3.39 |  |  | 30 | 1.017 |  |  | 30 | 1.017 | 40 | 1.356 |  |  | 44.13 | 1.017 | 43.113 | 1.017 | 2.373 |  | 40.74
K0+640 | 0.194 | 2.486 | 20 | 3.72 |  |  | 30 | 1.116 |  |  | 30 | 1.116 | 40 | 1.488 |  |  | 46.87 | 17.6599 | 29.2101 | 1.116 | 2.604 | 16.5439 | 26.6061
K0+648.238 | 0.511 | 2.624 | 8.238 | 2.9039 |  |  | 30 | 0.87117 |  |  | 30 | 0.87117 | 40 | 1.1616 |  |  | 21.0481 | 19.0154 | 2.0327 | 0.87117 | 2.0327 | 18.1442
K0+671.681 | 0.396 | 4.315 | 23.443 | 10.6314 |  |  | 30 | 3.1894 |  |  | 30 | 3.1894 | 40 | 4.2526 |  |  | 81.3355 | 14.2379 | 67.0975 | 3.1894 | 7.442 | 11.0485 | 59.6556
K0+680 | 2.208 | 0.216 | 8.319 | 10.8313 |  |  | 30 | 3.2494 |  |  | 30 | 3.2494 | 40 | 4.3325 |  |  | 18.8467 | 11.2648 | 7.5819 | 3.2494 | 7.5819 | 8.0154
K0+703.801 | 1.921 | 0.098 | 23.801 | 49.1372 |  |  | 30 | 14.7411 |  |  | 30 | 14.7411 | 40 | 19.6549 |  | 总数量: 3.7368; 土: 3.7368; 本桩利用 土: 3.7368; 挖 余 土: 11.0044; 挖 余 石: 34.396
K0+720 | 1.955 | 0.124 | 16.199 | 31.3937 |  |  | 30 | 9.4181 |  |  | 30 | 9.4181 | 40 | 12.5575 |  | 总数量: 1.7981; 土: 1.7981; 本桩利用 土: 1.7981; 挖 余 土: 7.62; 挖 余 石: 21.9756
K0+730.645 | 0.15 | 1.364 | 10.645 | 11.2039 |  |  | 30 | 3.3612 |  |  | 30 | 3.3612 | 40 | 4.4815 |  |  | 7.9199 | 3.3612 | 4.5587 | 3.3612 | 4.5587 |  |  |  | 3.284
K0+746.481 | 0.112 | 1.371 | 15.836 | 2.0745 |  |  | 30 | 0.62235 |  |  | 30 | 0.62235 | 40 | 0.82981 |  |  | 21.6557 | 2.7406 | 18.9151 | 0.62235 | 1.4522 | 2.1183 | 17.4629
K0+769.745 | 4.494 | 0.267 | 23.264 | 53.577 |  |  | 30 | 16.0731 |  |  | 30 | 16.0731 | 40 | 21.4308 |  |  | 19.0532 | 16.0731 | 2.9801 | 16.0731 | 2.9801 |  |  |  | 34.5238
K0+790.180 | 5.174 | 0.054 | 20.435 | 98.7828 |  |  | 30 | 29.6348 |  |  | 30 | 29.6348 | 40 | 39.5131 |  | 总数量: 3.2798; 土: 3.2798; 本桩利用 土: 3.2798; 挖 余 土: 26.355; 挖 余 石: 69.148
K0+800 | 4.683 | 0.685 | 9.82 | 48.3979 |  |  | 30 | 14.5194 |  |  | 30 | 14.5194 | 40 | 19.3591 |  | 总数量: 3.6285; 土: 3.6285; 本桩利用 土: 3.6285; 挖 余 土: 10.8909; 挖 余 石: 33.8785
K0+818.470 | 0.021 | 5.752 | 18.47 | 43.4414 |  |  | 30 | 13.0324 |  |  | 30 | 13.0324 | 40 | 17.3766 |  |  | 59.4457 | 29.0367 | 30.409 | 13.0324 | 30.409 | 16.0043
K0+840 | 0.136 | 0.233 | 21.53 | 1.6901 |  |  | 30 | 0.50703 |  |  | 30 | 0.50703 | 40 | 0.67604 |  |  | 64.4285 | 63.2455 | 1.1831 | 0.50703 | 1.1831 | 62.7384
K0+849.600 | 0.365 | 0.367 | 9.6 | 2.4048 |  |  | 30 | 0.72144 |  |  | 30 | 0.72144 | 40 | 0.96192 |  |  | 2.88 | 1.1966 | 1.6834 | 0.72144 | 1.6834 | 0.4752
K0+873.206 | 4.719 | 0.348 | 23.606 | 60.0065 |  |  | 30 | 18.0019 |  |  | 30 | 18.0019 | 40 | 24.0026 |  | 总数量: 8.4391; 土: 8.4391; 本桩利用 土: 8.4391; 挖 余 土: 9.5628; 挖 余 石: 42.0045
K0+900 | 2.993 | 0.057 | 26.794 | 103.3177 |  |  | 30 | 30.9953 |  |  | 30 | 30.9953 | 40 | 41.3271 |  | 总数量: 5.4258; 土: 5.4258; 本桩利用 土: 5.4258; 挖 余 土: 25.5695; 挖 余 石: 72.3224
K0+920.296 | 2.988 | 0.058 | 20.296 | 60.6952 |  |  | 30 | 18.2086 |  |  | 30 | 18.2086 | 40 | 24.2781 |  | 总数量: 1.167; 土: 1.167; 本桩利用 土: 1.167; 挖 余 土: 17.0415; 挖 余 石: 42.4866
K0+940 | 14.189 | 0.06 | 19.704 | 169.2278 |  |  | 30 | 50.7683 |  |  | 30 | 50.7683 | 40 | 67.6911 |  | 总数量: 1.1625; 土: 1.1625; 本桩利用 土: 1.1625; 挖 余 土: 49.6058; 挖 余 石: 118.4595
小 计 |  |  |  | 905.0674 |  |  |  | 271.5202 |  |  |  | 271.5202 |  | 362.0269 |  |  | 488.4212 | 250.2343 | 238.1869 | 84.6366 | 81.746 | 165.5977 | 156.4409 | 186.8836 | 551.8012
累 计 |  |  |  | 2451.6327 |  |  |  | 735.4898 |  |  |  | 735.4898 |  | 980.6531 |  |  | 863.6658 | 613.4565 | 250.2093 | 137.5668 | 93.7684 | 475.8897 | 156.4409 | 597.923 | 1622.3746
[8 empty] | 编制： | [7 empty] | 挖 余 土: 复核：
就地弃土 | 28.1289
累计就地弃土 | 127.6004
就地弃石 | 419.1191
累计就地弃石 | 1489.6925
土1.3(20m)
(从K0+458.525段调入)
土29.2(44m)石79.3(68m)
土35.1(146m)
土18.6(33m)石59.7(41m)
土2.1(57m)石17.5(20m)
石120.1
就地弃方
土79.2(78m)

## 土方计算表3
路基土石方数量计算表
资源县梅溪镇随滩村亭子上到大坝水道路新建扩建工程(路线一) | [25 empty] | 第3页 共8页
桩 号 | 横 断 面 |  | 距离(m) | 挖 方 分 类 及 数 量 (m3) | [12 empty] | 填 方 数 量 (m3) |  |  | 利 用 方 数 量 及 调 配 (m3) | [6 empty] | 备 注
| 面 积 |  |  | 总数量 | 土 | [5 empty] | 石
| (m2) |  |  |  | Ⅰ |  | Ⅱ |  | Ⅲ |  | Ⅳ |  | Ⅴ |  | Ⅵ |  |  |  |  | 本桩利用 |  | 填 缺 |  | 挖 余 |  | 远运利用及纵向调配示意
| 挖方 | 填方 |  |  | % | 数量 | % | 数量 | % | 数量 | % | 数量 | % | 数量 | % | 数量 | 总数量 | 土 | 石 | 土 | 石 | 土 | 石 | 土 | 石
1 | 2 | 3 | 4 | 5 | 6 | 7 | 8 | 9 | 10 | 11 | 12 | 13 | 14 | 15 | 16 | 17 | 18 | 19 | 20 | 21 | 22 | 23 | 24 | 25 | 26 | 27 | 28
K0+940 | 14.189 | 0.06
K0+952.496 | 5.198 | 0.056 | 12.496 | 121.13 |  |  | 30 | 36.339 |  |  | 30 | 36.339 | 40 | 48.452 |  | 总数量: 0.72477; 土: 0.72477; 本桩利用 土: 0.72477; 挖 余 土: 35.6142; 挖 余 石: 84.791
K0+960 | 5.137 | 0.061 | 7.504 | 38.7769 |  |  | 30 | 11.6331 |  |  | 30 | 11.6331 | 40 | 15.5108 |  | 总数量: 0.43898; 土: 0.43898; 本桩利用 土: 0.43898; 挖 余 土: 11.1941; 挖 余 石: 27.1438
K0+980 | 5.203 | 0.055 | 20 | 103.4 |  |  | 30 | 31.02 |  |  | 30 | 31.02 | 40 | 41.36 |  | 总数量: 1.16; 土: 1.16; 本桩利用 土: 1.16; 挖 余 土: 29.86; 挖 余 石: 72.38
K1+000 | 5.854 | 0.088 | 20 | 110.57 |  |  | 30 | 33.171 |  |  | 30 | 33.171 | 40 | 44.228 |  | 总数量: 1.43; 土: 1.43; 本桩利用 土: 1.43; 挖 余 土: 31.741; 挖 余 石: 77.399
K1+020.216 | 5.517 | 0.48 | 20.216 | 114.9381 |  |  | 30 | 34.4814 |  |  | 30 | 34.4814 | 40 | 45.9752 |  | 总数量: 5.7413; 土: 5.7413; 本桩利用 土: 5.7413; 挖 余 土: 28.7401; 挖 余 石: 80.4566
K1+040 | 7.358 | 0.462 | 19.784 | 127.3595 |  |  | 30 | 38.2079 |  |  | 30 | 38.2079 | 40 | 50.9438 |  | 总数量: 9.3183; 土: 9.3183; 本桩利用 土: 9.3183; 挖 余 土: 28.8896; 挖 余 石: 89.1517
K1+048.863 | 6.538 | 0.324 | 8.863 | 61.5801 |  |  | 30 | 18.474 |  |  | 30 | 18.474 | 40 | 24.632 |  | 总数量: 3.4832; 土: 3.4832; 本桩利用 土: 3.4832; 挖 余 土: 14.9909; 挖 余 石: 43.1061
K1+069.387 | 5.846 | 0.052 | 20.524 | 127.0846 |  |  | 90 | 114.3761 |  |  | 10 | 12.7085 |  |  |  | 总数量: 3.8585; 土: 3.8585; 本桩利用 土: 3.8585; 挖 余 土: 110.5176; 挖 余 石: 12.7085
K1+080 | 7.08 | 0.042 | 10.613 | 68.5918 |  |  | 90 | 61.7326 |  |  | 10 | 6.8592 |  |  |  | 总数量: 0.49881; 土: 0.49881; 本桩利用 土: 0.49881; 挖 余 土: 61.2338; 挖 余 石: 6.8592
K1+095.996 | 4.433 | 0.036 | 15.996 | 92.081 |  |  | 90 | 82.8729 |  |  | 10 | 9.2081 |  |  |  | 总数量: 0.62384; 土: 0.62384; 本桩利用 土: 0.62384; 挖 余 土: 82.249; 挖 余 石: 9.2081
K1+120 | 3.176 | 0.065 | 24.004 | 91.3232 |  |  | 90 | 82.1909 |  |  | 10 | 9.1323 |  |  |  | 总数量: 1.2122; 土: 1.2122; 本桩利用 土: 1.2122; 挖 余 土: 80.9787; 挖 余 石: 9.1323
K1+139.048 | 5.121 | 0.348 | 19.048 | 79.0206 |  |  | 90 | 71.1186 |  |  | 10 | 7.9021 |  |  |  | 总数量: 3.9334; 土: 3.9334; 本桩利用 土: 3.9334; 挖 余 土: 67.1852; 挖 余 石: 7.9021
K1+160 | 4.373 | 0.37 | 20.952 | 99.4591 |  |  | 90 | 89.5132 |  |  | 10 | 9.9459 |  |  |  | 总数量: 7.5218; 土: 7.5218; 本桩利用 土: 7.5218; 挖 余 土: 81.9915; 挖 余 石: 9.9459
K1+172.476 | 6.025 | 0.346 | 12.476 | 64.8627 |  |  | 90 | 58.3765 |  |  | 10 | 6.4863 |  |  |  | 总数量: 4.4664; 土: 4.4664; 本桩利用 土: 4.4664; 挖 余 土: 53.91; 挖 余 石: 6.4863
K1+180 | 5.821 | 0.236 | 7.524 | 44.5647 |  |  | 90 | 40.1082 |  |  | 10 | 4.4565 |  |  |  | 总数量: 2.1895; 土: 2.1895; 本桩利用 土: 2.1895; 挖 余 土: 37.9187; 挖 余 石: 4.4565
K1+200 | 8.353 | 0.064 | 20 | 141.74 |  |  | 90 | 127.566 |  |  | 10 | 14.174 |  |  |  | 总数量: 3; 土: 3; 本桩利用 土: 3; 挖 余 土: 124.566; 挖 余 石: 14.174
K1+209.297 | 8.126 | 0.051 | 9.297 | 76.6026 |  |  | 90 | 68.9424 |  |  | 10 | 7.6603 |  |  |  | 总数量: 0.53458; 土: 0.53458; 本桩利用 土: 0.53458; 挖 余 土: 68.4078; 挖 余 石: 7.6603
K1+232.310 | 3.982 | 0.05 | 23.013 | 139.3207 |  |  | 90 | 125.3886 |  |  | 10 | 13.9321 |  |  |  | 总数量: 1.1622; 土: 1.1622; 本桩利用 土: 1.1622; 挖 余 土: 124.2265; 挖 余 石: 13.9321
K1+240 | 4.012 | 0.047 | 7.69 | 30.7369 |  |  | 90 | 27.6632 |  |  | 10 | 3.0737 |  |  |  | 总数量: 0.37297; 土: 0.37297; 本桩利用 土: 0.37297; 挖 余 土: 27.2903; 挖 余 石: 3.0737
K1+260.779 | 6.705 | 0.058 | 20.779 | 111.3443 |  |  | 90 | 100.2098 |  |  | 10 | 11.1344 |  |  |  | 总数量: 1.0909; 土: 1.0909; 本桩利用 土: 1.0909; 挖 余 土: 99.1189; 挖 余 石: 11.1344
K1+280 | 1.779 | 0.06 | 19.221 | 81.5355 |  |  | 90 | 73.3819 |  |  | 10 | 8.1535 |  |  |  | 总数量: 1.134; 土: 1.134; 本桩利用 土: 1.134; 挖 余 土: 72.2479; 挖 余 石: 8.1535
K1+295.678 | 6.068 | 0.057 | 15.678 | 61.5126 |  |  | 90 | 55.3614 |  |  | 10 | 6.1513 |  |  |  | 总数量: 0.91716; 土: 0.91716; 本桩利用 土: 0.91716; 挖 余 土: 54.4442; 挖 余 石: 6.1513
K1+320 | 3.544 | 0.058 | 24.322 | 116.8915 |  |  | 90 | 105.2024 |  |  | 10 | 11.6892 |  |  |  | 总数量: 1.3985; 土: 1.3985; 本桩利用 土: 1.3985; 挖 余 土: 103.8039; 挖 余 石: 11.6892
K1+340 | 0.153 | 3.398 | 20 | 36.97 |  |  | 90 | 33.273 |  |  | 10 | 3.697 |  |  |  |  | 34.56 | 33.273 | 1.287 | 33.273 | 1.287 |  |  |  | 2.41
K1+360 | 6.3 | 0.061 | 20 | 64.53 |  |  | 90 | 58.077 |  |  | 10 | 6.453 |  |  |  | 总数量: 34.59; 土: 34.59; 本桩利用 土: 34.59; 挖 余 土: 23.487; 挖 余 石: 6.453
K1+381.095 | 4.942 | 0.048 | 21.095 | 118.575 |  |  | 90 | 106.7175 |  |  | 10 | 11.8575 |  |  |  | 总数量: 1.1497; 土: 1.1497; 本桩利用 土: 1.1497; 挖 余 土: 105.5678; 挖 余 石: 11.8575
小 计 |  |  |  | 2324.5015 |  |  |  | 1685.3986 |  |  |  | 368.0011 |  | 271.1018 |  |  | 126.511 | 125.224 | 1.287 | 125.224 | 1.287 |  |  | 1560.1747 | 637.8159
累 计 |  |  |  | 4776.1343 |  |  |  | 2420.8884 |  |  |  | 1103.4909 |  | 1251.7549 |  |  | 990.1767 | 738.6805 | 251.4963 | 262.7907 | 95.0554 | 475.8897 | 156.4409 | 2158.0977 | 2260.1905
[8 empty] | 编制： | [7 empty] | 挖 余 土: 复核：
就地弃土 | 1582.7364
累计就地弃土 | 1710.3369
就地弃石 | 756.2754
累计就地弃石 | 2245.9679
土2844.3石1067.7
就地弃方

## 土方计算表4
路基土石方数量计算表
资源县梅溪镇随滩村亭子上到大坝水道路新建扩建工程(路线一) | [25 empty] | 第4页 共8页
桩 号 | 横 断 面 |  | 距离(m) | 挖 方 分 类 及 数 量 (m3) | [12 empty] | 填 方 数 量 (m3) |  |  | 利 用 方 数 量 及 调 配 (m3) | [6 empty] | 备 注
| 面 积 |  |  | 总数量 | 土 | [5 empty] | 石
| (m2) |  |  |  | Ⅰ |  | Ⅱ |  | Ⅲ |  | Ⅳ |  | Ⅴ |  | Ⅵ |  |  |  |  | 本桩利用 |  | 填 缺 |  | 挖 余 |  | 远运利用及纵向调配示意
| 挖方 | 填方 |  |  | % | 数量 | % | 数量 | % | 数量 | % | 数量 | % | 数量 | % | 数量 | 总数量 | 土 | 石 | 土 | 石 | 土 | 石 | 土 | 石
1 | 2 | 3 | 4 | 5 | 6 | 7 | 8 | 9 | 10 | 11 | 12 | 13 | 14 | 15 | 16 | 17 | 18 | 19 | 20 | 21 | 22 | 23 | 24 | 25 | 26 | 27 | 28
K1+381.095 | 4.942 | 0.048
K1+405.172 | 4.293 | 0.045 | 24.077 | 111.1755 |  |  | 90 | 100.058 |  |  | 10 | 11.1176 |  |  |  | 总数量: 1.1196; 土: 1.1196; 本桩利用 土: 1.1196; 挖 余 土: 98.9384; 挖 余 石: 11.1176
K1+420 | 0.179 | 0.146 | 14.828 | 33.1554 |  |  | 90 | 29.8399 |  |  | 10 | 3.3155 |  |  |  | 总数量: 1.4161; 土: 1.4161; 本桩利用 土: 1.4161; 挖 余 土: 28.4238; 挖 余 石: 3.3155
K1+440 | 4.098 | 0.116 | 20 | 42.77 |  |  | 90 | 38.493 |  |  | 10 | 4.277 |  |  |  | 总数量: 2.62; 土: 2.62; 本桩利用 土: 2.62; 挖 余 土: 35.873; 挖 余 石: 4.277
K1+449.552 | 4.304 | 0.238 | 9.552 | 40.128 |  |  | 90 | 36.1152 |  |  | 10 | 4.0128 |  |  |  | 总数量: 1.6907; 土: 1.6907; 本桩利用 土: 1.6907; 挖 余 土: 34.4245; 挖 余 石: 4.0128
K1+475.762 | 4.289 | 0.245 | 26.21 | 112.6113 |  |  | 90 | 101.3501 |  |  | 10 | 11.2611 |  |  |  | 总数量: 6.3297; 土: 6.3297; 本桩利用 土: 6.3297; 挖 余 土: 95.0204; 挖 余 石: 11.2611
K1+500 | 2.382 | 0.295 | 24.238 | 80.8458 |  |  | 90 | 72.7613 |  |  | 10 | 8.0846 |  |  |  | 总数量: 6.5443; 土: 6.5443; 本桩利用 土: 6.5443; 挖 余 土: 66.217; 挖 余 石: 8.0846
K1+507.059 | 2.409 | 0.304 | 7.059 | 16.9098 |  |  | 90 | 15.2189 |  |  | 10 | 1.691 |  |  |  | 总数量: 2.1142; 土: 2.1142; 本桩利用 土: 2.1142; 挖 余 土: 13.1047; 挖 余 石: 1.691
K1+520 | 8.967 | 0.318 | 12.941 | 73.6084 |  |  | 90 | 66.2476 |  |  | 10 | 7.3608 |  |  |  | 总数量: 4.0247; 土: 4.0247; 本桩利用 土: 4.0247; 挖 余 土: 62.2229; 挖 余 石: 7.3608
K1+535.400 | 4.965 | 0.168 | 15.4 | 107.2764 |  |  | 90 | 96.5488 |  |  | 10 | 10.7276 |  |  |  | 总数量: 3.7422; 土: 3.7422; 本桩利用 土: 3.7422; 挖 余 土: 92.8066; 挖 余 石: 10.7276
K1+555.128 | 3.232 | 0.073 | 19.728 | 80.8552 |  |  | 90 | 72.7697 |  |  | 10 | 8.0855 |  |  |  | 总数量: 2.3772; 土: 2.3772; 本桩利用 土: 2.3772; 挖 余 土: 70.3925; 挖 余 石: 8.0855
K1+575.421 | 0.848 | 0.152 | 20.293 | 41.3977 |  |  | 90 | 37.2579 |  |  | 10 | 4.1398 |  |  |  | 总数量: 2.283; 土: 2.283; 本桩利用 土: 2.283; 挖 余 土: 34.975; 挖 余 石: 4.1398
K1+600 | 0.37 | 0.86 | 24.579 | 14.9686 |  |  | 90 | 13.4717 |  |  | 10 | 1.4969 |  |  |  | 总数量: 12.437; 土: 12.437; 本桩利用 土: 12.437; 挖 余 土: 1.0348; 挖 余 石: 1.4969
K1+604.243 | 1.193 | 0.045 | 4.243 | 3.3159 |  |  | 90 | 2.9843 |  |  | 10 | 0.33159 |  |  |  | 总数量: 1.92; 土: 1.92; 本桩利用 土: 1.92; 挖 余 土: 1.0644; 挖 余 石: 0.33159
K1+629.662 | 2.85 | 0.046 | 25.419 | 51.3845 |  |  | 90 | 46.2461 |  |  | 10 | 5.1385 |  |  |  | 总数量: 1.1566; 土: 1.1566; 本桩利用 土: 1.1566; 挖 余 土: 45.0895; 挖 余 石: 5.1385
K1+640 | 2.977 | 0.07 | 10.338 | 30.1198 |  |  | 90 | 27.1078 |  |  | 10 | 3.012 |  |  |  | 总数量: 0.5996; 土: 0.5996; 本桩利用 土: 0.5996; 挖 余 土: 26.5082; 挖 余 石: 3.012
K1+660 | 0.183 | 1.467 | 20 | 31.6 |  |  | 90 | 28.44 |  |  | 10 | 3.16 |  |  |  | 总数量: 15.37; 土: 15.37; 本桩利用 土: 15.37; 挖 余 土: 13.07; 挖 余 石: 3.16
K1+674.368 | 3.969 | 0.483 | 14.368 | 29.828 |  |  | 90 | 26.8452 |  |  | 10 | 2.9828 |  |  |  | 总数量: 14.0088; 土: 14.0088; 本桩利用 土: 14.0088; 挖 余 土: 12.8364; 挖 余 石: 2.9828
K1+699.741 | 4.583 | 0.471 | 25.373 | 108.4949 |  |  | 90 | 97.6455 |  |  | 10 | 10.8495 |  |  |  | 总数量: 12.1029; 土: 12.1029; 本桩利用 土: 12.1029; 挖 余 土: 85.5425; 挖 余 石: 10.8495
K1+720 | 5.371 | 0.332 | 20.259 | 100.829 |  |  | 90 | 90.7461 |  |  | 10 | 10.0829 |  |  |  | 总数量: 8.134; 土: 8.134; 本桩利用 土: 8.134; 挖 余 土: 82.6122; 挖 余 石: 10.0829
K1+734.949 | 5.174 | 0.252 | 14.949 | 78.8186 |  |  | 90 | 70.9367 |  |  | 10 | 7.8819 |  |  |  | 总数量: 4.3651; 土: 4.3651; 本桩利用 土: 4.3651; 挖 余 土: 66.5716; 挖 余 石: 7.8819
K1+760 | 5.973 | 0.256 | 25.051 | 139.6217 |  |  | 90 | 125.6596 |  |  | 10 | 13.9622 |  |  |  | 总数量: 6.363; 土: 6.363; 本桩利用 土: 6.363; 挖 余 土: 119.2966; 挖 余 石: 13.9622
K1+768.883 | 5.809 | 0.154 | 8.883 | 52.3298 |  |  | 90 | 47.0968 |  |  | 10 | 5.233 |  |  |  | 总数量: 1.821; 土: 1.821; 本桩利用 土: 1.821; 挖 余 土: 45.2758; 挖 余 石: 5.233
K1+790.102 | 4.211 | 0.085 | 21.219 | 106.3072 |  |  | 90 | 95.6765 |  |  | 10 | 10.6307 |  |  |  | 总数量: 2.5357; 土: 2.5357; 本桩利用 土: 2.5357; 挖 余 土: 93.1408; 挖 余 石: 10.6307
K1+810.667 | 0.492 | 0.47 | 20.565 | 48.3586 |  |  | 90 | 43.5227 |  |  | 10 | 4.8359 |  |  |  | 总数量: 5.7068; 土: 5.7068; 本桩利用 土: 5.7068; 挖 余 土: 37.816; 挖 余 石: 4.8359
K1+836.668 | 0.507 | 0.457 | 26.001 | 12.9875 |  |  | 90 | 11.6887 |  |  | 10 | 1.2987 |  |  |  |  | 12.0515 | 11.6887 | 0.36271 | 11.6887 | 0.36271 |  |  |  | 0.93604
K1+863.369 | 0.215 | 0.318 | 26.701 | 9.6391 |  |  | 90 | 8.6752 |  |  | 10 | 0.96391 |  |  |  |  | 10.3466 | 9.3827 | 0.96391 | 8.6752 | 0.96391 | 0.70758
小 计 |  |  |  | 1559.3368 |  |  |  | 1403.4031 |  |  |  | 155.9337 |  |  |  |  | 143.18 | 141.8534 | 1.3266 | 141.1458 | 1.3266 | 0.70758 |  | 1262.2573 | 154.6071
累 计 |  |  |  | 6335.4711 |  |  |  | 3824.2916 |  |  |  | 1259.4246 |  | 1251.7549 |  |  | 1133.3567 | 880.5338 | 252.8229 | 403.9365 | 96.382 | 476.5973 | 156.4409 | 3420.355 | 2414.7975
[8 empty] | 编制： | [7 empty] | 挖 余 土: 复核：
就地弃土 | 1367.1176
累计就地弃土 | 3077.4545
就地弃石 | 166.4646
累计就地弃石 | 2412.4325
土0.7(50m)

## 土方计算表5
路基土石方数量计算表
资源县梅溪镇随滩村亭子上到大坝水道路新建扩建工程(路线一) | [25 empty] | 第5页 共8页
桩 号 | 横 断 面 |  | 距离(m) | 挖 方 分 类 及 数 量 (m3) | [12 empty] | 填 方 数 量 (m3) |  |  | 利 用 方 数 量 及 调 配 (m3) | [6 empty] | 备 注
| 面 积 |  |  | 总数量 | 土 | [5 empty] | 石
| (m2) |  |  |  | Ⅰ |  | Ⅱ |  | Ⅲ |  | Ⅳ |  | Ⅴ |  | Ⅵ |  |  |  |  | 本桩利用 |  | 填 缺 |  | 挖 余 |  | 远运利用及纵向调配示意
| 挖方 | 填方 |  |  | % | 数量 | % | 数量 | % | 数量 | % | 数量 | % | 数量 | % | 数量 | 总数量 | 土 | 石 | 土 | 石 | 土 | 石 | 土 | 石
1 | 2 | 3 | 4 | 5 | 6 | 7 | 8 | 9 | 10 | 11 | 12 | 13 | 14 | 15 | 16 | 17 | 18 | 19 | 20 | 21 | 22 | 23 | 24 | 25 | 26 | 27 | 28
K1+863.369 | 0.215 | 0.318
K1+887.927 | 0.857 | 0.723 | 24.558 | 13.1631 |  |  | 90 | 11.8468 |  |  | 10 | 1.3163 |  |  |  |  | 12.7824 | 11.8468 | 0.93566 | 11.8468 | 0.93566 |  |  |  | 0.38065
K1+900 | 1.036 | 0.831 | 12.073 | 11.4271 |  |  | 90 | 10.2844 |  |  | 10 | 1.1427 |  |  |  | 总数量: 9.3807; 土: 9.3807; 本桩利用 土: 9.3807; 挖 余 土: 0.90366; 挖 余 石: 1.1427
K1+916.087 | 0.395 | 0.381 | 16.087 | 11.5102 |  |  | 90 | 10.3592 |  |  | 10 | 1.151 |  |  |  | 总数量: 9.7487; 土: 9.7487; 本桩利用 土: 9.7487; 挖 余 土: 0.6105; 挖 余 石: 1.151
K1+940 | 0.166 | 0.238 | 23.913 | 6.7076 |  |  | 90 | 6.0368 |  |  | 10 | 0.67076 |  |  |  |  | 7.4011 | 6.7303 | 0.67076 | 6.0368 | 0.67076 | 0.69348
K1+948.056 | 0.4 | 0.377 | 8.056 | 2.2798 |  |  | 90 | 2.0519 |  |  | 10 | 0.22798 |  |  |  |  | 2.4772 | 2.2492 | 0.22798 | 2.0519 | 0.22798 | 0.19737
K1+974.917 | 1.911 | 0.111 | 26.861 | 31.0379 |  |  | 90 | 27.9341 |  |  | 10 | 3.1038 |  |  |  | 总数量: 6.5541; 土: 6.5541; 本桩利用 土: 6.5541; 挖 余 土: 21.38; 挖 余 石: 3.1038
K2+000 | 2.917 | 0.06 | 25.083 | 60.5504 |  |  | 90 | 54.4953 |  |  | 10 | 6.055 |  |  |  | 总数量: 2.1446; 土: 2.1446; 本桩利用 土: 2.1446; 挖 余 土: 52.3507; 挖 余 石: 6.055
K2+024.272 | 1.187 | 0.344 | 24.272 | 49.8061 |  |  | 90 | 44.8255 |  |  | 10 | 4.9806 |  |  |  | 总数量: 4.9029; 土: 4.9029; 本桩利用 土: 4.9029; 挖 余 土: 39.9226; 挖 余 石: 4.9806
K2+049.388 | 1.963 | 0.356 | 25.116 | 39.5577 |  |  | 90 | 35.6019 |  |  | 10 | 3.9558 |  |  |  | 总数量: 8.7906; 土: 8.7906; 本桩利用 土: 8.7906; 挖 余 土: 26.8113; 挖 余 石: 3.9558
K2+060 | 1.35 | 0.39 | 10.612 | 17.5788 |  |  | 90 | 15.8209 |  |  | 10 | 1.7579 |  |  |  | 总数量: 3.9583; 土: 3.9583; 本桩利用 土: 3.9583; 挖 余 土: 11.8626; 挖 余 石: 1.7579
K2+083.987 | 2.291 | 0.482 | 23.987 | 43.6683 |  |  | 90 | 39.3015 |  |  | 10 | 4.3668 |  |  |  | 总数量: 10.4583; 土: 10.4583; 本桩利用 土: 10.4583; 挖 余 土: 28.8432; 挖 余 石: 4.3668
K2+100 | 4.443 | 0.47 | 16.013 | 53.9158 |  |  | 90 | 48.5242 |  |  | 10 | 5.3916 |  |  |  | 总数量: 7.6222; 土: 7.6222; 本桩利用 土: 7.6222; 挖 余 土: 40.902; 挖 余 石: 5.3916
K2+111.489 | 4.095 | 0.279 | 11.489 | 49.0465 |  |  | 90 | 44.1419 |  |  | 10 | 4.9047 |  |  |  | 总数量: 4.3026; 土: 4.3026; 本桩利用 土: 4.3026; 挖 余 土: 39.8393; 挖 余 石: 4.9047
K2+134.585 | 4.304 | 0.081 | 23.096 | 96.9917 |  |  | 90 | 87.2925 |  |  | 10 | 9.6992 |  |  |  | 总数量: 4.1573; 土: 4.1573; 本桩利用 土: 4.1573; 挖 余 土: 83.1352; 挖 余 石: 9.6992
K2+158.537 | 0.497 | 0.466 | 23.952 | 57.4968 |  |  | 90 | 51.7471 |  |  | 10 | 5.7497 |  |  |  | 总数量: 6.5509; 土: 6.5509; 本桩利用 土: 6.5509; 挖 余 土: 45.1962; 挖 余 石: 5.7497
K2+180 | 13.017 | 11.855 | 21.463 | 145.0255 |  |  | 90 | 130.5229 |  |  | 10 | 14.5025 |  |  |  |  | 132.2228 | 130.5229 | 1.6999 | 130.5229 | 1.6999 |  |  |  | 12.8027
K2+200 | 11.552 | 14.506 | 20 | 245.69 |  |  | 90 | 221.121 |  |  | 10 | 24.569 |  |  |  |  | 263.61 | 239.041 | 24.569 | 221.121 | 24.569 | 17.92
K2+218.928 | 16.871 | 9.57 | 18.928 | 268.9953 |  |  | 90 | 242.0957 |  |  | 10 | 26.8995 |  |  |  | 总数量: 227.8553; 土: 227.8553; 本桩利用 土: 227.8553; 挖 余 土: 14.2405; 挖 余 石: 26.8995
K2+240 | 28.554 | 0.465 | 21.072 | 478.5978 |  |  | 90 | 430.738 |  |  | 10 | 47.8598 |  |  |  | 总数量: 105.7288; 土: 105.7288; 本桩利用 土: 105.7288; 挖 余 土: 325.0093; 挖 余 石: 47.8598
K2+245.987 | 12.329 | 0.463 | 5.987 | 122.3833 |  |  | 90 | 110.1449 |  |  | 10 | 12.2383 |  |  |  | 总数量: 2.778; 土: 2.778; 本桩利用 土: 2.778; 挖 余 土: 107.367; 挖 余 石: 12.2383
K2+260 | 11.677 | 0.16 | 14.013 | 168.198 |  |  | 90 | 151.3782 |  |  | 10 | 16.8198 |  |  |  | 总数量: 4.365; 土: 4.365; 本桩利用 土: 4.365; 挖 余 土: 147.0132; 挖 余 石: 16.8198
K2+284.252 | 4.93 | 0.124 | 24.252 | 201.3765 |  |  | 90 | 181.2388 |  |  | 10 | 20.1376 |  |  |  | 总数量: 3.4438; 土: 3.4438; 本桩利用 土: 3.4438; 挖 余 土: 177.795; 挖 余 石: 20.1376
K2+300 | 0.501 | 0.462 | 15.748 | 42.7637 |  |  | 90 | 38.4873 |  |  | 10 | 4.2764 |  |  |  | 总数量: 4.6142; 土: 4.6142; 本桩利用 土: 4.6142; 挖 余 土: 33.8732; 挖 余 石: 4.2764
K2+315.146 | 0.107 | 2.045 | 15.146 | 4.6044 |  |  | 90 | 4.1439 |  |  | 10 | 0.46044 |  |  |  |  | 18.9855 | 18.5251 | 0.46044 | 4.1439 | 0.46044 | 14.3811
K2+338.868 | 0.142 | 0.238 | 23.722 | 2.9534 |  |  | 90 | 2.6581 |  |  | 10 | 0.29534 |  |  |  |  | 27.0787 | 26.7833 | 0.29534 | 2.6581 | 0.29534 | 24.1253
K2+357.804 | 6.759 | 0.045 | 18.936 | 65.3387 |  |  | 100 | 65.3387 | [7 empty] | 总数量: 2.6794; 土: 2.6794; 本桩利用 土: 2.6794; 挖 余 土: 62.6592
小 计 |  |  |  | 2290.6643 |  |  |  | 2068.1317 |  |  |  | 222.5326 |  |  |  |  | 894.5934 | 865.7343 | 28.8591 | 808.4171 | 28.8591 | 57.3173 |  | 1259.7146 | 193.6735
累 计 |  |  |  | 8626.1354 |  |  |  | 5892.4233 |  |  |  | 1481.9571 |  | 1251.7549 |  |  | 2027.9501 | 1746.2682 | 281.6819 | 1212.3536 | 125.241 | 533.9146 | 156.4409 | 4680.0697 | 2608.471
[8 empty] | 编制： | [7 empty] | 挖 余 土: 复核：
就地弃土 | 1139.7382
累计就地弃土 | 4217.1926
就地弃石 | 193.6735
累计就地弃石 | 2606.106
土1.5石2.7
就地弃方
土0.9(30m)
土371.4石62.8
就地弃方
土17.9(43m)
土766.8石128.2
就地弃方
土38.5(30m)

## 土方计算表6
路基土石方数量计算表
资源县梅溪镇随滩村亭子上到大坝水道路新建扩建工程(路线一) | [25 empty] | 第6页 共8页
桩 号 | 横 断 面 |  | 距离(m) | 挖 方 分 类 及 数 量 (m3) | [12 empty] | 填 方 数 量 (m3) |  |  | 利 用 方 数 量 及 调 配 (m3) | [6 empty] | 备 注
| 面 积 |  |  | 总数量 | 土 | [5 empty] | 石
| (m2) |  |  |  | Ⅰ |  | Ⅱ |  | Ⅲ |  | Ⅳ |  | Ⅴ |  | Ⅵ |  |  |  |  | 本桩利用 |  | 填 缺 |  | 挖 余 |  | 远运利用及纵向调配示意
| 挖方 | 填方 |  |  | % | 数量 | % | 数量 | % | 数量 | % | 数量 | % | 数量 | % | 数量 | 总数量 | 土 | 石 | 土 | 石 | 土 | 石 | 土 | 石
1 | 2 | 3 | 4 | 5 | 6 | 7 | 8 | 9 | 10 | 11 | 12 | 13 | 14 | 15 | 16 | 17 | 18 | 19 | 20 | 21 | 22 | 23 | 24 | 25 | 26 | 27 | 28
K2+357.804 | 6.759 | 0.045
K2+380 | 6.515 | 0.112 | 22.196 | 147.3149 |  |  | 100 | 147.3149 | [7 empty] | 总数量: 1.7424; 土: 1.7424; 本桩利用 土: 1.7424; 挖 余 土: 145.5725
K2+388.627 | 6.805 | 0.048 | 8.627 | 57.4558 |  |  | 100 | 57.4558 | [7 empty] | 总数量: 0.69016; 土: 0.69016; 本桩利用 土: 0.69016; 挖 余 土: 56.7657
K2+400 | 0.067 | 8.061 | 11.373 | 39.0776 |  |  | 100 | 39.0776 | [7 empty] | 总数量: 46.1118; 土: 46.1118; 本桩利用 土: 39.0776; 填 缺 土: 7.0342
K2+420 | 0.17 | 3.828 | 20 | 2.37 |  |  | 100 | 2.37 | [7 empty] | 总数量: 118.89; 土: 118.89; 本桩利用 土: 2.37; 填 缺 土: 116.52
K2+440 | 0.177 | 3.824 | 20 | 3.47 |  |  | 100 | 3.47 | [7 empty] | 总数量: 76.52; 土: 76.52; 本桩利用 土: 3.47; 填 缺 土: 73.05
K2+460 | 0.302 | 3.735 | 20 | 4.79 |  |  | 100 | 4.79 | [7 empty] | 总数量: 75.59; 土: 75.59; 本桩利用 土: 4.79; 填 缺 土: 70.8
K2+483.490 | 7.125 | 0.246 | 23.49 | 87.2301 |  |  | 100 | 87.2301 | [7 empty] | 总数量: 46.7568; 土: 46.7568; 本桩利用 土: 46.7568; 挖 余 土: 40.4733
K2+500 | 7.105 | 0.255 | 16.51 | 117.4687 |  |  | 100 | 117.4687 | [7 empty] | 总数量: 4.1358; 土: 4.1358; 本桩利用 土: 4.1358; 挖 余 土: 113.3329
K2+513.924 | 7.052 | 0.236 | 13.924 | 98.561 |  |  | 100 | 98.561 | [7 empty] | 总数量: 3.4183; 土: 3.4183; 本桩利用 土: 3.4183; 挖 余 土: 95.1427
K2+520 | 6.793 | 0.125 | 6.076 | 42.0611 |  |  | 100 | 42.0611 | [7 empty] | 总数量: 1.0967; 土: 1.0967; 本桩利用 土: 1.0967; 挖 余 土: 40.9644
K2+541.856 | 6.297 | 0.107 | 21.856 | 143.0475 |  |  | 100 | 143.0475 | [7 empty] | 总数量: 2.5353; 土: 2.5353; 本桩利用 土: 2.5353; 挖 余 土: 140.5122
K2+565.327 | 10.369 | 0.031 | 23.471 | 195.5838 |  |  | 100 | 195.5838 | [7 empty] | 总数量: 1.6195; 土: 1.6195; 本桩利用 土: 1.6195; 挖 余 土: 193.9643
K2+580 | 6.071 | 0.055 | 14.673 | 120.6121 |  |  | 100 | 120.6121 | [7 empty] | 总数量: 0.63094; 土: 0.63094; 本桩利用 土: 0.63094; 挖 余 土: 119.9811
K2+600 | 7.193 | 0.124 | 20 | 132.64 |  |  | 100 | 132.64 | [7 empty] | 总数量: 1.79; 土: 1.79; 本桩利用 土: 1.79; 挖 余 土: 130.85
K2+616.969 | 8.082 | 0.477 | 16.969 | 129.6007 |  |  | 100 | 129.6007 | [7 empty] | 总数量: 5.0992; 土: 5.0992; 本桩利用 土: 5.0992; 挖 余 土: 124.5016
K2+620 | 8.089 | 0.473 | 3.031 | 24.5072 |  |  | 100 | 24.5072 | [7 empty] | 总数量: 1.4397; 土: 1.4397; 本桩利用 土: 1.4397; 挖 余 土: 23.0674
K2+646.469 | 11.696 | 0.475 | 26.469 | 261.8446 |  |  | 100 | 261.8446 | [7 empty] | 总数量: 12.5463; 土: 12.5463; 本桩利用 土: 12.5463; 挖 余 土: 249.2983
K2+660 | 8.041 | 0.176 | 13.531 | 133.5307 |  |  | 100 | 133.5307 | [7 empty] | 总数量: 4.4043; 土: 4.4043; 本桩利用 土: 4.4043; 挖 余 土: 129.1263
K2+680 | 2.072 | 0.056 | 20 | 101.13 |  |  | 100 | 101.13 | [7 empty] | 总数量: 2.32; 土: 2.32; 本桩利用 土: 2.32; 挖 余 土: 98.81
K2+705.198 | 6.909 | 0.309 | 25.198 | 113.1516 |  |  | 100 | 113.1516 | [7 empty] | 总数量: 4.5986; 土: 4.5986; 本桩利用 土: 4.5986; 挖 余 土: 108.553
K2+731.949 | 7.457 | 0.311 | 26.751 | 192.1524 |  |  | 100 | 192.1524 | [7 empty] | 总数量: 8.2928; 土: 8.2928; 本桩利用 土: 8.2928; 挖 余 土: 183.8596
K2+740 | 7.462 | 0.309 | 8.051 | 60.0564 |  |  | 100 | 60.0564 | [7 empty] | 总数量: 2.4958; 土: 2.4958; 本桩利用 土: 2.4958; 挖 余 土: 57.5606
K2+766.704 | 0.208 | 4.17 | 26.704 | 102.4098 |  |  | 100 | 102.4098 | [7 empty] | 总数量: 59.8036; 土: 59.8036; 本桩利用 土: 59.8036; 挖 余 土: 42.6062
K2+789.475 | 0.128 | 0.208 | 22.771 | 3.8255 |  |  | 100 | 3.8255 | [7 empty] | 总数量: 49.8457; 土: 49.8457; 本桩利用 土: 3.8255; 填 缺 土: 46.0202
K2+804.662 | 0.44 | 1.665 | 15.187 | 4.3131 |  |  | 100 | 4.3131 | [7 empty] | 总数量: 14.2226; 土: 14.2226; 本桩利用 土: 4.3131; 填 缺 土: 9.9095
K2+826.334 | 0.5 | 1.587 | 21.672 | 10.1858 |  |  | 100 | 10.1858 | [7 empty] | 总数量: 35.2387; 土: 35.2387; 本桩利用 土: 10.1858; 填 缺 土: 25.0528
小 计 |  |  |  | 2328.3906 |  |  |  | 2328.3906 | [7 empty] | 总数量: 581.8352; 土: 581.8352; 本桩利用 土: 233.4485; 填 缺 土: 348.3867; 挖 余 土: 2094.9421
累 计 |  |  |  | 10954.5259 |  |  |  | 8220.8139 |  |  |  | 1481.9571 |  | 1251.7549 |  |  | 2609.7853 | 2328.1034 | 281.6819 | 1445.8021 | 125.241 | 882.3013 | 156.4409 | 6775.0118 | 2608.471
[8 empty] | 编制： | [7 empty] | 挖 余 土: 复核：
累计就地弃土 | 4217.1926
累计就地弃石 | 2606.106
土265.0(58m)
土2.4(22m)
土1890.2(1269m)
弃方(到弃土坑K2+340)

## 土方计算表7
路基土石方数量计算表
资源县梅溪镇随滩村亭子上到大坝水道路新建扩建工程(路线一) | [25 empty] | 第7页 共8页
桩 号 | 横 断 面 |  | 距离(m) | 挖 方 分 类 及 数 量 (m3) | [12 empty] | 填 方 数 量 (m3) |  |  | 利 用 方 数 量 及 调 配 (m3) | [6 empty] | 备 注
| 面 积 |  |  | 总数量 | 土 | [5 empty] | 石
| (m2) |  |  |  | Ⅰ |  | Ⅱ |  | Ⅲ |  | Ⅳ |  | Ⅴ |  | Ⅵ |  |  |  |  | 本桩利用 |  | 填 缺 |  | 挖 余 |  | 远运利用及纵向调配示意
| 挖方 | 填方 |  |  | % | 数量 | % | 数量 | % | 数量 | % | 数量 | % | 数量 | % | 数量 | 总数量 | 土 | 石 | 土 | 石 | 土 | 石 | 土 | 石
1 | 2 | 3 | 4 | 5 | 6 | 7 | 8 | 9 | 10 | 11 | 12 | 13 | 14 | 15 | 16 | 17 | 18 | 19 | 20 | 21 | 22 | 23 | 24 | 25 | 26 | 27 | 28
K2+826.334 | 0.5 | 1.587
K2+840 | 0.498 | 1.591 | 13.666 | 6.8193 |  |  | 100 | 6.8193 | [7 empty] | 总数量: 21.7153; 土: 21.7153; 本桩利用 土: 6.8193; 填 缺 土: 14.8959
K2+860 | 0.501 | 1.583 | 20 | 9.99 |  |  | 100 | 9.99 | [7 empty] | 总数量: 31.74; 土: 31.74; 本桩利用 土: 9.99; 填 缺 土: 21.75
K2+872.035 | 0.497 | 1.595 | 12.035 | 6.0055 |  |  | 100 | 6.0055 | [7 empty] | 总数量: 19.1236; 土: 19.1236; 本桩利用 土: 6.0055; 填 缺 土: 13.1181
K2+893.490 | 0.434 | 1.666 | 21.455 | 9.9873 |  |  | 100 | 9.9873 | [7 empty] | 总数量: 34.9824; 土: 34.9824; 本桩利用 土: 9.9873; 填 缺 土: 24.9951
K2+909.827 | 0.49 | 1.532 | 16.337 | 7.5477 |  |  | 100 | 7.5477 | [7 empty] | 总数量: 26.1229; 土: 26.1229; 本桩利用 土: 7.5477; 填 缺 土: 18.5752
K2+920 | 0.49 | 1.532 | 10.173 | 4.9848 |  |  | 100 | 4.9848 | [7 empty] | 总数量: 15.585; 土: 15.585; 本桩利用 土: 4.9848; 填 缺 土: 10.6003
K2+930.141 | 5.415 | 0.06 | 10.141 | 29.9413 |  |  | 100 | 29.9413 | [7 empty] | 总数量: 8.0722; 土: 8.0722; 本桩利用 土: 8.0722; 挖 余 土: 21.8691
K2+946.662 | 0.675 | 1.268 | 16.521 | 50.3064 |  |  | 100 | 50.3064 | [7 empty] | 总数量: 10.9699; 土: 10.9699; 本桩利用 土: 10.9699; 挖 余 土: 39.3365
K2+968.974 | 7.072 | 0.317 | 22.312 | 86.4255 |  |  | 100 | 86.4255 | [7 empty] | 总数量: 17.6823; 土: 17.6823; 本桩利用 土: 17.6823; 挖 余 土: 68.7433
K2+980 | 6.702 | 0.112 | 11.026 | 75.9361 |  |  | 100 | 75.9361 | [7 empty] | 总数量: 2.3651; 土: 2.3651; 本桩利用 土: 2.3651; 挖 余 土: 73.571
K3+000 | 0.404 | 1.69 | 20 | 71.06 |  |  | 100 | 71.06 | [7 empty] | 总数量: 18.02; 土: 18.02; 本桩利用 土: 18.02; 挖 余 土: 53.04
K3+004.917 | 0.463 | 1.714 | 4.917 | 2.1315 |  |  | 100 | 2.1315 | [7 empty] | 总数量: 8.3687; 土: 8.3687; 本桩利用 土: 2.1315; 填 缺 土: 6.2372
K3+025.865 | 4.178 | 0.045 | 20.948 | 48.6098 |  |  | 100 | 48.6098 | [7 empty] | 总数量: 18.4238; 土: 18.4238; 本桩利用 土: 18.4238; 挖 余 土: 30.1861
K3+040 | 0.131 | 1.204 | 14.135 | 30.4539 |  |  | 100 | 30.4539 | [7 empty] | 总数量: 8.8273; 土: 8.8273; 本桩利用 土: 8.8273; 挖 余 土: 21.6266
K3+052.808 | 4.873 | 0.415 | 12.808 | 32.0456 |  |  | 100 | 32.0456 | [7 empty] | 总数量: 10.3681; 土: 10.3681; 本桩利用 土: 10.3681; 挖 余 土: 21.6775
K3+057.300 | 4.995 | 0.454 | 4.492 | 22.1635 |  |  | 100 | 22.1635 | [7 empty] | 总数量: 1.9518; 土: 1.9518; 本桩利用 土: 1.9518; 挖 余 土: 20.2118
K3+066.043 | 4.857 | 0.388 | 8.743 | 43.068 |  |  | 100 | 43.068 | [7 empty] | 总数量: 3.6808; 土: 3.6808; 本桩利用 土: 3.6808; 挖 余 土: 39.3872
K3+080 | 0.042 | 3.682 | 13.957 | 34.1877 |  |  | 100 | 34.1877 | [7 empty] | 总数量: 28.4025; 土: 28.4025; 本桩利用 土: 28.4025; 挖 余 土: 5.7852
K3+099.243 | 6.329 | 0.402 | 19.243 | 61.2986 |  |  | 100 | 61.2986 | [7 empty] | 总数量: 39.2942; 土: 39.2942; 本桩利用 土: 39.2942; 挖 余 土: 22.0044
K3+126.690 | 5.819 | 0.35 | 27.447 | 166.7131 |  |  | 100 | 166.7131 | [7 empty] | 总数量: 10.3201; 土: 10.3201; 本桩利用 土: 10.3201; 挖 余 土: 156.393
K3+140 | 5.329 | 0.111 | 13.31 | 74.1899 |  |  | 100 | 74.1899 | [7 empty] | 总数量: 3.068; 土: 3.068; 本桩利用 土: 3.068; 挖 余 土: 71.122
K3+155.385 | 4.561 | 0.05 | 15.385 | 76.0788 |  |  | 100 | 76.0788 | [7 empty] | 总数量: 1.2385; 土: 1.2385; 本桩利用 土: 1.2385; 挖 余 土: 74.8403
K3+178.341 | 4.599 | 0.063 | 22.956 | 105.1385 |  |  | 100 | 105.1385 | [7 empty] | 总数量: 1.297; 土: 1.297; 本桩利用 土: 1.297; 挖 余 土: 103.8415
K3+198.743 | 5.174 | 0.271 | 20.402 | 99.6944 |  |  | 100 | 99.6944 | [7 empty] | 总数量: 3.4071; 土: 3.4071; 本桩利用 土: 3.4071; 挖 余 土: 96.2872
K3+220.778 | 5.121 | 0.25 | 22.035 | 113.4252 |  |  | 100 | 113.4252 | [7 empty] | 总数量: 5.7401; 土: 5.7401; 本桩利用 土: 5.7401; 挖 余 土: 107.685
K3+237.689 | 5.28 | 0.064 | 16.911 | 87.9457 |  |  | 100 | 87.9457 | [7 empty] | 总数量: 2.655; 土: 2.655; 本桩利用 土: 2.655; 挖 余 土: 85.2906
小 计 |  |  |  | 1356.148 |  |  |  | 1356.148 | [7 empty] | 总数量: 353.4217; 土: 353.4217; 本桩利用 土: 243.2498; 填 缺 土: 110.1718; 挖 余 土: 1112.8982
累 计 |  |  |  | 12310.674 |  |  |  | 9576.9619 |  |  |  | 1481.9571 |  | 1251.7549 |  |  | 2963.207 | 2681.525 | 281.6819 | 1689.0519 | 125.241 | 992.4731 | 156.4409 | 7887.91 | 2608.471
[8 empty] | 编制： | [7 empty] | 挖 余 土: 复核：
就地弃土 | 695.4597
累计就地弃土 | 4912.6523
累计就地弃石 | 2606.106
土184.9(117m)
土71.6(1646m)
弃方(到弃土坑K2+340)
土6.2(13m)
土154.6(1712m)
弃方(到弃土坑K2+340)
土754.1
就地弃方

## 土方计算表8
路基土石方数量计算表
资源县梅溪镇随滩村亭子上到大坝水道路新建扩建工程(路线一) | [25 empty] | 第8页 共8页
桩 号 | 横 断 面 |  | 距离(m) | 挖 方 分 类 及 数 量 (m3) | [12 empty] | 填 方 数 量 (m3) |  |  | 利 用 方 数 量 及 调 配 (m3) | [6 empty] | 备 注
| 面 积 |  |  | 总数量 | 土 | [5 empty] | 石
| (m2) |  |  |  | Ⅰ |  | Ⅱ |  | Ⅲ |  | Ⅳ |  | Ⅴ |  | Ⅵ |  |  |  |  | 本桩利用 |  | 填 缺 |  | 挖 余 |  | 远运利用及纵向调配示意
| 挖方 | 填方 |  |  | % | 数量 | % | 数量 | % | 数量 | % | 数量 | % | 数量 | % | 数量 | 总数量 | 土 | 石 | 土 | 石 | 土 | 石 | 土 | 石
1 | 2 | 3 | 4 | 5 | 6 | 7 | 8 | 9 | 10 | 11 | 12 | 13 | 14 | 15 | 16 | 17 | 18 | 19 | 20 | 21 | 22 | 23 | 24 | 25 | 26 | 27 | 28
K3+237.689 | 5.28 | 0.064
K3+259.601 | 0.42 | 0.424 | 21.912 | 62.4492 |  |  | 100 | 62.4492 | [7 empty] | 总数量: 5.3465; 土: 5.3465; 本桩利用 土: 5.3465; 挖 余 土: 57.1027
K3+285 | 0.236 | 0.113 | 25.399 | 8.3309 |  |  | 100 | 8.3309 | [7 empty] | 总数量: 6.8196; 土: 6.8196; 本桩利用 土: 6.8196; 挖 余 土: 1.5112
小 计 |  |  |  | 70.7801 |  |  |  | 70.7801 | [7 empty] | 总数量: 12.1662; 土: 12.1662; 本桩利用 土: 12.1662; 挖 余 土: 58.6139
累 计 |  |  |  | 12381.4541 |  |  |  | 9647.742 |  |  |  | 1481.9571 |  | 1251.7549 |  |  | 2975.3731 | 2693.6912 | 281.6819 | 1701.2181 | 125.241 | 992.4731 | 156.4409 | 7946.5239 | 2608.471
[8 empty] | 编制： | [7 empty] | 挖 余 土: 复核：
就地弃土 | 143.9045
累计就地弃土 | 5056.5569
累计就地弃石 | 2606.106

## Sheet1 (3)
路基土石方数量计算表
桩 号 | 横 断 面 |  | 距离(m) | 挖 方 分 类 及 数 量 (m3) | [12 empty] | 填 方 数 量 (m3) |  |  | 利 用 方 数 量 及 调 配 (m3) | [6 empty] | 备 注
| 面 积 |  |  | 总数量 | 土 | [5 empty] | 石
| (m2) |  |  |  | Ⅰ |  | Ⅱ |  | Ⅲ |  | Ⅳ |  | Ⅴ |  | Ⅵ |  |  |  |  | 本桩利用 |  | 填 缺 |  | 挖 余 |  | 远运利用及纵向调配示意
| 挖方 | 填方 |  |  | % | 数量 | % | 数量 | % | 数量 | % | 数量 | % | 数量 | % | 数量 | 总数量 | 土 | 石 | 土 | 石 | 土 | 石 | 土 | 石
1 | 2 | 3 | 4 | 5 | 6 | 7 | 8 | 9 | 10 | 11 | 12 | 13 | 14 | 15 | 16 | 17 | 18 | 19 | 20 | 21 | 22 | 23 | 24 | 25 | 26 | 27 | 28
小 计
累 计 |  |  |  | 12381.4541 |  |  |  | 9647.742 |  |  |  | 1481.9571 |  | 1251.7549 |  |  | 2975.3731 | 2693.6912 | 281.6819 | 1701.2181 | 125.241 | 992.4731 | 156.4409 | 7946.5239 | 2608.471
[8 empty] | 编制： | [7 empty] | 挖 余 土: 复核：
累计就地弃土 | 5056.5569
累计就地弃石 | 2606.106