## 土方计算表1
路基土石方数量计算表
资源县梅溪镇随滩村亭子上到大坝水道路新建扩建工程（路线二） | [25 empty] | 第1页 共1页
桩 号 | 横 断 面 |  | 距离(m) | 挖 方 分 类 及 数 量 (m3) | [12 empty] | 填 方 数 量 (m3) |  |  | 利 用 方 数 量 及 调 配 (m3) | [6 empty] | 备 注
| 面 积 |  |  | 总数量 | 土 | [5 empty] | 石
| (m2) |  |  |  | Ⅰ |  | Ⅱ |  | Ⅲ |  | Ⅳ |  | Ⅴ |  | Ⅵ |  |  |  |  | 本桩利用 |  | 填 缺 |  | 挖 余 |  | 远运利用及纵向调配示意
| 挖方 | 填方 |  |  | % | 数量 | % | 数量 | % | 数量 | % | 数量 | % | 数量 | % | 数量 | 总数量 | 土 | 石 | 土 | 石 | 土 | 石 | 土 | 石
1 | 2 | 3 | 4 | 5 | 6 | 7 | 8 | 9 | 10 | 11 | 12 | 13 | 14 | 15 | 16 | 17 | 18 | 19 | 20 | 21 | 22 | 23 | 24 | 25 | 26 | 27 | 28
K0+000 | 0.093 | 2.933
K0+024.808 | 0.091 | 3.57 | 24.808 | 2.2823 |  |  | 100 | 2.2823 | [7 empty] | 总数量: 80.6632; 土: 80.6632; 本桩利用 土: 2.2823; 填 缺 土: 78.3809
K0+040 | 0 | 5.458 | 15.192 | 0.69124 |  |  | 100 | 0.69124 | [7 empty] | 总数量: 68.5767; 土: 68.5767; 本桩利用 土: 0.69124; 填 缺 土: 67.8855
K0+050.873 | 6.892 | 7.647 | 10.873 | 37.4684 |  |  | 100 | 37.4684 | [7 empty] | 总数量: 71.2453; 土: 71.2453; 本桩利用 土: 37.4684; 填 缺 土: 33.777
K0+073.160 | 5.447 | 4.981 | 22.287 | 137.4996 |  |  | 100 | 137.4996 | [7 empty] | 总数量: 140.7201; 土: 140.7201; 本桩利用 土: 137.4996; 填 缺 土: 3.2205
K0+080 | 3.727 | 5.902 | 6.84 | 31.3751 |  |  | 100 | 31.3751 | [7 empty] | 总数量: 37.2199; 土: 37.2199; 本桩利用 土: 31.3751; 填 缺 土: 5.8448
K0+105.025 | 3.591 | 11.287 | 25.025 | 91.5665 |  |  | 100 | 91.5665 | [7 empty] | 总数量: 215.0774; 土: 215.0774; 本桩利用 土: 91.5665; 填 缺 土: 123.5109
K0+126.840 | 3.179 | 6.343 | 21.815 | 73.8438 |  |  | 100 | 73.8438 | [7 empty] | 总数量: 192.2992; 土: 192.2992; 本桩利用 土: 73.8438; 填 缺 土: 118.4555
K0+149.743 | 3.699 | 5.305 | 22.903 | 78.7634 |  |  | 100 | 78.7634 | [7 empty] | 总数量: 133.3871; 土: 133.3871; 本桩利用 土: 78.7634; 填 缺 土: 54.6237
K0+170.585 | 4.463 | 3.609 | 20.842 | 85.0562 |  |  | 100 | 85.0562 | [7 empty] | 总数量: 92.8928; 土: 92.8928; 本桩利用 土: 85.0562; 填 缺 土: 7.8366
K0+197.794 | 6.269 | 10.795 | 27.209 | 146.0035 |  |  | 100 | 146.0035 | [7 empty] | 总数量: 195.9592; 土: 195.9592; 本桩利用 土: 146.0035; 填 缺 土: 49.9557
K0+220.104 | 0.181 | 0.12 | 22.31 | 71.9497 |  |  | 100 | 71.9497 | [7 empty] | 总数量: 121.7568; 土: 121.7568; 本桩利用 土: 71.9497; 填 缺 土: 49.8071
K0+225 | 0.127 | 0.116 | 4.896 | 0.75398 |  |  | 100 | 0.75398 | [7 empty] | 总数量: 0.57773; 土: 0.57773; 本桩利用 土: 0.57773; 挖 余 土: 0.17626
小 计 |  |  |  | 757.2538 |  |  |  | 757.2538 | [7 empty] | 总数量: 1350.3754; 土: 1350.3754; 本桩利用 土: 757.0775; 填 缺 土: 593.2979; 挖 余 土: 0.17626
累 计 |  |  |  | 757.2538 |  |  |  | 757.2538 | [7 empty] | 总数量: 1350.3754; 土: 1350.3754; 本桩利用 土: 757.0775; 填 缺 土: 593.2979; 挖 余 土: 0.17626
[8 empty] | 编制： | [7 empty] | 挖 余 土: 复核：
土593.1(1099m)
借方(从取土坑K0+000)
土0.2(14m)

## Sheet1 (2)
路基土石方数量计算表
桩 号 | 横 断 面 |  | 距离(m) | 挖 方 分 类 及 数 量 (m3) | [12 empty] | 填 方 数 量 (m3) |  |  | 利 用 方 数 量 及 调 配 (m3) | [6 empty] | 备 注
| 面 积 |  |  | 总数量 | 土 | [5 empty] | 石
| (m2) |  |  |  | Ⅰ |  | Ⅱ |  | Ⅲ |  | Ⅳ |  | Ⅴ |  | Ⅵ |  |  |  |  | 本桩利用 |  | 填 缺 |  | 挖 余 |  | 远运利用及纵向调配示意
| 挖方 | 填方 |  |  | % | 数量 | % | 数量 | % | 数量 | % | 数量 | % | 数量 | % | 数量 | 总数量 | 土 | 石 | 土 | 石 | 土 | 石 | 土 | 石
1 | 2 | 3 | 4 | 5 | 6 | 7 | 8 | 9 | 10 | 11 | 12 | 13 | 14 | 15 | 16 | 17 | 18 | 19 | 20 | 21 | 22 | 23 | 24 | 25 | 26 | 27 | 28
小 计
累 计 |  |  |  | 757.2538 |  |  |  | 757.2538 | [7 empty] | 总数量: 1350.3754; 土: 1350.3754; 本桩利用 土: 757.0775; 填 缺 土: 593.2979; 挖 余 土: 0.17626
[8 empty] | 编制： | [7 empty] | 挖 余 土: 复核：