## 扉-1招标工程量清单
溶江镇车田村委冷库建设项目
工程
招 标 工 程 量 清 单
招标人: |  |  | 造价咨询人:
|  | (单位盖章) |  | (单位资质专用章)
法定代表人 |  |  | 法定代表人
或其授权人: |  | (签字或盖章) | 或其授权人: | (签字或盖章)
编制人: |  |  | 复核人:
|  | (造价人员签字) |  | (造价工程师签字盖专用章)
编制时间: |  |  | 复核时间:
扉-1

## 表-01总说明
总 说 明
工程名称:溶江镇车田村委冷库建设项目 | 第1页 共1页
一、项目概况:
1、工程名称：溶江镇车田村委冷库建设项目
2、项目建设规模及内容为：建筑工程、安装工程、地面硬化等。
二、编制依据：
1、《建设工程工程量清单计价规范》（GB50500-2013)及广西壮族自治区实施细则。
2、《建设工程工程量计算规范》（GB50854~50862-2013）及广西壮族自治区实施细则（修订本）。
3、2013年《广西壮族自治区建筑装饰装修工程消耗量定额》及配套的费用定额。
4、2015年《广西壮族自治区安装工程消耗量定额》配套的费用定额；
5、自治区住房城乡建设厅《关于自治区房屋建筑和市政基础设施工程安全生产责任保险计价规定的通知》（桂建发[2023]6号）。
6、《自治区住房城乡建设厅关于调整建设工程定额人工费及有关费率的通知》（桂建标[2023] 7号）。
7、自治区住房城乡建设厅关于颁布2016年《广西壮族自治区建设工程费用定额》的通知（桂建标【2016】16号）。
8、《自治区住房城乡建设厅关于调整建设工程计价增值税税率的通知》桂建标[2019]12号。
9、信息价按2025年《桂林市建设工程造价信息》中第11期的兴安县信息价计取，兴安县未公布的参考桂林市信息价和市场价。
10、软件采用博奥云(版本号2.0.0.1）。
三、其他说明：
1、自卸汽车外运渣土（石）运距暂按1km计列，具体运距以实际发生情况为准。
2、钢结构运输运距暂按20km计列，具体运距以实际发生情况为准。
3、本工程冷藏库因施工设计图未明确详细做法，该部分造价按暂估价考虑，暂估价为1560000元。
表-01

## 表-02建设项目投标报价汇总表
建设项目投标报价汇总表
工程名称:溶江镇车田村委冷库建设项目 |  |  | 第1页 共1页
序号 | 单项工程名称 | 金额(元) | 其中:(元)
|  |  | 暂估价 | 安全文明 施工费
1.1 | 溶江镇车田村委冷库建设项目
投标报价合计
表-02

## 表-03单项工程投标报价汇总表
单项工程投标报价汇总表
工程名称:溶江镇车田村委冷库建设项目 |  |  | 第1页 共1页
序号 | 单位工程名称 | 金额(元) | 其中:(元)
|  |  | 暂估价 | 安全文明 施工费
1.1.1 | 冷库仓储-建筑工程
1.1.2 | 冷库仓储-安装工程
1.1.3 | 冷库仓储-地面硬化
投标报价合计
表-03

## 表-04单位工程投标报价汇总表
单位工程投标报价汇总表
工程名称:溶江镇车田村委冷库建设项目 |  | 第1页 共2页
序号 | 汇总内容 | 金额(元) | 备注
冷库仓储-建筑工程
1 | 分部分项工程和单价措施项目清单计价合计
1.1 | 其中:暂估价
2 | 总价措施项目清单计价合计
2.1 | 其中:安全文明施工费
3 | 其他项目清单计价合计
4 | 税前项目清单计价合计
5 | 规费
6 | 增值税
7 | 工程总造价=1+2+3+4+5+6
冷库仓储-安装工程
1 | 分部分项工程和单价措施项目清单计价合计
1.1 | 其中:暂估价
2 | 总价措施项目清单计价合计
2.1 | 其中:安全文明施工费
3 | 其他项目清单计价合计
4 | 税前项目清单计价合计
5 | 规费
6 | 增值税
7 | 工程总造价=1+2+3+4+5+6
冷库仓储-地面硬化
1 | 分部分项工程和单价措施项目费用合计
1.1 | 其中:暂估价
2 | 总价措施项目费用合计
2.1 | 其中:安全文明施工费
3 | 其他项目费用合计
4 | 建筑安装工程费=1+2+3
工程项目汇总
1 | 分部分项工程和单价措施项目清单计价合计
1.1 | 其中:暂估价
2 | 总价措施项目清单计价合计
2.1 | 其中:安全文明施工费
3 | 其他项目清单计价合计
4 | 税前项目清单计价合计
5 | 规费
6 | 增值税
表-04
单位工程投标报价汇总表
工程名称:溶江镇车田村委冷库建设项目 |  | 第2页 共2页
序号 | 汇总内容 | 金额(元) | 备注
7 | 工程总造价=1+2+3+4+5+6
表-04

## 表-08分部分项工程和单价措施项目清单与计价表
分部分项工程和单价措施项目清单与计价表
工程名称:溶江镇车田村委冷库建设项目 | [5 empty] | 第1页 共8页
序号 | 项目编码 | 项目名称及 项目特征描述 | 计量 单位 | 工程量 | 金额(元)
[5 empty] | 综合单价 | 合 价 | 其中： 暂估价
冷库仓储-建筑工程
分部分项工程
| 1. | 土石方工程
1 | 040101001001 | 挖一般土方 1.土壤类别:三类土 2.机械开挖，人工辅助 |  | 107.21
2 | 040103001001 | 回填方 1.填方材料品种:土 2.填方来源:原土 |  | 79.03
3 | 040103002001 | 余方弃置 1.土壤类别:三类土 2.弃运距：1km |  | 16.33
4 | 桂010104002001 | 基础钎插 1.扦插方式:机械(超前钻) 2.扦插深度:不小于5m | 孔 | 90
| 3. | A.3 砌筑工程
5 | 010401004001 | 多孔砖 1.工程部位：0.9m以下外墙 2.墙体厚度:200mm 3.砖品种:页岩烧结多孔砖 4.砂浆强度等级：水泥砂浆M7.5 |  | 9.96
6 | 010401014001 | 砖地沟、明沟 1.20厚1：2.5水泥砂浆粉面 2.砖品种:页岩烧结多孔砖 3.70厚C10混凝土 4.素土夯实 5.做法参照：11ZJ901 6/3 | m | 99.10
| 4. | A.4 混凝土及钢筋混凝土工程
7 | 010404001001 | 垫层 1.工程部位：独立基础垫层 2.规格、强度等级：C15混凝土 3.厚度：100mm 4.混凝土种类:商品混凝土 |  | 5.43
8 | 010501003001 | 独立基础 1.工程部位：基础 2.规格、强度等级：C25混凝土 3.厚度：400mm 4.混凝土种类:商品混凝土 |  | 16.99
9 | 010501002001 | 地坪基础 1.工程部位：地坪 2.规格、强度等级：C15混凝土 3.厚度：200mm 4.混凝土种类:商品混凝土 |  | 3.96
10 | 010502001001 | 矩形柱 1.规格、强度等级：C30混凝土 2.混凝土种类:商品混凝土 |  | 3.03
11 | 010507001001 | 散水 1.60厚C10混凝土 2.素土夯实 3.做法参照：11ZJ901 4/5 | ㎡ | 80.46
表-08
分部分项工程和单价措施项目清单与计价表
工程名称:溶江镇车田村委冷库建设项目 | [5 empty] | 第2页 共8页
序号 | 项目编码 | 项目名称及 项目特征描述 | 计量 单位 | 工程量 | 金额(元)
[5 empty] | 综合单价 | 合 价 | 其中： 暂估价
12 | 010507007001 | 其他构件 1.构件的类型:细石砼二次灌浆 2.构件规格:详设计施工图 3.部位:钢柱脚 4.混凝土种类:商品普通混凝土 5.混凝土强度等级:C30 |  | 0.23
13 | 010507007002 | 其他构件 1.构件的类型:素砼包裹柱脚 2.构件规格:详设计施工图 3.部位:钢柱脚 4.混凝土种类:商品普通混凝土 5.混凝土强度等级:C30 |  | 0.90
14 | 010507007003 | 门柱基础 1.规格、强度等级：C25混凝土 2.混凝土种类:商品混凝土 |  | 0.53
15 | 010501001001 | 混凝土地面 1.工程部位：细石混凝土地面 地1 2.规格、强度等级：C15混凝土 3.混凝土种类:商品混凝土 4.厚度：60mm |  | 29.09
16 | 040901001001 | 现浇构件钢筋 1.钢筋种类、规格：HRB400 10 以内螺纹钢 | t | 0.180
17 | 040901001002 | 现浇构件钢筋 1.钢筋种类、规格：HRB400 10 以上螺纹钢 | t | 0.930
| 6. | A.6 金属结构工程
18 | 010516001001 | 螺栓 1.工程部位：铰接柱脚 2.规格：M24 | t | 0.222
19 | 010516001002 | 螺栓 1.螺栓种类:花篮螺栓 2.规格:M28 | 套 | 12
20 | 010602001001 | 钢屋架 1.部位:系杆 2.钢材品种、规格:Q235焊管 3.截面规格:详设计图纸 4.含制作、安装、补漆、清理等工作内容 5.满足设计图纸及规范要求 6.运距：暂按20km（另列项） 7.除锈方法:喷砂 不低于a2.5级 | t | 0.580
21 | 010602001002 | 钢屋架运输 1.运距：暂按20km | t | 0.580
22 | 010602001003 | 钢架 1.部位:钢架 2.钢材品种、规格:Q355钢材 3.截面规格:详设计图纸 4.含制作、安装、补漆、清理等工作内容 5.满足设计图纸及规范要求 6.运距：暂按20km(另列项) 7.除锈方法:喷砂 不低于a2.5级 | t | 7.480
23 | 010602001004 | 钢架运输 1.运距：暂按20km | t | 7.480
表-08
分部分项工程和单价措施项目清单与计价表
工程名称:溶江镇车田村委冷库建设项目 | [5 empty] | 第3页 共8页
序号 | 项目编码 | 项目名称及 项目特征描述 | 计量 单位 | 工程量 | 金额(元)
[5 empty] | 综合单价 | 合 价 | 其中： 暂估价
24 | 010603003001 | 钢管柱 1.部位:钢柱、抗风柱、门柱、女儿墙柱 2.钢材品种、规格:H型钢 Q355钢管 3.截面规格:详设计图纸 4.含制作、安装、补漆、清理等工作内容 5.满足设计图纸及规范要求 6.运距：暂按20km(另列项) 7.除锈方法:喷砂 不低于a2.5级 | t | 6.881
25 | 010603003002 | 钢管柱运输 1.运距：暂按20km | t | 6.881
26 | 010604001001 | 钢梁 1.部位:墙梁、门梁、雨棚 2.钢材品种、规格:C型钢 Q355热镀锌钢管 3.截面规格:详设计图纸 4.含制作、安装、补漆、清理等工作内容 5.满足设计图纸及规范要求 6.运距：暂按20km(另列项) 7.除锈方法:喷砂 不低于a2.5级 | t | 4.530
27 | 010604001002 | 钢梁运输 1.运距：暂按20km | t | 4.530
28 | 010606001001 | 钢支撑、钢拉条 1.部位:水平支撑、柱间支撑、檩直拉条、檩斜拉条、隅撑 2.钢材品种、规格：Q235圆钢 3.截面规格:详设计图纸 4.含制作、安装、补漆、清理等工作内容 5.满足设计图纸及规范要求 6.运距：暂按20km（另列项） | t | 1.393
29 | 010606001002 | 钢支撑、钢拉条运输 1.运距：暂按20km | t | 1.393
30 | 010606002001 | 钢檩条 1.部位:檩条 2.钢材品种、规格:C型钢 Q355热镀锌钢管 3.截面规格:详设计图纸 4.含制作、安装、补漆、清理等工作内容 5.满足设计图纸及规范要求 6.运距：暂按20km(另列项) | t | 2.920
31 | 010606002002 | 钢檩条运输 1.运距：暂按20km | t | 2.920
32 | 010606002003 | 钢檩条 1.部位:窗侧檩条 2.钢材品种、规格:Q235热镀锌钢管 3.截面规格:详设计图纸 4.含制作、安装、补漆、清理等工作内容 5.满足设计图纸及规范要求 6.运距：暂按20km(另列项) | t | 0.160
33 | 010606002004 | 窗侧檩条运输 1.运距：暂按20km | t | 0.160
34 | 010605002001 | 钢结构外墙 墙1 1.高弹性耐候性防水涂料补漏层 2.≥0.45厚镀锌压型钢板外侧墙板 3.钢墙梁(另列项) | ㎡ | 500.64
表-08
分部分项工程和单价措施项目清单与计价表
工程名称:溶江镇车田村委冷库建设项目 | [5 empty] | 第4页 共8页
序号 | 项目编码 | 项目名称及 项目特征描述 | 计量 单位 | 工程量 | 金额(元)
[5 empty] | 综合单价 | 合 价 | 其中： 暂估价
35 | 010605002002 | 钢板墙板 1.工程部位：雨棚墙面 2.规格：HV-248墙面彩板 | ㎡ | 1.50
| 7. | A.7 屋面及防水工程
36 | 010902003001 | 单层压型钢板屋面 屋面1 1.高弹性耐候性防水涂料补漏层 2.≥0.5厚上层镀锌压型钢板 3.镀锌冷弯型钢檩条(另列项) | ㎡ | 495.02
37 | 010605001001 | 彩钢压型板 1.工程部位：雨棚 2.规格：HV-200彩板 | ㎡ | 6.00
| 9. | A.9 楼地面工程
38 | 011101003001 | 细石混凝土楼地面 地1 1.40厚C20细石混凝土随打随抹光 2.素水泥浆一遍 3.60厚C15混凝土（另列清单） 4.基土压（夯）实 | ㎡ | 484.86
| 12. | A.12 门窗工程
39 | 010807001001 | 铝合金平开窗 C2421 1.框、扇材质：70系列铝合金窗 面积大于2㎡ 2.玻璃品种、厚度:普通单层玻璃（6mm） 3.深咖啡色铝合金窗型材 4.含制作、安装及五金配件 | ㎡ | 25.20
40 | 桂010803004001 | 卷帘(闸)门 M4530 1.铝合金 2.含电动装置 | ㎡ | 13.50
41 | 桂010811001001 | 特殊五金 防火卷帘门手动装置 | 套 | 1
42 | 桂010811002001 | 门窗周边塞缝 1.塞缝材料种类:1:2.5水泥砂浆 | m | 55.50
| 13. | A.13 油漆、涂料、裱糊工程
43 | 011405001001 | 金属面防火涂料 1.工程部位:钢架、钢梁 2.4mm厚薄型防火涂料 3.防火等级：二级 | ㎡ | 284.24
44 | 011405001002 | 金属面防火涂料 1.工程部位:钢柱、抗风柱 2.30mm厚型防火涂料 3.防火等级：二级 | ㎡ | 147.10
45 | 011405001003 | 金属面油漆 1.工程部位：钢架、抗风柱、系杆、钢支撑、拉条 2.红丹防锈底漆二遍 3.油银灰色瓷漆 | ㎡ | 551.99
小 计
∑人工费
∑材料费
∑机械费
表-08
分部分项工程和单价措施项目清单与计价表
工程名称:溶江镇车田村委冷库建设项目 | [5 empty] | 第5页 共8页
序号 | 项目编码 | 项目名称及 项目特征描述 | 计量 单位 | 工程量 | 金额(元)
[5 empty] | 综合单价 | 合 价 | 其中： 暂估价
∑管理费
∑利 润
单价措施项目
| 011702 | 混凝土模板及支架(撑)
46 | 011702001001 | 垫层 1.模板、支撑材质:木模板木支撑 2.支模高度:10cm 3.基础类型:垫层 | ㎡ | 12.48
47 | 011702001002 | 基础 1.模板、支撑材质:胶合板模板 木支撑 2.基础类型:独立基础 | ㎡ | 44.16
48 | 011702002001 | 矩形柱 1.模板、支撑材质:胶合板模板 木支撑 2.支模高度:3.6m以内 | ㎡ | 16.20
| 011705 | 大型机械设备进出场及安拆
49 | 041106001001 | 大型机械设备进出场及安拆 1.大型机械设备进出场 2.机械设备名称:履带式挖掘机 3.机械设备规格型号:1m³以内 | 台·次 | 1
| 011708 | 混凝土运输及泵送工程
50 | 桂011708002001 | 混凝土泵送 |  | 66.19
小 计
∑人工费
∑材料费
∑机械费
∑管理费
∑利 润
合 计
∑人工费
∑材料费
∑机械费
∑管理费
∑利 润
冷库仓储-安装工程
分部分项工程
B4 电气设备安装工程
51 | 030404017001 | 总配电箱MAL 2.安装方式：明装距地1.5m 3.箱体内含元器件 | 台 | 1
52 | 030412002001 | 悬挂灯 1.型号：60W LED 节能灯 | 套 | 18
表-08
分部分项工程和单价措施项目清单与计价表
工程名称:溶江镇车田村委冷库建设项目 | [5 empty] | 第6页 共8页
序号 | 项目编码 | 项目名称及 项目特征描述 | 计量 单位 | 工程量 | 金额(元)
[5 empty] | 综合单价 | 合 价 | 其中： 暂估价
2.安装方式：平梁下吊装
53 | 030412001001 | 吸顶灯（防水防尘） 1.型号：30W LED 2.安装方式：吸顶安装 | 套 | 1
54 | 030404019001 | 单联单控开关 1.型号:PAK-A83 2.额定电流(A):250V 10A 3.安装方式：暗装距地1.3m | 个 | 1
55 | 030404034001 | 三联单控开关 1.型号:PAK-A83 2.额定电流(A):250V 10A 3.安装方式：暗装距地1.3m暗装 | 套 | 2
56 | 030404035001 | 插座（二级+三级） 1.型号规格:PAK-A8/10US 250V 10A 2.安装方式:暗装距地0.3.m | 套 | 2
57 | 030404035002 | 插座（三级） 1.型号规格:PAK-A8/10US 250V 16A 2.安装方式:暗装距地2.5m | 套 | 1
58 | 桂030412014001 | 应急灯（自带电源） 1.规格:2*3W | 套 | 4
59 | 030408001001 | 管内穿电源线 BV-2.5㎡ | m | 471.54
60 | 030411001001 | 电力电缆热镀锌钢管明敷 SC20 | m | 157.18
61 | 030408001002 | 管内穿电源线 BV-450/750V-4㎡ | m | 82.39
62 | 030411001002 | 电力电缆塑料管埋地敷设 PC20 | m | 27.46
63 | 030408001003 | 电力电缆（YJV22-0.6/1KV-4×35） 1.工程量暂按10米考虑 | m | 10.00
64 | 030411001003 | 电力电缆热镀锌钢管埋地敷设 SC50 | m | 10.00
防雷
65 | 030404032001 | 总等电位端子箱 1.安装部位：安装距地0.5m 2.-40×4热镀锌扁钢连接 3.埋深1m | 台 | 1
66 | 030404032002 | 总电位联结板 1.安装部位：安装距地0.5m 2.-40×4热镀锌扁钢连接 3.见国标 15D501-2 | 台 | 1
67 | 030409002001 | -40×4不锈钢扁钢 | m | 107.70
68 | 030409003001 | 避雷引下线 1.利用结构柱内主筋,直径不小于Φ16 | m | 60.00
其他工程
69 | 031001006001 | 排水管 1.安装方式：贴靠立柱垂直安装 2.规格型号：PVC-Ude160 | m | 24.00
小 计
∑人工费
∑材料费
表-08
分部分项工程和单价措施项目清单与计价表
工程名称:溶江镇车田村委冷库建设项目 | [5 empty] | 第7页 共8页
序号 | 项目编码 | 项目名称及 项目特征描述 | 计量 单位 | 工程量 | 金额(元)
[5 empty] | 综合单价 | 合 价 | 其中： 暂估价
∑机械费
∑管理费
∑利 润
单价措施项目
小 计
∑人工费
∑材料费
∑机械费
∑管理费
∑利 润
合 计
∑人工费
∑材料费
∑机械费
∑管理费
∑利 润
冷库仓储-地面硬化
分部分项工程
70 | 010101001001 | 平整场地 | ㎡ | 171.67
71 | 040202011001 | 级配碎石基层 1.石料规格:级配碎石 2.厚度:10cm | ㎡ | 171.67
72 | 040202011002 | 水泥稳定碎石 1.厚度：15cm 2.水泥含量5% | ㎡ | 171.67
73 | 040203004001 | 下封层 1.材料品种:乳化沥青 2.厚度:0.6cm | ㎡ | 171.67
74 | 040203003001 | 透层 1.材料品种:乳化沥青 2.喷油量:0.7kg/m2 | ㎡ | 171.67
75 | 040203007001 | 混凝土路面 1.混凝土强度等级:C30混凝土 2.厚度:18cm 3.混凝土种类:商品混凝土 4.刻防滑条 | ㎡ | 171.67
小 计
∑人工费
∑材料费
∑机械费
表-08
分部分项工程和单价措施项目清单与计价表
工程名称:溶江镇车田村委冷库建设项目 | [5 empty] | 第8页 共8页
序号 | 项目编码 | 项目名称及 项目特征描述 | 计量 单位 | 工程量 | 金额(元)
[5 empty] | 综合单价 | 合 价 | 其中： 暂估价
∑管理费
∑利 润
单价措施项目
小 计
∑人工费
∑材料费
∑机械费
∑管理费
∑利 润
合 计
∑人工费
∑材料费
∑机械费
∑管理费
∑利 润
总 合 计
∑人工费
∑材料费
∑机械费
∑管理费
∑利 润
表-08

## 表-11总价措施项目清单与计价表
总价措施项目清单与计价表
工程名称:溶江镇车田村委冷库建设项目 |  |  |  |  | 第1页 共1页
序 号 | 项目编码 | 项 目 名 称 | 计 算 基 础 | 费 率(%) 或标准 | 金 额(元) | 备注
冷库仓储-建筑工程
一 |  | 建筑装饰装修工程(营改增)一般计税法
1 | 桂011801001001 | 安全文明施工费 | ∑(分部分项人材机+单价措施人材机)
2 | 桂011801002001 | 检验试验配合费
3 | 桂011801003001 | 雨季施工增加费
4 | 桂011801004001 | 工程定位复测费
冷库仓储-安装工程
一 |  | 给排水、燃气、电气、通风空调、消防、建筑智能、通信、自控仪表工程(营改增)一般计税法
1 | 桂031401001001 | 安全文明施工费 | ∑分部分项及单价措施费定额(人工费+机械费)
2 | 桂031401002001 | 检验试验配合费
3 | 桂031401003001 | 雨季施工增加费
冷库仓储-地面硬化
一 |  | 2022市政综合工程一般计税法
1 | 桂041201001001 | 安全文明施工费 | ∑分部分项及单价措施费定额（人工费＋机械费）
2 | 桂041201002001 | 检验试验配合费
3 | 桂041201003001 | 雨季施工增加费
4 | 桂041201004001 | 工程定位复测费
合 计
注：以项计算的总价措施，无“计算基础”和“费率”的数值，可只填“金额”数值， 但应在备注栏说明施工方案出处或计算方式。
表-11

## 表-12其他项目清单与计价汇总表
其他项目清单与计价汇总表
工程名称:溶江镇车田村委冷库建设项目 |  | 第1页 共1页
序号 | 项目名称 | 金额（元） | 备注
冷库仓储-建筑工程
一 | 建筑装饰装修工程(营改增)一般计税法 | 156857.63
1 | 暂列金额 |  | 明细详见表－12－1
2 | 材料暂估价 |  | 明细详见表－12－2
3 | 专业工程暂估价 | 156000 | 明细详见表－12－3
4 | 计日工 |  | 明细详见表－12－4
5 | 总承包服务费 |  | 明细详见表－12－5
6 | 安全生产责任保险费暂估价 | 857.63 | 分部分项工程费及措施项目费
冷库仓储-安装工程
一 | 给排水、燃气、电气、通风空调、消防、建筑智能、通信、自控仪表工程(营改增)一般计税法 | 29.3
1 | 暂列金额 |  | 明细详见表－12－1
2 | 材料暂估价 |  | 明细详见表－12－2
3 | 专业工程暂估价 |  | 明细详见表－12－3
4 | 计日工 |  | 明细详见表－12－4
5 | 总承包服务费 |  | 明细详见表－12－5
6 | 安全生产责任保险费暂估价 | 29.3 | 分部分项工程费及措施项目费
冷库仓储-地面硬化
一 | 2022市政综合工程一般计税法 | 71.53
1 | 暂列金额 |  | 明细详见表-11-1
2 | 材料暂估价 |  | 明细详见表-11-2
3 | 专业工程暂估价 |  | 明细详见表-11-3
4 | 计日工 |  | 明细详见表-11-4
5 | 总承包服务费 |  | 明细详见表-11-5
6 | 安全生产责任保险费暂估价 | 71.53 | 分部分项工程费及措施项目费
合 计
注:材料暂估单价进入清单项目综合单价，此处不汇总。
表－12

## 表-12-3专业工程暂估价及结算价表
专业工程暂估价及结算价表
工程名称:溶江镇车田村委冷库建设项目 |  |  |  | 第1页 共1页
序号 | 工 程 名 称 | 工程内容 | 暂估金额(元) | 结算金额(元) | 备注
| 冷库仓储-建筑工程 |  | 156000
1 | 专业工程暂估价 |  | 156000
| 冷藏库（含墙面、门窗、装饰等，1间，建筑面积204.57㎡） |  | 156000
冷库仓储-安装工程
1 | 专业工程暂估价
冷库仓储-地面硬化
1 | 专业工程暂估价
| 合 计 |  | 156000
注：此表“暂估金额”由招标人填写，投标人应将“暂估金额”计入投标总价中。结算时按合同约定结算金额填写。 专业工程暂估金额为不包含增值税（可抵扣进项税额）的费用。
表－12－3

## 表-15规费、增值税计价表
规费、增值税计价表
工程名称:溶江镇车田村委冷库建设项目 |  |  | 第1页 共1页
序号 | 项目名称 | 计算基础 | 计算费率(%) | 金额(元)
冷库仓储-建筑工程
一 | 建筑装饰装修工程(营改增)一般计税法
1 | 规费 | 1.1+1.2+1.3
1.1 | 社会保险费 | ∑(分部分项人工费+单价措施人工费)
1.1.1 | 养老保险费
1.1.2 | 失业保险费
1.1.3 | 医疗保险费
1.1.4 | 生育保险费
1.1.5 | 工伤保险费
1.2 | 住房公积金
1.3 | 工程排污费 | ∑(分部分项人材机+单价措施人材机)
2 | 增值税 | Σ（分部分项工程费及单价措施项目费+总价措施项目费+其他项目费+税前项目费+规费）
冷库仓储-安装工程
一 | 给排水、燃气、电气、通风空调、消防、建筑智能、通信、自控仪表工程(营改增)一般计税法
1 | 规费 | 1.1+1.2+1.3
1.1 | 社会保险费 | ∑(分部分项人工费+单价措施人工费)
1.1.1 | 养老保险费
1.1.2 | 失业保险费
1.1.3 | 医疗保险费
1.1.4 | 生育保险费
1.1.5 | 工伤保险费
1.2 | 住房公积金
1.3 | 工程排污费
2 | 增值税 | Σ（分部分项工程费及单价措施项目费+总价措施项目费+其他项目费+税前项目费+规费）
冷库仓储-地面硬化
一 | 2022市政综合工程一般计税法
合 计
表-15

## 主要材料及价格表有信息价
主要材料及价格表
工程名称:溶江镇车田村委冷库建设项目 |  |  |  | 第1页 共1页
序号 | 材料编码 | 项目名称及规格、型号等特殊要求 | 单位 | 数量 | 单价（元）