## 封-1招标工程量清单
中央专项彩票公益金支持地方社会公益事业发展资金（乐业县罗妹广场和文化广场周边基础设施及公共照明工程建设项目）
工程
招标工程量清单
乐业县住房和城乡建设局
招 标 人:
(单位盖章)
造价咨询人:
(单位盖章)
审 核 单 位:
(单位盖章)
软件名称及版本号:博奥云计价软件
| 工程计价软件测评合格编号:2019J02 |  |  |  | 封-1

## 扉-1招标工程量清单
中央专项彩票公益金支持地方社会公益事业发展资金（乐业县罗妹广场和文化广场周边基础设施及公共照明工程建设项目）
工程
招标工程量清单
乐业县住房和城乡建设局
招 标 人: |  |  | 造价咨询人:
|  | (单位盖章) |  | (单位盖章)
法定代表人 |  |  | 法定代表人
或其授权人: |  | (签字或盖章) | 或其授权人: | (签字或盖章)
编制人: |  |  | 复核人:
|  | (造价人员签字) |  | (造价工程师签字盖专用章)
审核单位:
(单位盖章)
编制时间: |  |  | 复核时间:
扉-1

## 封-1招标工程量清单1
中央专项彩票公益金支持地方社会公益事业发展资金（乐业县罗妹广场和文化广场周边基础设施及公共照明工程建设项目）
工程
招标工程量清单
乐业县住房和城乡建设局
招 标 人:
(单位盖章)
造价咨询人:
(单位盖章)
软件名称及版本号:博奥云计价软件
工程计价软件测评合格编号:2019J02
封-1

## 扉-1招标工程量清单1
中央专项彩票公益金支持地方社会公益事业发展资金（乐业县罗妹广场和文化广场周边基础设施及公共照明工程建设项目）
工程
招标工程量清单
乐业县住房和城乡建设局
招标人: |  |  | 造价咨询人:
|  | (单位盖章) |  | (单位资质专用章)
法定代表人 |  |  | 法定代表人
或其授权人: |  | (签字或盖章) | 或其授权人: | (签字或盖章)
编制人: |  |  | 复核人:
|  | (造价人员签字) |  | (造价工程师签字盖专用章)
编制时间: |  |  | 复核时间:
扉-1

## 表-01总说明
总 说 明
工程名称:中央专项彩票公益金支持地方社会公益事业发展资金（乐业县罗妹广场和文化广场周边基础设施及公共照明工程建设项目） | 第1页 共1页
一、工程概况：
本工程为乐业县文化广场修补工程，本项目位于乐业县文化广场，主要建设内容是广场修补翻新。
二、本预算包括范围：施工图范围内的地面破除、铺贴大理石、塑胶跑道面层，广场灯更换。
三、工程项目预算编制依据。
3.1 国家有关建设和造价管理的法律、法规和政策；
3.2 《乐业县罗妹广场和文化广场周边基础设施及公共照明工程建设项目》施工图；
3.3 有关规范和定额：
3.3.1《建设工程工程量清单计价规范》GB50500-2013
3.3.2《建设工程工程量清单计量规范》(GB50854～50862-2013)(修订本)
3.3.3 2024年《广西壮族自治区建筑装饰装修工程消耗量定额》
3.3.4 2024年《广西壮族自治区建筑装饰装修工程费用定额》
3.3.5 2022年《广西壮族自治区市政工程消耗量定额》
3.3.6 2022年《广西壮族自治区市政工程费用定额》
3.3.7 2023年《广西壮族自治区安装工程消耗量定额》
3.3.8 2023年《广西壮族自治区安装工程费用定额》
3.3.9 自治区住房城乡建设厅关于调整建设工程计价增值税税率的通知（桂建标[2019]12号
3.3.10 其他补充定额、计价相关规定。
四、广西壮族自治区住房和城乡建设厅发布的《自治区住房城乡建设厅关于调整建设工程定额人工费及相关费率的通知》桂建标字[2023]7号；
五、根据广西建设工程造价管理总站百色市站编写的《百色市建设工程造价信息》2025年第10期信息价中的乐业县除税信息价及工程所在地建材市场材料价，缺项部分按市场询价综合确定。
六、需要说明的问题：
表-01

## 表-02建设项目建筑安装工程费汇总表
建设项目建筑安装工程费汇总表
工程名称:中央专项彩票公益金支持地方社会公益事业发展资金（乐业县罗妹广场和文化广场周边基础设施及公共照明工程建设项目） |  |  | 第1页 共1页
序号 | 单项工程名称 | 金额(元) | 其中:(元)
|  |  | 暂估价 | 安全文明施工费
1.1 | 中央专项彩票公益金支持地方社会公益事业发展资金（乐业县罗妹广场和文化广场周边基础设施及公共照明工程建设项目）
建筑安装工程费合计
表-02

## 表-03单项工程建筑安装工程费汇总表
单项工程建筑安装工程费汇总表
工程名称:中央专项彩票公益金支持地方社会公益事业发展资金（乐业县罗妹广场和文化广场周边基础设施及公共照明工程建设项目） |  |  | 第1页 共1页
序号 | 单位工程名称 | 金额(元) | 其中:(元)
|  |  | 暂估价 | 安全文明施工费
1.1.1 | 文化广场
1.1.2 | 罗妹广场
1.1.3 | 小广场
建筑安装工程费合计
表-03

## 表-04单位工程建筑安装工程费汇总表
单位工程建筑安装工程费汇总表
工程名称:中央专项彩票公益金支持地方社会公益事业发展资金（乐业县罗妹广场和文化广场周边基础设施及公共照明工程建设项目） |  | 第1页 共1页
序号 | 汇总内容 | 金额(元) | 备注
文化广场
1 | 分部分项工程和单价措施项目费用合计
1.1 | 其中:暂估价
2 | 总价措施项目费用合计
其中:安全文明施工费
3 | 其他项目费用合计
4 | 建筑安装工程费=1+2+3
罗妹广场
1 | 分部分项工程和单价措施项目费用合计
1.1 | 其中:材料暂估价
2 | 总价措施项目费用合计
其中:安全文明施工费
3 | 其他项目费用合计
4 | 建筑安装工程费=1+2+3
小广场
1 | 分部分项工程和单价措施项目费用合计
1.1 | 其中:材料暂估价
2 | 总价措施项目费用合计
其中:安全文明施工费
3 | 其他项目费用合计
4 | 建筑安装工程费=1+2+3
工程项目汇总
1 | 分部分项工程和单价措施项目费用合计
1.1 | 其中:暂估价
2 | 总价措施项目费用合计
其中:安全文明施工费
3 | 其他项目费用合计
4 | 建筑安装工程费=1+2+3
表-04

## 表-08分部分项工程和单价措施项目费用表
分部分项工程和单价措施项目费用表
工程名称:中央专项彩票公益金支持地方社会公益事业发展资金（乐业县罗妹广场和文化广场周边基础设施及公共照明工程建设项目） | [5 empty] | 第1页 共7页
序号 | 项目编码 | 项目名称及 项目特征描述 | 计量 单位 | 工程量 | 金额(元)
[5 empty] | 综合单价 | 合 价 | 其中： 暂估价
文化广场
分部分项工程
| 041001 | 拆除工程
1 | 011602001001 | 切割机切割缝0.2m深瓷砖硬化地面 1.拆除方式:切割机切割缝 3.拆除构件的厚度或规格尺寸:0.2m深混凝土 | m | 1200.00
2 | 011602001002 | 破除1.8m宽*0.2m深瓷砖混凝土地面 1.厚度200mm 2.长度600米*宽1.8米 | ㎡ | 1080.00
3 | 011602001003 | 公园附近道路破裂影响市民的交通出行，需破除硬化 200厚C25素混凝土，共9平方 1.厚度200mm | ㎡ | 9.00
4 | 011613001001 | 拆除广场原有路灯 拆除路灯时不能损坏原有路灯基础及电源线 | 套 | 23
5 | 011602001004 | 拆除青石板面层 青石板面层 | ㎡ | 370.24
6 | 011602001005 | 拆除大理石台阶 青石板面层 | ㎡ | 22.00
7 | 030412007001 | 在广场边的24米道路，更换灯箱及里面的灯具 | 套 | 112
8 | B-001 | 拆除并更换6m高路灯4面亚格力板灯杆罩 尺寸：280*200*4000 重新安装3.0mm热镀钢铁板激光切割氩弧焊接造型。 在其中的一块板顶部、底部两端设置可开启的检修口并上锁，板面喷涂白色漆。 | 套 | 8
9 | 010103002001 | 清理搬运文化广场上烂瓷砖及建筑垃圾 1、余碴运距：暂按3km，结算按实际做调整 人工装，自卸汽车运碴 |  | 696.00
10 | 桂010103003001 | 土（石）方运输增（减）m3·km 1、余碴运距：暂按3km，结算按实际做调整 2、增运:2km(工程量乘以2km) | ·km | 1392.00
| 0402 | 1.8m宽*600米 彩色步道地面
11 | 040202001001 | 清扫已破除旧路面 部位：1.8m宽彩色步道地面 | ㎡ | 1080.00
12 | 040202011001 | 10厚级配碎石 部位：1.8m宽彩色步道地面 | ㎡ | 1080.00
13 | 040203007001 | 5cm厚C10混凝土 部位：1.8m宽彩色步道地面 | ㎡ | 1080.00
14 | 040203003001 | 乳化沥青粘层油（PC-3）（用量0.5L/m2） 部位：1.8m宽彩色步道地面 | ㎡ | 1080.00
15 | 040203006001 | 5cm厚彩色（红色）沥青（CAC-10C） 1.部位：1.8m宽彩色步道地面 | ㎡ | 1080.00
注：材料设备暂估价计入工程量清单综合单价报价。
表-08
分部分项工程和单价措施项目费用表
工程名称:中央专项彩票公益金支持地方社会公益事业发展资金（乐业县罗妹广场和文化广场周边基础设施及公共照明工程建设项目） | [5 empty] | 第2页 共7页
序号 | 项目编码 | 项目名称及 项目特征描述 | 计量 单位 | 工程量 | 金额(元)
[5 empty] | 综合单价 | 合 价 | 其中： 暂估价
2.含制作、运输、运距：5km 3.摊铺方式：人工摊铺 4.沥青品种:彩色（红色）沥青（CAC-10C） 5.厚度:5cm厚
16 | 040203009001 | 1.8米宽弹性纯PU步道面层5mm 1.8米宽*600米 红色广场步道 | ㎡ | 1080.00
| 0402 | 文化广场周边基础设施及铺装硬化
17 | 040203007002 | 硬化200厚C25混凝土 部位：拆除河沟边600*600*50青石板地板做好树池后，铺设5厚的碎石垫层，再浇筑200厚C25混凝土地面 5厚的碎石垫层 200厚C25素混凝土 | ㎡ | 349.75
18 | 040203007003 | 硬化200厚C25混凝土 部位：中心花园步行街、烧烤吧左侧、公厕左侧、化粪池上面、公厕右侧、桥头 200厚C25素混凝土 | ㎡ | 24.00
19 | 030412007002 | 新装6米路灯（采用原有灯的基础及电源线） 光源：4面60WLED灯 灯杆高度：6m | 套 | 23
20 | 011602001006 | 喷泉铁护栏 高度：1200mm 扶手：亚光不锈钢管Φ48*1.5mm 立杆：亚光不锈钢管Φ48*1.5mm@2000mm 撗枝：3Φ16 | m | 48.00
21 | 011602001007 | 大理石阶梯 部位：图书馆和体育馆 大理石板1200*600*20 30厚1:2水泥砂浆 | ㎡ | 22.00
22 | 030412007003 | 15米高8火200W LED 中杆灯 预埋基础混凝土：1200*1200*2400 地脚螺栓：M6*M28*2100 加劲板尺寸：300*100*5 法兰盘规格（灯杆底板）：25厚∅600法兰盘 | 套 | 2
23 | 011602001008 | 铺彩色大理石板1200*600 彩色大理石板1200*600*20 30厚1:2水泥砂浆 | ㎡ | 466.50
24 | 011602001009 | 彩色小正方形地铺石和花圃瓷砖 防滑地砖300*300 | ㎡ | 392.00
25 | 011602001010 | 大理石板砖 部位：桥头、图书馆和公厕旁、靠乐业饭店旁、广场右侧桥头、烧烤吧至公厕、公厕右侧、广场河道边 大理石板600*600*20 30厚1:2水泥砂浆 | ㎡ | 395.00
26 | 011602001011 | 大理石花纹地板 部位：图书馆和体育馆 大理石花纹地板600*600*20 | ㎡ | 3.50
注：材料设备暂估价计入工程量清单综合单价报价。
表-08
分部分项工程和单价措施项目费用表
工程名称:中央专项彩票公益金支持地方社会公益事业发展资金（乐业县罗妹广场和文化广场周边基础设施及公共照明工程建设项目） | [5 empty] | 第3页 共7页
序号 | 项目编码 | 项目名称及 项目特征描述 | 计量 单位 | 工程量 | 金额(元)
[5 empty] | 综合单价 | 合 价 | 其中： 暂估价
30厚1:2水泥砂浆
27 | 030411004001 | 铜芯塑料绝缘导线BV-3*10mm2 | m | 81.00
28 | 030411001001 | 配管PPR32管（热熔连接） 电线套管采用 PPR32管（热熔连接） | m | 24.00
29 | 040309002001 | 石雕栏杆(包括望柱) 花栏杆 部位：河沟边安装石栏杆 含成品石栏板、石望柱安装 现场浇灌望柱混凝土与柱基础稳固连接 | m | 30.00
30 | 040204007001 | 树池砌筑 1.材料品种、规格:利用拆除下来的青石板砌筑 2.树池尺寸:1.3m*1.3m | 个 | 25
31 | 01B001 | 增加安装成品运动器械 | 套 | 4
32 | 011602001012 | 混凝土盖板 | 块 | 3
33 | 050403001001 | 树木支撑架 对14棵树苗加设4根杉木桩植护 | 株 | 14
小计
∑人工费
∑材料费
∑机械费
∑管理费
∑利润
∑增值税
单价措施项目
34 | 041106001001 | 大型机械场外运输费 压路机 | 台·次 | 1
35 | 041106001002 | 大型机械场外运输费 履带式挖掘机 1.0m3以内 | 台·次 | 1
小计
∑人工费
∑材料费
∑机械费
∑管理费
∑利润
注：材料设备暂估价计入工程量清单综合单价报价。
表-08
分部分项工程和单价措施项目费用表
工程名称:中央专项彩票公益金支持地方社会公益事业发展资金（乐业县罗妹广场和文化广场周边基础设施及公共照明工程建设项目） | [5 empty] | 第4页 共7页
序号 | 项目编码 | 项目名称及 项目特征描述 | 计量 单位 | 工程量 | 金额(元)
[5 empty] | 综合单价 | 合 价 | 其中： 暂估价
∑增值税
合计
∑人工费
∑材料费
∑机械费
∑管理费
∑利润
∑增值税
罗妹广场
分部分项工程
36 | 011602001001 | 切缝机切缝 埋电源线需切割修复0.05m宽0.15m深瓷砖（透水砖地面） | m | 51.00
37 | 011602001002 | 破除混凝土地面 1.厚度200mm | ㎡ | 0.51
38 | 040204002 | 修复0.05m宽0.15m深瓷砖（透水砖地面） 2.长度51米*宽0.05米 | ㎡ | 2.55
39 | 010103002 | 清理搬运余碴 1、余碴运距：暂按3km，结算按实际做调整 人工装，自卸汽车运碴 |  | 0.51
40 | 桂010103003001 | 土（石）方运输增（减）m3·km 1、余碴运距：暂按3km，结算按实际做调整 2、增运:2km(工程量乘以2km) | ·km | 1.02
41 | 050201003001 | 装150X150X600大理石缘石 | m | 40.00
42 | 040204002 | 通铺红色透水砖 100*200*40红色透水砖错缝铺贴 30厚1:2水泥砂浆 100厚 碎石垫层 | ㎡ | 80.00
43 | 030412007001 | 安装从文化广场拆出来的路灯 灯杆不计主材费 含路灯基础开挖，路灯基础及预埋件 | 套 | 4
44 | 030412007002 | 15米高8火200W LED 中杆灯 预埋基础混凝土：1200*1200*2400 地脚螺栓：M6*M28*2100 加劲板尺寸：300*100*5 法兰盘规格（灯杆底板）：25厚∅600法兰盘 | 套 | 1
45 | 030411004001 | 铜芯塑料绝缘导线BV-3*10mm2 | m | 345.00
46 | 030411004002 | 铜芯塑料绝缘导线BV-3*16mm2 | m | 1125.00
47 | 030411001001 | 电线套管 PPR32管（热熔连接） | m | 115.00
48 | 030411001002 | 电线套管 PPR50管（热熔连接） | m | 350.00
注：材料设备暂估价计入工程量清单综合单价报价。
表-08
分部分项工程和单价措施项目费用表
工程名称:中央专项彩票公益金支持地方社会公益事业发展资金（乐业县罗妹广场和文化广场周边基础设施及公共照明工程建设项目） | [5 empty] | 第5页 共7页
序号 | 项目编码 | 项目名称及 项目特征描述 | 计量 单位 | 工程量 | 金额(元)
[5 empty] | 综合单价 | 合 价 | 其中： 暂估价
49 | 040101002001 | 人工挖填沟槽 开挖恢复夯实土地面：0.3m宽0.3m深电缆沟414米 |  | 37.26
小计
∑人工费
∑材料费
∑机械费
∑管理费
∑利润
∑增值税
单价措施项目
小计
∑人工费
∑材料费
∑机械费
∑管理费
∑利润
∑增值税
合计
∑人工费
∑材料费
∑机械费
∑管理费
∑利润
∑增值税
小广场
分部分项工程
50 | 011602001001 | 切缝机切缝 埋电源线需切割修复0.05m宽0.15m深瓷砖（透水砖地面） | m | 9.00
51 | 011602001002 | 修复0.05m宽0.15m深瓷砖（透水砖地面） 1.修复尺寸：长度9米*宽0.05米 | ㎡ | 0.45
52 | 030412007001 | 安装从文化广场拆出来的路灯 灯杆不计主材费 含路灯基础开挖，路灯基础及预埋件 | 套 | 2
53 | 030412007002 | 15米高8火200W LED 中杆灯 | 套 | 1
注：材料设备暂估价计入工程量清单综合单价报价。
表-08
分部分项工程和单价措施项目费用表
工程名称:中央专项彩票公益金支持地方社会公益事业发展资金（乐业县罗妹广场和文化广场周边基础设施及公共照明工程建设项目） | [5 empty] | 第6页 共7页
序号 | 项目编码 | 项目名称及 项目特征描述 | 计量 单位 | 工程量 | 金额(元)
[5 empty] | 综合单价 | 合 价 | 其中： 暂估价
预埋基础混凝土（mm）：1200*1200*2400 地脚螺栓（mm）：M6*M28*2100 加劲板尺寸：300*100*5 法兰盘规格（灯杆底板）：25厚∅600法兰盘
54 | 030411004001 | 铜芯塑料绝缘导线BV-3*10mm2 | m | 945.00
55 | 030411001001 | 电线套管 PPR32管（热熔连接 电线套管采用 PPR32管（热熔连接） | m | 315.00
56 | 040101002001 | 挖沟槽土方 开挖恢复夯实土地面：0.3m宽0.3m深电缆沟，长306米 |  | 27.54
57 | 030411006001 | 接线盒 埋地安装防水接线底盒 | 个 | 18
58 | B001 | 用文化广场拆出来的路灯灯芯更换该场地内坏不亮的灯 | 个 | 2
小计
∑人工费
∑材料费
∑机械费
∑管理费
∑利润
∑增值税
单价措施项目
小计
∑人工费
∑材料费
∑机械费
∑管理费
∑利润
∑增值税
合计
∑人工费
∑材料费
∑机械费
注：材料设备暂估价计入工程量清单综合单价报价。
表-08
分部分项工程和单价措施项目费用表
工程名称:中央专项彩票公益金支持地方社会公益事业发展资金（乐业县罗妹广场和文化广场周边基础设施及公共照明工程建设项目） | [5 empty] | 第7页 共7页
序号 | 项目编码 | 项目名称及 项目特征描述 | 计量 单位 | 工程量 | 金额(元)
[5 empty] | 综合单价 | 合 价 | 其中： 暂估价
∑管理费
∑利润
∑增值税
总计
∑人工费
∑材料费
∑机械费
∑管理费
∑利润
∑增值税
注：材料设备暂估价计入工程量清单综合单价报价。
表-08

## 表-10总价措施项目费用表
总价措施项目费用表
工程名称:中央专项彩票公益金支持地方社会公益事业发展资金（乐业县罗妹广场和文化广场周边基础设施及公共照明工程建设项目） |  |  |  |  | 第1页 共1页
序 号 | 项目编码 | 项目名称 | 计算过程 | 金额(元) | 增值税 (元) | 含税金额 (元)
文化广场
一 |  | 2022市政综合工程一般计税法
1 | 桂041201001001 | 安全文明施工费 | ∑分部分项及单价措施费定额（人工费＋机械费）
2 | 桂041201002001 | 检验试验配合费
3 | 桂041201003001 | 雨季施工增加费
4 | 桂041201004001 | 工程定位复测费
罗妹广场
一 |  | 2023给排水、燃气、电气、通风空调、消防、建筑智能、通信、自控仪表工程一般计税法
1 | 桂031401001001 | 安全文明施工费 | ∑分部分项及单价措施费定额(人工费+机械费)
2 | 桂031401002001 | 检验试验配合费
3 | 桂031401003001 | 雨季施工增加费
小广场
一 |  | 2023给排水、燃气、电气、通风空调、消防、建筑智能、通信、自控仪表工程一般计税法
1 | 桂031401001001 | 安全文明施工费 | ∑分部分项及单价措施费定额(人工费+机械费)
2 | 桂031401002001 | 检验试验配合费
3 | 桂031401003001 | 雨季施工增加费
合计
表-10

## 表-11其他项目费用汇总表
其他项目费用汇总表
工程名称:中央专项彩票公益金支持地方社会公益事业发展资金（乐业县罗妹广场和文化广场周边基础设施及公共照明工程建设项目） |  |  |  | 第1页 共1页
序号 | 项目名称 | 金额(元) | 增值税(元) | 含税金额(元)
文化广场
1 | 暂列金额
2 | 材料设备暂估价
3 | 专业工程暂估价
4 | 计日工
5 | 总承包服务费
6 | 安全生产责任保险费暂估价 | 1869.88 | 168.29 | 2038.17
罗妹广场
1 | 暂列金额
2 | 材料设备暂估价
3 | 专业工程暂估价
4 | 安全生产责任保险费暂估价 | 127.72 | 11.5 | 139.22
5 | 计日工
6 | 总承包服务费
小广场
1 | 暂列金额
2 | 材料设备暂估价
3 | 专业工程暂估价
4 | 安全生产责任保险费暂估价 | 59.18 | 5.33 | 64.51
5 | 计日工
6 | 总承包服务费
合计
注：1 一般计税法的增值税为增值税销项税（各项费用的价格不包含增值税进项税额）， 简易计税法的增值税为应纳增值税（各项费用的价格包含增值税进项税额）。 2 材料设备暂估价计入清单项目综合单价，此处不汇。
表-11

## 表-11-1暂列金额明细表
暂列金额明细表
工程名称:中央专项彩票公益金支持地方社会公益事业发展资金（乐业县罗妹广场和文化广场周边基础设施及公共照明工程建设项目） |  |  | 第1页 共1页
序号 | 项目名称 | 计量单位 | 暂列金额(元) | 备注
文化广场
1 | 暂列金额
罗妹广场
1 | 暂列金额
小广场
1 | 暂列金额
合计
注：此表由招标人填写，如不能详列，也可只列暂定金额总额，投标人应将上述暂列金额计入总价中。
表－11－1

## 封-2招标控制价
中央专项彩票公益金支持地方社会公益事业发展资金（乐业县罗妹广场和文化广场周边基础设施及公共照明工程建设项目）
工程
招标控制价
乐业县住房和城乡建设局
招 标 人:
(单位盖章)
造价咨询人:
(单位盖章)
软件名称及版本号:博奥云计价软件
工程计价软件测评合格编号:2019J02
封-2

## 扉-2招标控制价
中央专项彩票公益金支持地方社会公益事业发展资金（乐业县罗妹广场和文化广场周边基础设施及公共照明工程建设项目）
工程
招标控制价
招标控制价(小写): |  |  | 1123187.49元
(大写): |  |  | 壹佰壹拾贰万叁仟壹佰捌拾柒元肆角玖分
乐业县住房和城乡建设局
招标人: |  |  |  | 造价咨询人:
|  | (单位盖章) |  |  | (单位盖章)
法定代表人
法定代表人
或其授权人: |  | (签字或盖章) |  | 或其授权人: | (签字或盖章)
编制人: |  |  |  | 复核人:
|  | (造价人员签字盖专用章) |  |  | (造价工程师签字盖专用章)
编制时间: |  |  |  | 复核时间:
软件名称及版本号:博奥云计价软件
工程计价软件测评合格编号:2019J02
扉-2

## 表-01总说明1
总 说 明
工程名称:中央专项彩票公益金支持地方社会公益事业发展资金（乐业县罗妹广场和文化广场周边基础设施及公共照明工程建设项目） | 第1页 共1页
一、工程概况：
本工程为乐业县文化广场修补工程，本项目位于乐业县文化广场，主要建设内容是广场修补翻新。
二、本预算包括范围：施工图范围内的地面破除、铺贴大理石、塑胶跑道面层，广场灯更换。
三、工程项目预算编制依据。
3.1 国家有关建设和造价管理的法律、法规和政策；
3.2 《乐业县罗妹广场和文化广场周边基础设施及公共照明工程建设项目》施工图；
3.3 有关规范和定额：
3.3.1《建设工程工程量清单计价规范》GB50500-2013
3.3.2《建设工程工程量清单计量规范》(GB50854～50862-2013)(修订本)
3.3.3 2024年《广西壮族自治区建筑装饰装修工程消耗量定额》
3.3.4 2024年《广西壮族自治区建筑装饰装修工程费用定额》
3.3.5 2022年《广西壮族自治区市政工程消耗量定额》
3.3.6 2022年《广西壮族自治区市政工程费用定额》
3.3.7 2023年《广西壮族自治区安装工程消耗量定额》
3.3.8 2023年《广西壮族自治区安装工程费用定额》
3.3.9 自治区住房城乡建设厅关于调整建设工程计价增值税税率的通知（桂建标[2019]12号
3.3.10 其他补充定额、计价相关规定。
四、广西壮族自治区住房和城乡建设厅发布的《自治区住房城乡建设厅关于调整建设工程定额人工费及相关费率的通知》桂建标字[2023]7号；
五、根据广西建设工程造价管理总站百色市站编写的《百色市建设工程造价信息》2025年第10期信息价中的乐业县除税信息价及工程所在地建材市场材料价，缺项部分按市场询价综合确定。
六、需要说明的问题：
表-01

## 表-02建设项目建筑安装工程费汇总表1
建设项目建筑安装工程费汇总表 （适用于单价合同）
工程名称:中央专项彩票公益金支持地方社会公益事业发展资金（乐业县罗妹广场和文化广场周边基础设施及公共照明工程建设项目） |  |  | 第1页 共1页
序号 | 单项工程名称 | 金额(元) | 其中:(元)
|  |  | 暂估价 | 安全文明施工费
1.1 | 中央专项彩票公益金支持地方社会公益事业发展资金（乐业县罗妹广场和文化广场周边基础设施及公共照明工程建设项目） | 1123187.49 | 2241.9 | 29003.4
| 建筑安装工程费合计 | 1123187.49 | 2241.9 | 29003.4
表-02

## 表-03单项工程建筑安装工程费汇总表1
单项工程建筑安装工程费汇总表 （适用于单价合同）
工程名称:中央专项彩票公益金支持地方社会公益事业发展资金（乐业县罗妹广场和文化广场周边基础设施及公共照明工程建设项目） |  |  | 第1页 共1页
序号 | 单位工程名称 | 金额(元) | 其中:(元)
|  |  | 暂估价 | 安全文明施工费
1.1.1 | 文化广场 | 1021122.11 | 2038.17 | 26178.96
1.1.2 | 罗妹广场 | 69747.97 | 139.22 | 1839.54
1.1.3 | 小广场 | 32317.41 | 64.51 | 984.9
| 建筑安装工程费合计 | 1123187.49 | 2241.9 | 29003.4
表-03

## 表-08分部分项工程和单价措施项目费用表1
分部分项工程和单价措施项目费用表 （适用于单价合同）
工程名称:中央专项彩票公益金支持地方社会公益事业发展资金（乐业县罗妹广场和文化广场周边基础设施及公共照明工程建设项目） | [5 empty] | 第1页 共6页
序号 | 项目编码 | 项目名称及 项目特征描述 | 计量 单位 | 工程量 | 金额(元)
[5 empty] | 综合单价 | 合价 | 其中： 暂估价
|  | 文化广场 |  |  |  | 985051.3
|  | 分部分项工程 |  |  |  | 982710.65
| 041001 | 拆除工程 |  |  |  | 150675.17
1 | 011602001001 | 切割机切割缝0.2m深瓷砖硬化地面 1.拆除方式:切割机切割缝 3.拆除构件的厚度或规格尺寸:0.2m深混凝土 | m | 1200.00 | 12.61 | 15132
2 | 011602001002 | 破除1.8m宽*0.2m深瓷砖混凝土地面 1.厚度200mm 2.长度600米*宽1.8米 | ㎡ | 1080.00 | 26.03 | 28112.4
3 | 011602001003 | 公园附近道路破裂影响市民的交通出行，需破除硬化 200厚C25素混凝土，共9平方 1.厚度200mm | ㎡ | 9.00 | 26.03 | 234.27
4 | 011613001001 | 拆除广场原有路灯 拆除路灯时不能损坏原有路灯基础及电源线 | 套 | 23 | 233.81 | 5377.63
5 | 011602001004 | 拆除青石板面层 青石板面层 | ㎡ | 370.24 | 11.96 | 4428.07
6 | 011602001005 | 拆除大理石台阶 青石板面层 | ㎡ | 22.00 | 11.96 | 263.12
7 | 030412007001 | 在广场边的24米道路，更换灯箱及里面的灯具 | 套 | 112 | 267.93 | 30008.16
8 | B-001 | 拆除并更换6m高路灯4面亚格力板灯杆罩 尺寸：280*200*4000 重新安装3.0mm热镀钢铁板激光切割氩弧焊接造型。 在其中的一块板顶部、底部两端设置可开启的检修口并上锁，板面喷涂白色漆。 | 套 | 8 | 560.81 | 4486.48
9 | 010103002001 | 清理搬运文化广场上烂瓷砖及建筑垃圾 1、余碴运距：暂按3km，结算按实际做调整 人工装，自卸汽车运碴 |  | 696.00 | 54.15 | 37688.4
10 | 桂010103003001 | 土（石）方运输增（减）m3·km 1、余碴运距：暂按3km，结算按实际做调整 2、增运:2km(工程量乘以2km) | ·km | 1392.00 | 17.92 | 24944.64
| 0402 | 1.8m宽*600米 彩色步道地面 |  |  |  | 282906
11 | 040202001001 | 清扫已破除旧路面 部位：1.8m宽彩色步道地面 | ㎡ | 1080.00 | 2.2 | 2376
12 | 040202011001 | 10厚级配碎石 部位：1.8m宽彩色步道地面 | ㎡ | 1080.00 | 21.9 | 23652
13 | 040203007001 | 5cm厚C10混凝土 部位：1.8m宽彩色步道地面 | ㎡ | 1080.00 | 40.29 | 43513.2
注：材料设备暂估价计入工程量清单综合单价报价。
表-08
分部分项工程和单价措施项目费用表 （适用于单价合同）
工程名称:中央专项彩票公益金支持地方社会公益事业发展资金（乐业县罗妹广场和文化广场周边基础设施及公共照明工程建设项目） | [5 empty] | 第2页 共6页
序号 | 项目编码 | 项目名称及 项目特征描述 | 计量 单位 | 工程量 | 金额(元)
[5 empty] | 综合单价 | 合价 | 其中： 暂估价
14 | 040203003001 | 乳化沥青粘层油（PC-3）（用量0.5L/m2） 部位：1.8m宽彩色步道地面 | ㎡ | 1080.00 | 1.8 | 1944
15 | 040203006001 | 5cm厚彩色（红色）沥青（CAC-10C） 1.部位：1.8m宽彩色步道地面 2.含制作、运输、运距：5km 3.摊铺方式：人工摊铺 4.沥青品种:彩色（红色）沥青（CAC-10C） 5.厚度:5cm厚 | ㎡ | 1080.00 | 111.67 | 120603.6
16 | 040203009001 | 1.8米宽弹性纯PU步道面层5mm 1.8米宽*600米 红色广场步道 | ㎡ | 1080.00 | 84.09 | 90817.2
| 0402 | 文化广场周边基础设施及铺装硬化 |  |  |  | 549129.48
17 | 040203007002 | 硬化200厚C25混凝土 部位：拆除河沟边600*600*50青石板地板做好树池后，铺设5厚的碎石垫层，再浇筑200厚C25混凝土地面 5厚的碎石垫层 200厚C25素混凝土 | ㎡ | 349.75 | 139.13 | 48660.72
18 | 040203007003 | 硬化200厚C25混凝土 部位：中心花园步行街、烧烤吧左侧、公厕左侧、化粪池上面、公厕右侧、桥头 200厚C25素混凝土 | ㎡ | 24.00 | 124.02 | 2976.48
19 | 030412007002 | 新装6米路灯（采用原有灯的基础及电源线） 光源：4面60WLED灯 灯杆高度：6m | 套 | 23 | 2080.22 | 47845.06
20 | 011602001006 | 喷泉铁护栏 高度：1200mm 扶手：亚光不锈钢管Φ48*1.5mm 立杆：亚光不锈钢管Φ48*1.5mm@2000mm 撗枝：3Φ16 | m | 48.00 | 312.75 | 15012
21 | 011602001007 | 大理石阶梯 部位：图书馆和体育馆 大理石板1200*600*20 30厚1:2水泥砂浆 | ㎡ | 22.00 | 276.6 | 6085.2
22 | 030412007003 | 15米高8火200W LED 中杆灯 预埋基础混凝土：1200*1200*2400 地脚螺栓：M6*M28*2100 加劲板尺寸：300*100*5 法兰盘规格（灯杆底板）：25厚∅600法兰盘 | 套 | 2 | 9061.06 | 18122.12
23 | 011602001008 | 铺彩色大理石板1200*600 彩色大理石板1200*600*20 30厚1:2水泥砂浆 | ㎡ | 466.50 | 394.09 | 183842.99
24 | 011602001009 | 彩色小正方形地铺石和花圃瓷砖 防滑地砖300*300 | ㎡ | 392.00 | 117.22 | 45950.24
25 | 011602001010 | 大理石板砖 | ㎡ | 395.00 | 276.6 | 109257
注：材料设备暂估价计入工程量清单综合单价报价。
表-08
分部分项工程和单价措施项目费用表 （适用于单价合同）
工程名称:中央专项彩票公益金支持地方社会公益事业发展资金（乐业县罗妹广场和文化广场周边基础设施及公共照明工程建设项目） | [5 empty] | 第3页 共6页
序号 | 项目编码 | 项目名称及 项目特征描述 | 计量 单位 | 工程量 | 金额(元)
[5 empty] | 综合单价 | 合价 | 其中： 暂估价
部位：桥头、图书馆和公厕旁、靠乐业饭店旁、广场右侧桥头、烧烤吧至公厕、公厕右侧、广场河道边 大理石板600*600*20 30厚1:2水泥砂浆
26 | 011602001011 | 大理石花纹地板 部位：图书馆和体育馆 大理石花纹地板600*600*20 30厚1:2水泥砂浆 | ㎡ | 3.50 | 394.09 | 1379.32
27 | 030411004001 | 铜芯塑料绝缘导线BV-3*10mm2 | m | 81.00 | 11.24 | 910.44
28 | 030411001001 | 配管PPR32管（热熔连接） 电线套管采用 PPR32管（热熔连接） | m | 24.00 | 17.64 | 423.36
29 | 040309002001 | 石雕栏杆(包括望柱) 花栏杆 部位：河沟边安装石栏杆 含成品石栏板、石望柱安装 现场浇灌望柱混凝土与柱基础稳固连接 | m | 30.00 | 866.63 | 25998.9
30 | 040204007001 | 树池砌筑 1.材料品种、规格:利用拆除下来的青石板砌筑 2.树池尺寸:1.3m*1.3m | 个 | 25 | 981.55 | 24538.75
31 | 01B001 | 增加安装成品运动器械 | 套 | 4 | 4126.74 | 16506.96
32 | 011602001012 | 混凝土盖板 | 块 | 3 | 228.9 | 686.7
33 | 050403001001 | 树木支撑架 对14棵树苗加设4根杉木桩植护 | 株 | 14 | 66.66 | 933.24
|  | 小计 |  |  |  | 982710.65
|  | ∑人工费 |  |  |  | 130928.98
|  | ∑材料费 |  |  |  | 633254.62
|  | ∑机械费 |  |  |  | 67855.4
|  | ∑管理费 |  |  |  | 48551.27
|  | ∑利润 |  |  |  | 20975.71
|  | ∑增值税 |  |  |  | 81144.69
|  | 单价措施项目 |  |  |  | 2340.65
34 | 041106001001 | 大型机械场外运输费 压路机 | 台·次 | 1 | 1152.75 | 1152.75
35 | 041106001002 | 大型机械场外运输费 履带式挖掘机 1.0m3以内 | 台·次 | 1 | 1187.9 | 1187.9
|  | 小计 |  |  |  | 2340.65
|  | ∑人工费 |  |  |  | 200
|  | ∑材料费 |  |  |  | 201.78
|  | ∑机械费 |  |  |  | 1160.57
|  | ∑管理费 |  |  |  | 394.56
注：材料设备暂估价计入工程量清单综合单价报价。
表-08
分部分项工程和单价措施项目费用表 （适用于单价合同）
工程名称:中央专项彩票公益金支持地方社会公益事业发展资金（乐业县罗妹广场和文化广场周边基础设施及公共照明工程建设项目） | [5 empty] | 第4页 共6页
序号 | 项目编码 | 项目名称及 项目特征描述 | 计量 单位 | 工程量 | 金额(元)
[5 empty] | 综合单价 | 合价 | 其中： 暂估价
|  | ∑利润 |  |  |  | 190.48
|  | ∑增值税 |  |  |  | 193.26
|  | 合计 |  |  |  | 985051.3
|  | ∑人工费 |  |  |  | 131128.98
|  | ∑材料费 |  |  |  | 633456.4
|  | ∑机械费 |  |  |  | 69015.97
|  | ∑管理费 |  |  |  | 48945.83
|  | ∑利润 |  |  |  | 21166.19
|  | ∑增值税 |  |  |  | 81337.95
|  | 罗妹广场 |  |  |  | 67016.68
|  | 分部分项工程 |  |  |  | 67016.68
36 | 011602001001 | 切缝机切缝 埋电源线需切割修复0.05m宽0.15m深瓷砖（透水砖地面） | m | 51.00 | 12.61 | 643.11
37 | 011602001002 | 破除混凝土地面 1.厚度200mm | ㎡ | 0.51 | 26.03 | 13.28
38 | 040204002 | 修复0.05m宽0.15m深瓷砖（透水砖地面） 2.长度51米*宽0.05米 | ㎡ | 2.55 | 109.12 | 278.26
39 | 010103002 | 清理搬运余碴 1、余碴运距：暂按3km，结算按实际做调整 人工装，自卸汽车运碴 |  | 0.51 | 54.16 | 27.62
40 | 桂010103003001 | 土（石）方运输增（减）m3·km 1、余碴运距：暂按3km，结算按实际做调整 2、增运:2km(工程量乘以2km) | ·km | 1.02 | 17.93 | 18.29
41 | 050201003001 | 装150X150X600大理石缘石 | m | 40.00 | 66.76 | 2670.4
42 | 040204002 | 通铺红色透水砖 100*200*40红色透水砖错缝铺贴 30厚1:2水泥砂浆 100厚 碎石垫层 | ㎡ | 80.00 | 137.95 | 11036
43 | 030412007001 | 安装从文化广场拆出来的路灯 灯杆不计主材费 含路灯基础开挖，路灯基础及预埋件 | 套 | 4 | 1292.46 | 5169.84
44 | 030412007002 | 15米高8火200W LED 中杆灯 预埋基础混凝土：1200*1200*2400 地脚螺栓：M6*M28*2100 加劲板尺寸：300*100*5 法兰盘规格（灯杆底板）：25厚∅600法兰盘 | 套 | 1 | 9058.25 | 9058.25
45 | 030411004001 | 铜芯塑料绝缘导线BV-3*10mm2 | m | 345.00 | 11.24 | 3877.8
46 | 030411004002 | 铜芯塑料绝缘导线BV-3*16mm2 | m | 1125.00 | 16.68 | 18765
注：材料设备暂估价计入工程量清单综合单价报价。
表-08
分部分项工程和单价措施项目费用表 （适用于单价合同）
工程名称:中央专项彩票公益金支持地方社会公益事业发展资金（乐业县罗妹广场和文化广场周边基础设施及公共照明工程建设项目） | [5 empty] | 第5页 共6页
序号 | 项目编码 | 项目名称及 项目特征描述 | 计量 单位 | 工程量 | 金额(元)
[5 empty] | 综合单价 | 合价 | 其中： 暂估价
47 | 030411001001 | 电线套管 PPR32管（热熔连接） | m | 115.00 | 17.64 | 2028.6
48 | 030411001002 | 电线套管 PPR50管（热熔连接） | m | 350.00 | 29.27 | 10244.5
49 | 040101002001 | 人工挖填沟槽 开挖恢复夯实土地面：0.3m宽0.3m深电缆沟414米 |  | 37.26 | 85.5 | 3185.73
|  | 小计 |  |  |  | 67016.68
|  | ∑人工费 |  |  |  | 14042.04
|  | ∑材料费 |  |  |  | 39378.01
|  | ∑机械费 |  |  |  | 1300.22
|  | ∑管理费 |  |  |  | 4755.65
|  | ∑利润 |  |  |  | 2002.15
|  | ∑增值税 |  |  |  | 5538.63
|  | 合计 |  |  |  | 67016.68
|  | ∑人工费 |  |  |  | 14042.04
|  | ∑材料费 |  |  |  | 39378.01
|  | ∑机械费 |  |  |  | 1300.22
|  | ∑管理费 |  |  |  | 4755.65
|  | ∑利润 |  |  |  | 2002.15
|  | ∑增值税 |  |  |  | 5538.63
|  | 小广场 |  |  |  | 30865.09
|  | 分部分项工程 |  |  |  | 30865.09
50 | 011602001001 | 切缝机切缝 埋电源线需切割修复0.05m宽0.15m深瓷砖（透水砖地面） | m | 9.00 | 12.61 | 113.49
51 | 011602001002 | 修复0.05m宽0.15m深瓷砖（透水砖地面） 1.修复尺寸：长度9米*宽0.05米 | ㎡ | 0.45 | 109.12 | 49.1
52 | 030412007001 | 安装从文化广场拆出来的路灯 灯杆不计主材费 含路灯基础开挖，路灯基础及预埋件 | 套 | 2 | 1296.31 | 2592.62
53 | 030412007002 | 15米高8火200W LED 中杆灯 预埋基础混凝土（mm）：1200*1200*2400 地脚螺栓（mm）：M6*M28*2100 加劲板尺寸：300*100*5 法兰盘规格（灯杆底板）：25厚∅600法兰盘 | 套 | 1 | 9058.25 | 9058.25
54 | 030411004001 | 铜芯塑料绝缘导线BV-3*10mm2 | m | 945.00 | 11.24 | 10621.8
55 | 030411001001 | 电线套管 PPR32管（热熔连接 电线套管采用 PPR32管（热熔连接） | m | 315.00 | 17.64 | 5556.6
注：材料设备暂估价计入工程量清单综合单价报价。
表-08
分部分项工程和单价措施项目费用表 （适用于单价合同）
工程名称:中央专项彩票公益金支持地方社会公益事业发展资金（乐业县罗妹广场和文化广场周边基础设施及公共照明工程建设项目） | [5 empty] | 第6页 共6页
序号 | 项目编码 | 项目名称及 项目特征描述 | 计量 单位 | 工程量 | 金额(元)
[5 empty] | 综合单价 | 合价 | 其中： 暂估价
56 | 040101002001 | 挖沟槽土方 开挖恢复夯实土地面：0.3m宽0.3m深电缆沟，长306米 |  | 27.54 | 85.5 | 2354.67
57 | 030411006001 | 接线盒 埋地安装防水接线底盒 | 个 | 18 | 11.49 | 206.82
58 | B001 | 用文化广场拆出来的路灯灯芯更换该场地内坏不亮的灯 | 个 | 2 | 155.87 | 311.74
|  | 小计 |  |  |  | 30865.09
|  | ∑人工费 |  |  |  | 7387.53
|  | ∑材料费 |  |  |  | 16458.01
|  | ∑机械费 |  |  |  | 826.81
|  | ∑管理费 |  |  |  | 2590.41
|  | ∑利润 |  |  |  | 1050.89
|  | ∑增值税 |  |  |  | 2551.44
|  | 合计 |  |  |  | 30865.09
|  | ∑人工费 |  |  |  | 7387.53
|  | ∑材料费 |  |  |  | 16458.01
|  | ∑机械费 |  |  |  | 826.81
|  | ∑管理费 |  |  |  | 2590.41
|  | ∑利润 |  |  |  | 1050.89
|  | ∑增值税 |  |  |  | 2551.44
|  | 总计 |  |  |  | 1082933.07
|  | ∑人工费 |  |  |  | 152558.55
|  | ∑材料费 |  |  |  | 689292.42
|  | ∑机械费 |  |  |  | 71143
|  | ∑管理费 |  |  |  | 56291.89
|  | ∑利润 |  |  |  | 24219.23
|  | ∑增值税 |  |  |  | 89428.02
注：材料设备暂估价计入工程量清单综合单价报价。
表-08

## 表-09综合单价分析表
综合单价分析表 （适用于单价合同）
工程名称:中央专项彩票公益金支持地方社会公益事业发展资金（乐业县罗妹广场和文化广场周边基础设施及公共照明工程建设项目） | [10 empty] | 第1页 共12页
序号 | 项目编码 | 项目名称及项目 特征描述 | 单位 | 工程量 | 综合单价 (元) | 综合单价(元)
[6 empty] | 人工费 | 材料费 | 机械费 | 管理费 | 利润 | 增值税 税率9% | 其中： 暂估价
文化广场
分部分项工程
| 041001 | 拆除工程
1 | 011602001001 | 切割机切割缝0.2m深瓷砖硬化地面 1.拆除方式:切割机切割缝 3.拆除构件的厚度或规格尺寸:0.2m深混凝土 | m | 1200.00 | 12.61 | 5.38 | 3.25 | 0.44 | 1.69 | 0.81 | 1.04
| C1-0444 | 旧路面机械切缝 切缝机切缝 | 100m | 12.0000 | 1260.24 | 537.6 | 324.61 | 43.92 | 168.64 | 81.41 | 104.06
2 | 011602001002 | 破除1.8m宽*0.2m深瓷砖混凝土地面 1.厚度200mm 2.长度600米*宽1.8米 | ㎡ | 1080.00 | 26.03 | 8.45 | 0.27 | 8.06 | 4.79 | 2.31 | 2.15
| C1-0417换 | 拆除人行道 风镐拆除 现浇混凝土面（垫）层 厚10cm内[实际厚度=20] | 100㎡ | 10.8000 | 2603.23 | 845.04 | 27.35 | 805.96 | 478.79 | 231.14 | 214.95
3 | 011602001003 | 公园附近道路破裂影响市民的交通出行，需破除硬化 200厚C25素混凝土，共9平方 1.厚度200mm | ㎡ | 9.00 | 26.03 | 8.45 | 0.27 | 8.06 | 4.79 | 2.31 | 2.15
| C1-0417换 | 拆除人行道 风镐拆除 现浇混凝土面（垫）层 厚10cm内[实际厚度=20] | 100㎡ | 0.0900 | 2603.23 | 845.04 | 27.35 | 805.96 | 478.79 | 231.14 | 214.95
4 | 011613001001 | 拆除广场原有路灯 拆除路灯时不能损坏原有路灯基础及电源线 | 套 | 23 | 233.81 | 150 |  |  | 43.5 | 21 | 19.31
| B- | 拆除广场原有路灯 | 套 | 23 | 233.81 | 150 |  |  | 43.5 | 21 | 19.31
5 | 011602001004 | 拆除青石板面层 青石板面层 | ㎡ | 370.24 | 11.96 | 5.23 | 0.07 | 2.39 | 2.21 | 1.07 | 0.99
| C1-0419 | 拆除人行道 风镐拆除 石质块料面层 含砂浆结合层 | 100㎡ | 3.7024 | 1195.49 | 522.65 | 7.33 | 239.2 | 220.94 | 106.66 | 98.71
6 | 011602001005 | 拆除大理石台阶 青石板面层 | ㎡ | 22.00 | 11.96 | 5.23 | 0.07 | 2.39 | 2.21 | 1.07 | 0.99
| C1-0419 | 拆除人行道 风镐拆除 石质块料面层 含砂浆结合层 | 100㎡ | 0.2200 | 1195.49 | 522.65 | 7.33 | 239.2 | 220.94 | 106.66 | 98.71
注：此表增值税是指建筑服务增值税，在一般计税法中为增值税销项税，其计算基数（各项费用）不含增值税进项税；在简易计税法中为应纳增值税，其计算基数（各项费用）包含增值税进项税。
表-09
综合单价分析表 （适用于单价合同）
工程名称:中央专项彩票公益金支持地方社会公益事业发展资金（乐业县罗妹广场和文化广场周边基础设施及公共照明工程建设项目） | [10 empty] | 第2页 共12页
序号 | 项目编码 | 项目名称及项目 特征描述 | 单位 | 工程量 | 综合单价 (元) | 综合单价(元)
[6 empty] | 人工费 | 材料费 | 机械费 | 管理费 | 利润 | 增值税 税率9% | 其中： 暂估价
7 | 030412007001 | 在广场边的24米道路，更换灯箱及里面的灯具 | 套 | 112 | 267.93 | 97.11 | 89.15 | 10.93 | 34.57 | 14.05 | 22.12
| B4-1850换 | 更换灯箱及里面的灯具 | 10套 | 11.2 | 2679.32 | 971.12 | 891.5 | 109.29 | 345.73 | 140.45 | 221.23
8 | B-001 | 拆除并更换6m高路灯4面亚格力板灯杆罩 尺寸：280*200*4000 重新安装3.0mm热镀钢铁板激光切割氩弧焊接造型。 在其中的一块板顶部、底部两端设置可开启的检修口并上锁，板面喷涂白色漆。 | 套 | 8 | 560.81 | 150 | 300 |  | 43.5 | 21 | 46.31
| B-换 | 拆除6m高路灯4面亚格力板灯杆罩 | 套 | 8 | 77.94 | 50 |  |  | 14.5 | 7 | 6.44
| B-换 | 重新安装3.0mm热镀钢铁板激光切割氩弧焊接造型。 | 套 | 8 | 482.87 | 100 | 300 |  | 29 | 14 | 39.87
9 | 010103002001 | 清理搬运文化广场上烂瓷砖及建筑垃圾 1、余碴运距：暂按3km，结算按实际做调整 人工装，自卸汽车运碴 |  | 696.00 | 54.15 | 17.99 |  | 25.14 | 4.87 | 1.68 | 4.47
| A-1-154 | 人工装自卸汽车运碴（运距1km以内） 4.5t | 100 | 6.9600 | 5415.65 | 1798.59 |  | 2514.34 | 487.36 | 168.2 | 447.16
10 | 桂010103003001 | 土（石）方运输增（减）m3·km 1、余碴运距：暂按3km，结算按实际做调整 2、增运:2km(工程量乘以2km) | ·km | 1392.00 | 17.92 |  |  | 14.27 | 1.61 | 0.56 | 1.48
| A-1-163 | 自卸汽车运碴（运距1km以内）5t | 100 | 13.9200 | 1792.41 |  |  | 1427.44 | 161.3 | 55.67 | 148
| 0402 | 1.8m宽*600米 彩色步道地面
11 | 040202001001 | 清扫已破除旧路面 部位：1.8m宽彩色步道地面 | ㎡ | 1080.00 | 2.2 | 1.4 | 0.02 |  | 0.4 | 0.2 | 0.18
| C2-0129 | 清扫洗刷（扫刷）路面 | 100㎡ | 10.8000 | 219.12 | 139.5 | 1.54 |  | 40.46 | 19.53 | 18.09
12 | 040202011001 | 10厚级配碎石 部位：1.8m宽彩色步道地面 | ㎡ | 1080.00 | 21.9 | 1.63 | 11.03 | 4.7 | 1.84 | 0.89 | 1.81
| C2-0021换 | 级配碎石摊铺 厚20cm[实际厚度=10] | 100㎡ | 10.8000 | 2188.38 | 163.1 | 1102.51 | 469.89 | 183.57 | 88.62 | 180.69
注：此表增值税是指建筑服务增值税，在一般计税法中为增值税销项税，其计算基数（各项费用）不含增值税进项税；在简易计税法中为应纳增值税，其计算基数（各项费用）包含增值税进项税。
表-09
综合单价分析表 （适用于单价合同）
工程名称:中央专项彩票公益金支持地方社会公益事业发展资金（乐业县罗妹广场和文化广场周边基础设施及公共照明工程建设项目） | [10 empty] | 第3页 共12页
序号 | 项目编码 | 项目名称及项目 特征描述 | 单位 | 工程量 | 综合单价 (元) | 综合单价(元)
[6 empty] | 人工费 | 材料费 | 机械费 | 管理费 | 利润 | 增值税 税率9% | 其中： 暂估价
13 | 040203007001 | 5cm厚C10混凝土 部位：1.8m宽彩色步道地面 | ㎡ | 1080.00 | 40.29 | 5.45 | 30.37 | -0.84 | 1.34 | 0.64 | 3.33
| C2-0115换 | 水泥混凝土路面 厚度22cm{预拌商品混凝土 fc4.5}[实际厚度=5] | 100㎡ | 10.8000 | 4028.37 | 544.6 | 3037.4 | -84.21 | 133.51 | 64.45 | 332.62
14 | 040203003001 | 乳化沥青粘层油（PC-3）（用量0.5L/m2） 部位：1.8m宽彩色步道地面 | ㎡ | 1080.00 | 1.8 | 0.01 | 1.59 | 0.03 | 0.01 | 0.01 | 0.15
| C2-0062换 | 黏（粘层）沥青层 乳化沥青 0.5kg/m2 | 1000㎡ | 0.88560 | 2199.98 | 17.5 | 1944.9 | 33.85 | 14.89 | 7.19 | 181.65
15 | 040203006001 | 5cm厚彩色（红色）沥青（CAC-10C） 1.部位：1.8m宽彩色步道地面 2.含制作、运输、运距：5km 3.摊铺方式：人工摊铺 4.沥青品种:彩色（红色）沥青（CAC-10C） 5.厚度:5cm厚 | ㎡ | 1080.00 | 111.67 | 5.13 | 88.02 | 4.96 | 2.93 | 1.41 | 9.22
| C2-0099换 | 彩色沥青混凝土路面 人工摊铺 厚2cm[实际厚度=5] | 100㎡ | 10.8000 | 11008.76 | 513.2 | 8801.99 | 394.34 | 263.19 | 127.06 | 908.98
| C2-0111换 | 自卸汽车运输沥青混合料 装载质量12t以内 1km内[实际运距=5] | 100 | 0.5454 | 3148.48 |  |  | 2019.94 | 585.78 | 282.79 | 259.97
16 | 040203009001 | 1.8米宽弹性纯PU步道面层5mm 1.8米宽*600米 红色广场步道 | ㎡ | 1080.00 | 84.09 | 6.81 | 68.07 |  | 1.89 | 0.38 | 6.94
| A9-123 | 弹性纯PU球场面层 5mm | 100㎡ | 10.8000 | 8410.37 | 680.91 | 6807.11 |  | 189.49 | 38.43 | 694.43
| 0402 | 文化广场周边基础设施及铺装硬化
17 | 040203007002 | 硬化200厚C25混凝土 部位：拆除河沟边600*600*50青石板地板做好树池后，铺设5厚的碎石垫层，再浇筑200厚C25混凝土地面 5厚的碎石垫层 200厚C25素混凝土 | ㎡ | 349.75 | 139.13 | 8.86 | 107.47 | 5.21 | 4.12 | 1.98 | 11.49
| C2-0021换 | 级配碎石摊铺 厚20cm[实际厚度=5] | 100㎡ | 3.4975 | 1509.91 | 113.6 | 550.85 | 469.89 | 169.21 | 81.69 | 124.67
注：此表增值税是指建筑服务增值税，在一般计税法中为增值税销项税，其计算基数（各项费用）不含增值税进项税；在简易计税法中为应纳增值税，其计算基数（各项费用）包含增值税进项税。
表-09
综合单价分析表 （适用于单价合同）
工程名称:中央专项彩票公益金支持地方社会公益事业发展资金（乐业县罗妹广场和文化广场周边基础设施及公共照明工程建设项目） | [10 empty] | 第4页 共12页
序号 | 项目编码 | 项目名称及项目 特征描述 | 单位 | 工程量 | 综合单价 (元) | 综合单价(元)
[6 empty] | 人工费 | 材料费 | 机械费 | 管理费 | 利润 | 增值税 税率9% | 其中： 暂估价
| C2-0115换 | 水泥混凝土路面 厚度22cm{预拌商品混凝土 fc4.5}[实际厚度=20] | 100㎡ | 3.4975 | 12246.73 | 699.1 | 10166.93 | 48.17 | 216.71 | 104.62 | 1011.2
| C3-0102 | 混凝土基础 模板 | 10㎡ | 0.700 | 775.23 | 365 | 143.89 | 13.22 | 128.59 | 60.52 | 64.01
18 | 040203007003 | 硬化200厚C25混凝土 部位：中心花园步行街、烧烤吧左侧、公厕左侧、化粪池上面、公厕右侧、桥头 200厚C25素混凝土 | ㎡ | 24.00 | 124.02 | 7.72 | 101.96 | 0.51 | 2.42 | 1.17 | 10.24
| C2-0115换 | 水泥混凝土路面 厚度22cm{预拌商品混凝土 fc4.5}[实际厚度=20] | 100㎡ | 0.2400 | 12246.73 | 699.1 | 10166.93 | 48.17 | 216.71 | 104.62 | 1011.2
| C3-0102 | 混凝土基础 模板 | 10㎡ | 0.048 | 775.23 | 365 | 143.89 | 13.22 | 128.59 | 60.52 | 64.01
19 | 030412007002 | 新装6米路灯（采用原有灯的基础及电源线） 光源：4面60WLED灯 灯杆高度：6m | 套 | 23 | 2080.22 | 166.42 | 1515.27 | 104.75 | 86.77 | 35.25 | 171.76
| B4-1858 | 中杆灯安装 庭院灯 灯杆高度（＞4.5m） 光源个数（≤5火） | 10套 | 2.3 | 20802.22 | 1664.18 | 15152.7 | 1047.48 | 867.73 | 352.52 | 1717.61
20 | 011602001006 | 喷泉铁护栏 高度：1200mm 扶手：亚光不锈钢管Φ48*1.5mm 立杆：亚光不锈钢管Φ48*1.5mm@2000mm 撗枝：3Φ16 | m | 48.00 | 312.75 | 56.63 | 165.43 | 28.33 | 24.64 | 11.9 | 25.82
| A14-140换 | 普通型钢栏杆 钢管 | 10m | 4.800 | 2733.03 | 461.34 | 1478 | 258.5 | 208.75 | 100.78 | 225.66
| A14-145换 | 钢管扶手 φ50圆管 | 10m | 4.800 | 394.34 | 104.94 | 176.22 | 24.82 | 37.63 | 18.17 | 32.56
21 | 011602001007 | 大理石阶梯 部位：图书馆和体育馆 大理石板1200*600*20 30厚1:2水泥砂浆 | ㎡ | 22.00 | 276.6 | 25 | 217.21 | 0.56 | 7.41 | 3.58 | 22.84
| C2-0136换 | 人行道块料铺设 石质块料 水泥砂浆垫层 厚度4cm内{换:水泥砂浆 1∶2 换:素水泥浆} | 100㎡ | 0.2200 | 27659.87 | 2500 | 21721.39 | 55.69 | 741.15 | 357.8 | 2283.84
注：此表增值税是指建筑服务增值税，在一般计税法中为增值税销项税，其计算基数（各项费用）不含增值税进项税；在简易计税法中为应纳增值税，其计算基数（各项费用）包含增值税进项税。
表-09
综合单价分析表 （适用于单价合同）
工程名称:中央专项彩票公益金支持地方社会公益事业发展资金（乐业县罗妹广场和文化广场周边基础设施及公共照明工程建设项目） | [10 empty] | 第5页 共12页
序号 | 项目编码 | 项目名称及项目 特征描述 | 单位 | 工程量 | 综合单价 (元) | 综合单价(元)
[6 empty] | 人工费 | 材料费 | 机械费 | 管理费 | 利润 | 增值税 税率9% | 其中： 暂估价
22 | 030412007003 | 15米高8火200W LED 中杆灯 预埋基础混凝土：1200*1200*2400 地脚螺栓：M6*M28*2100 加劲板尺寸：300*100*5 法兰盘规格（灯杆底板）：25厚∅600法兰盘 | 套 | 2 | 9061.06 | 1320.05 | 5788.02 | 450.88 | 537.05 | 216.89 | 748.17
| B4-1848 | 中杆灯安装 中杆投光灯 光源个数（≤9火） | 10套 | 0.2 | 64258.31 | 6949.42 | 45468.8 | 2349.74 | 2975.73 | 1208.89 | 5305.73
| A-1-10 | 人工挖沟槽（基坑） 三类土 深2m以内 | 100 | 0.0691 | 5141.74 | 4090.29 |  | 4.49 | 462.71 | 159.7 | 424.55
| B4-2107 | 路灯基础、接线手井 现浇式 C20混凝土基础 |  | 6.91 | 633.4 | 126.23 | 308.14 | 62.02 | 60.24 | 24.47 | 52.3
| B4-2108 | 路灯基础、接线手井 现浇式 钢筋制作安装 ≤φ10 | t | 0.050 | 6593.61 | 1274.06 | 4150.14 | 35.62 | 419.1 | 170.26 | 544.43
| A-5-356 | 铁件 预埋铁件 | t | 0.014 | 8699.61 | 1510.5 | 5866.59 |  | 450.13 | 154.07 | 718.32
| A-5-374 | 地脚螺栓 | t | 0.007 | 12403.21 | 1495.68 | 9054.78 | 164.54 | 494.75 | 169.34 | 1024.12
23 | 011602001008 | 铺彩色大理石板1200*600 彩色大理石板1200*600*20 30厚1:2水泥砂浆 | ㎡ | 466.50 | 394.09 | 25 | 325 | 0.56 | 7.41 | 3.58 | 32.54
| C2-0136换 | 人行道块料铺设 石质块料 水泥砂浆垫层 厚度4cm内{换:水泥砂浆 1∶2 换:素水泥浆} | 100㎡ | 4.6650 | 39408.21 | 2500 | 32499.68 | 55.69 | 741.15 | 357.8 | 3253.89
24 | 011602001009 | 彩色小正方形地铺石和花圃瓷砖 防滑地砖300*300 | ㎡ | 392.00 | 117.22 | 39.95 | 54.39 | 0.13 | 9.74 | 3.33 | 9.68
| A-10-60换 | 块料面层 陶瓷地面砖 预拌砂浆粘贴 0.10㎡以内{换:素水泥浆 换:干混地面砂浆 DS M20} | 100㎡ | 3.9200 | 11720.43 | 3994.78 | 5438.91 | 12.6 | 973.79 | 332.61 | 967.74
25 | 011602001010 | 大理石板砖 部位：桥头、图书馆和公厕旁、靠乐业饭店旁、广场右侧桥头、烧烤吧至公厕、公厕右侧、广场河道边 大理石板600*600*20 30厚1:2水泥砂浆 | ㎡ | 395.00 | 276.6 | 25 | 217.21 | 0.56 | 7.41 | 3.58 | 22.84
注：此表增值税是指建筑服务增值税，在一般计税法中为增值税销项税，其计算基数（各项费用）不含增值税进项税；在简易计税法中为应纳增值税，其计算基数（各项费用）包含增值税进项税。
表-09
综合单价分析表 （适用于单价合同）
工程名称:中央专项彩票公益金支持地方社会公益事业发展资金（乐业县罗妹广场和文化广场周边基础设施及公共照明工程建设项目） | [10 empty] | 第6页 共12页
序号 | 项目编码 | 项目名称及项目 特征描述 | 单位 | 工程量 | 综合单价 (元) | 综合单价(元)
[6 empty] | 人工费 | 材料费 | 机械费 | 管理费 | 利润 | 增值税 税率9% | 其中： 暂估价
| C2-0136换 | 人行道块料铺设 石质块料 水泥砂浆垫层 厚度4cm内{换:水泥砂浆 1∶2 换:素水泥浆} | 100㎡ | 3.9500 | 27659.87 | 2500 | 21721.39 | 55.69 | 741.15 | 357.8 | 2283.84
26 | 011602001011 | 大理石花纹地板 部位：图书馆和体育馆 大理石花纹地板600*600*20 30厚1:2水泥砂浆 | ㎡ | 3.50 | 394.09 | 25 | 325 | 0.56 | 7.41 | 3.58 | 32.54
| C2-0136换 | 人行道块料铺设 石质块料 水泥砂浆垫层 厚度4cm内{换:水泥砂浆 1∶2 换:素水泥浆} | 100㎡ | 0.0350 | 39408.21 | 2500 | 32499.68 | 55.69 | 741.15 | 357.8 | 3253.89
27 | 030411004001 | 铜芯塑料绝缘导线BV-3*10mm2 | m | 81.00 | 11.24 | 0.96 | 8.92 |  | 0.31 | 0.12 | 0.93
| B4-1499 | 管内穿线 动力线路 铜芯 导线截面（≤10m㎡） | 100m单线 | 0.8100 | 1123.7 | 95.53 | 892.4 |  | 30.57 | 12.42 | 92.78
28 | 030411001001 | 配管PPR32管（热熔连接） 电线套管采用 PPR32管（热熔连接） | m | 24.00 | 17.64 | 7.22 | 5.71 |  | 2.31 | 0.94 | 1.46
| B4-1456 | 塑料管敷设 砖、混凝土结构楼板墙暗配 塑料管外径（≤32mm） | 100m | 0.2400 | 1763.66 | 722.39 | 570.58 |  | 231.16 | 93.91 | 145.62
29 | 040309002001 | 石雕栏杆(包括望柱) 花栏杆 部位：河沟边安装石栏杆 含成品石栏板、石望柱安装 现场浇灌望柱混凝土与柱基础稳固连接 | m | 30.00 | 866.63 | 96.14 | 546.24 | 80.54 | 49.41 | 22.74 | 71.56
| A-5-64 | 现场浇灌望柱混凝土 | 10 | 0.004 | 4637.58 | 743.94 | 3193.8 | 13.82 | 225.81 | 77.29 | 382.92
| A-5-7 | 独立基础 混凝土{预拌普通混凝土 C25} | 10 | 0.260 | 3785.72 | 406.32 | 2893.14 | 7.96 | 123.46 | 42.26 | 312.58
| D2-276 | 圆钢筋 直径（mm）10以上 | t | 0.164 | 5652.48 | 1137.12 | 3524.78 | 57.83 | 322.64 | 143.39 | 466.72
| D2-172换 | 石栏板、栏杆安装{换:水泥砂浆 1∶2} | 10 | 0.260 | 11885.67 | 7731.52 | 135.23 | 16 | 2091.83 | 929.7 | 981.39
| D2-171换 | 石望柱安装{换:水泥砂浆 1∶2} | 10 | 0.068 | 13057.08 | 8515.12 | 132.43 | 7.57 | 2301.13 | 1022.72 | 1078.11
| B-换 | 成品石栏板、栏杆（含运费） | m | 30.00 | 669.7 |  | 500 | 80 | 23.2 | 11.2 | 55.3
注：此表增值税是指建筑服务增值税，在一般计税法中为增值税销项税，其计算基数（各项费用）不含增值税进项税；在简易计税法中为应纳增值税，其计算基数（各项费用）包含增值税进项税。
表-09
综合单价分析表 （适用于单价合同）
工程名称:中央专项彩票公益金支持地方社会公益事业发展资金（乐业县罗妹广场和文化广场周边基础设施及公共照明工程建设项目） | [10 empty] | 第7页 共12页
序号 | 项目编码 | 项目名称及项目 特征描述 | 单位 | 工程量 | 综合单价 (元) | 综合单价(元)
[6 empty] | 人工费 | 材料费 | 机械费 | 管理费 | 利润 | 增值税 税率9% | 其中： 暂估价
30 | 040204007001 | 树池砌筑 1.材料品种、规格:利用拆除下来的青石板砌筑 2.树池尺寸:1.3m*1.3m | 个 | 25 | 981.55 | 350 | 400 |  | 101.5 | 49 | 81.05
| B-换 | 树池砌筑 | m | 25 | 981.55 | 350 | 400 |  | 101.5 | 49 | 81.05
31 | 01B001 | 增加安装成品运动器械 | 套 | 4 | 4126.74 | 200 | 3500 |  | 58 | 28 | 340.74
| B-换 | 增加安装成品运动器械 | 套 | 4 | 4126.74 | 200 | 3500 |  | 58 | 28 | 340.74
32 | 011602001012 | 混凝土盖板 | 块 | 3 | 228.9 |  | 210 |  |  |  | 18.9
| B- | 混凝土盖板 | 块 | 3 | 228.9 |  | 210 |  |  |  | 18.9
33 | 050403001001 | 树木支撑架 对14棵树苗加设4根杉木桩植护 | 株 | 14 | 66.66 | 8.36 | 49.54 |  | 2.26 | 1 | 5.5
| D1-534 | 树棍桩 四脚桩（短） | 10株 | 1.4 | 666.58 | 83.58 | 495.36 |  | 22.57 | 10.03 | 55.04
单价措施项目
34 | 041106001001 | 大型机械场外运输费 压路机 | 台·次 | 1 | 1152.75 | 100 | 93.99 | 573.83 | 195.41 | 94.34 | 95.18
| C1-0514 | 大型机械场外运输费 压路机 | 台次 | 1 | 1152.75 | 100 | 93.99 | 573.83 | 195.41 | 94.34 | 95.18
35 | 041106001002 | 大型机械场外运输费 履带式挖掘机 1.0m3以内 | 台·次 | 1 | 1187.9 | 100 | 107.79 | 586.74 | 199.15 | 96.14 | 98.08
| C1-0505 | 大型机械场外运输费 履带式挖掘机 1.0m3以内 | 台次 | 1 | 1187.9 | 100 | 107.79 | 586.74 | 199.15 | 96.14 | 98.08
罗妹广场
分部分项工程
36 | 011602001001 | 切缝机切缝 埋电源线需切割修复0.05m宽0.15m深瓷砖（透水砖地面） | m | 51.00 | 12.61 | 5.38 | 3.25 | 0.44 | 1.69 | 0.81 | 1.04
| C1-0444 | 旧路面机械切缝 切缝机切缝 | 100m | 0.5100 | 1260.24 | 537.6 | 324.61 | 43.92 | 168.64 | 81.41 | 104.06
注：此表增值税是指建筑服务增值税，在一般计税法中为增值税销项税，其计算基数（各项费用）不含增值税进项税；在简易计税法中为应纳增值税，其计算基数（各项费用）包含增值税进项税。
表-09
综合单价分析表 （适用于单价合同）
工程名称:中央专项彩票公益金支持地方社会公益事业发展资金（乐业县罗妹广场和文化广场周边基础设施及公共照明工程建设项目） | [10 empty] | 第8页 共12页
序号 | 项目编码 | 项目名称及项目 特征描述 | 单位 | 工程量 | 综合单价 (元) | 综合单价(元)
[6 empty] | 人工费 | 材料费 | 机械费 | 管理费 | 利润 | 增值税 税率9% | 其中： 暂估价
37 | 011602001002 | 破除混凝土地面 1.厚度200mm | ㎡ | 0.51 | 26.03 | 8.45 | 0.27 | 8.06 | 4.78 | 2.31 | 2.16
| C1-0417换 | 拆除人行道 风镐拆除 现浇混凝土面（垫）层 厚10cm内[实际厚度=20] | 100㎡ | 0.0051 | 2603.23 | 845.04 | 27.35 | 805.96 | 478.79 | 231.14 | 214.95
38 | 040204002 | 修复0.05m宽0.15m深瓷砖（透水砖地面） 2.长度51米*宽0.05米 | ㎡ | 2.55 | 109.12 | 25 | 63.56 | 0.56 | 7.41 | 3.58 | 9.01
| C2-0136换 | 人行道块料铺设 透水砖地面 水泥砂浆垫层 厚度4cm内{换:水泥砂浆 1∶4 换:素水泥浆} | 100㎡ | 0.0255 | 10911.13 | 2500 | 6355.57 | 55.69 | 741.15 | 357.8 | 900.92
39 | 010103002 | 清理搬运余碴 1、余碴运距：暂按3km，结算按实际做调整 人工装，自卸汽车运碴 |  | 0.51 | 54.16 | 17.98 |  | 25.14 | 4.88 | 1.69 | 4.47
| A-1-154 | 人工装自卸汽车运碴（运距1km以内） 4.5t | 100 | 0.0051 | 5415.65 | 1798.59 |  | 2514.34 | 487.36 | 168.2 | 447.16
40 | 桂010103003001 | 土（石）方运输增（减）m3·km 1、余碴运距：暂按3km，结算按实际做调整 2、增运:2km(工程量乘以2km) | ·km | 1.02 | 17.93 |  |  | 14.27 | 1.62 | 0.56 | 1.48
| A-1-163 | 自卸汽车运碴（运距1km以内）5t | 100 | 0.0102 | 1792.41 |  |  | 1427.44 | 161.3 | 55.67 | 148
41 | 050201003001 | 装150X150X600大理石缘石 | m | 40.00 | 66.76 | 12.99 | 42.6 | 0.05 | 3.78 | 1.83 | 5.51
| C2-0155 | 石质路缘石 断面面积 360cm2以内{预拌普通混凝土 C15} | 100m | 0.4000 | 6675.93 | 1299 | 4260.06 | 4.95 | 378.15 | 182.55 | 551.22
42 | 040204002 | 通铺红色透水砖 100*200*40红色透水砖错缝铺贴 30厚1:2水泥砂浆 100厚 碎石垫层 | ㎡ | 80.00 | 137.95 | 31.5 | 80.64 | 0.61 | 9.31 | 4.5 | 11.39
| C2-0136换 | 人行道块料铺设 透水砖地面 水泥砂浆垫层 厚度4cm内{换:水泥砂浆 1∶2 换:素水泥浆} | 100㎡ | 0.8000 | 11115.51 | 2500 | 6543.08 | 55.69 | 741.15 | 357.8 | 917.79
| C1-0173 | 垫层 碎石 干铺 | 10 | 0.800 | 2679.98 | 650 | 1521 | 5.74 | 190.16 | 91.8 | 221.28
43 | 030412007001 | 安装从文化广场拆出来的路灯 | 套 | 4 | 1292.46 | 533.17 | 145.94 | 185.74 | 228.51 | 92.38 | 106.72
注：此表增值税是指建筑服务增值税，在一般计税法中为增值税销项税，其计算基数（各项费用）不含增值税进项税；在简易计税法中为应纳增值税，其计算基数（各项费用）包含增值税进项税。
表-09
综合单价分析表 （适用于单价合同）
工程名称:中央专项彩票公益金支持地方社会公益事业发展资金（乐业县罗妹广场和文化广场周边基础设施及公共照明工程建设项目） | [10 empty] | 第9页 共12页
序号 | 项目编码 | 项目名称及项目 特征描述 | 单位 | 工程量 | 综合单价 (元) | 综合单价(元)
[6 empty] | 人工费 | 材料费 | 机械费 | 管理费 | 利润 | 增值税 税率9% | 其中： 暂估价
灯杆不计主材费 含路灯基础开挖，路灯基础及预埋件
| B4-1846 | 中杆灯安装 中杆投光灯 光源个数（≤5火） | 10套 | 0.4 | 10507.43 | 4860.06 | 18.8 | 1775.14 | 2123.26 | 862.58 | 867.59
| A-1-10 | 人工挖沟槽（基坑） 三类土 深2m以内 | 100 | 0.0050 | 5141.74 | 4090.29 |  | 4.49 | 462.71 | 159.7 | 424.55
| B4-2107 | 路灯基础、接线手井 现浇式 C20混凝土基础 |  | 0.50 | 633.4 | 126.23 | 308.14 | 62.02 | 60.24 | 24.47 | 52.3
| B4-2108 | 路灯基础、接线手井 现浇式 钢筋制作安装 ≤φ10 | t | 0.015 | 6593.61 | 1274.06 | 4150.14 | 35.62 | 419.1 | 170.26 | 544.43
| A-5-356 | 铁件 预埋铁件 | t | 0.049 | 8699.61 | 1510.5 | 5866.59 |  | 450.13 | 154.07 | 718.32
| A-5-374 | 地脚螺栓 | t | 0.008 | 12403.21 | 1495.68 | 9054.78 | 164.54 | 494.75 | 169.34 | 1024.12
44 | 030412007002 | 15米高8火200W LED 中杆灯 预埋基础混凝土：1200*1200*2400 地脚螺栓：M6*M28*2100 加劲板尺寸：300*100*5 法兰盘规格（灯杆底板）：25厚∅600法兰盘 | 套 | 1 | 9058.25 | 1320.13 | 5785.03 | 451.1 | 537.12 | 216.94 | 747.93
| B4-1848 | 中杆灯安装 中杆投光灯 光源个数（≤9火） | 10套 | 0.1 | 64258.31 | 6949.42 | 45468.8 | 2349.74 | 2975.73 | 1208.89 | 5305.73
| A-1-10 | 人工挖沟槽（基坑） 三类土 深2m以内 | 100 | 0.0346 | 5141.74 | 4090.29 |  | 4.49 | 462.71 | 159.7 | 424.55
| B4-2107 | 路灯基础、接线手井 现浇式 C20混凝土基础 |  | 3.46 | 633.4 | 126.23 | 308.14 | 62.02 | 60.24 | 24.47 | 52.3
| B4-2108 | 路灯基础、接线手井 现浇式 钢筋制作安装 ≤φ10 | t | 0.025 | 6593.61 | 1274.06 | 4150.14 | 35.62 | 419.1 | 170.26 | 544.43
| A-5-356 | 铁件 预埋铁件 | t | 0.007 | 8699.61 | 1510.5 | 5866.59 |  | 450.13 | 154.07 | 718.32
| A-5-374 | 地脚螺栓 | t | 0.003 | 12403.21 | 1495.68 | 9054.78 | 164.54 | 494.75 | 169.34 | 1024.12
45 | 030411004001 | 铜芯塑料绝缘导线BV-3*10mm2 | m | 345.00 | 11.24 | 0.96 | 8.92 |  | 0.31 | 0.12 | 0.93
| B4-1499 | 管内穿线 动力线路 铜芯 导线截面（≤10m㎡） | 100m单线 | 3.4500 | 1123.7 | 95.53 | 892.4 |  | 30.57 | 12.42 | 92.78
注：此表增值税是指建筑服务增值税，在一般计税法中为增值税销项税，其计算基数（各项费用）不含增值税进项税；在简易计税法中为应纳增值税，其计算基数（各项费用）包含增值税进项税。
表-09
综合单价分析表 （适用于单价合同）
工程名称:中央专项彩票公益金支持地方社会公益事业发展资金（乐业县罗妹广场和文化广场周边基础设施及公共照明工程建设项目） | [10 empty] | 第10页 共12页
序号 | 项目编码 | 项目名称及项目 特征描述 | 单位 | 工程量 | 综合单价 (元) | 综合单价(元)
[6 empty] | 人工费 | 材料费 | 机械费 | 管理费 | 利润 | 增值税 税率9% | 其中： 暂估价
46 | 030411004002 | 铜芯塑料绝缘导线BV-3*16mm2 | m | 1125.00 | 16.68 | 1.11 | 13.7 |  | 0.35 | 0.14 | 1.38
| B4-1500 | 管内穿线 动力线路 铜芯 导线截面（≤16m㎡） | 100m单线 | 11.2500 | 1667.81 | 110.61 | 1369.71 |  | 35.4 | 14.38 | 137.71
47 | 030411001001 | 电线套管 PPR32管（热熔连接） | m | 115.00 | 17.64 | 7.22 | 5.71 |  | 2.31 | 0.94 | 1.46
| B4-1456 | 塑料管敷设 砖、混凝土结构楼板墙暗配 塑料管外径（≤32mm） | 100m | 1.1500 | 1763.66 | 722.39 | 570.58 |  | 231.16 | 93.91 | 145.62
48 | 030411001002 | 电线套管 PPR50管（热熔连接） | m | 350.00 | 29.27 | 7.92 | 15.37 |  | 2.53 | 1.03 | 2.42
| B4-1458 | 塑料管敷设 砖、混凝土结构楼板墙暗配 塑料管外径（≤50mm） | 100m | 3.5000 | 2926.19 | 791.77 | 1536.51 |  | 253.37 | 102.93 | 241.61
49 | 040101002001 | 人工挖填沟槽 开挖恢复夯实土地面：0.3m宽0.3m深电缆沟414米 |  | 37.26 | 85.5 | 54.1 |  |  | 17.31 | 7.03 | 7.06
| B4-2079 | 人工、小型机械挖填沟槽、开挖路面 人工挖填沟槽 人工挖沟槽 一般土 | 10 | 3.726 | 854.99 | 540.96 |  |  | 173.11 | 70.32 | 70.6
小广场
分部分项工程
50 | 011602001001 | 切缝机切缝 埋电源线需切割修复0.05m宽0.15m深瓷砖（透水砖地面） | m | 9.00 | 12.61 | 5.38 | 3.25 | 0.44 | 1.69 | 0.81 | 1.04
| C1-0444 | 旧路面机械切缝 切缝机切缝 | 100m | 0.0900 | 1260.24 | 537.6 | 324.61 | 43.92 | 168.64 | 81.41 | 104.06
51 | 011602001002 | 修复0.05m宽0.15m深瓷砖（透水砖地面） 1.修复尺寸：长度9米*宽0.05米 | ㎡ | 0.45 | 109.12 | 25 | 63.56 | 0.56 | 7.42 | 3.58 | 9
| C2-0136换 | 人行道块料铺设 透水砖地面 水泥砂浆垫层 厚度4cm内{换:水泥砂浆 1∶4 换:素水泥浆} | 100㎡ | 0.0045 | 10911.13 | 2500 | 6355.57 | 55.69 | 741.15 | 357.8 | 900.92
52 | 030412007001 | 安装从文化广场拆出来的路灯 灯杆不计主材费 | 套 | 2 | 1296.31 | 533.87 | 148.45 | 185.75 | 228.73 | 92.47 | 107.04
注：此表增值税是指建筑服务增值税，在一般计税法中为增值税销项税，其计算基数（各项费用）不含增值税进项税；在简易计税法中为应纳增值税，其计算基数（各项费用）包含增值税进项税。
表-09
综合单价分析表 （适用于单价合同）
工程名称:中央专项彩票公益金支持地方社会公益事业发展资金（乐业县罗妹广场和文化广场周边基础设施及公共照明工程建设项目） | [10 empty] | 第11页 共12页
序号 | 项目编码 | 项目名称及项目 特征描述 | 单位 | 工程量 | 综合单价 (元) | 综合单价(元)
[6 empty] | 人工费 | 材料费 | 机械费 | 管理费 | 利润 | 增值税 税率9% | 其中： 暂估价
含路灯基础开挖，路灯基础及预埋件
| B4-1846 | 中杆灯安装 中杆投光灯 光源个数（≤5火） | 10套 | 0.2 | 10507.43 | 4860.06 | 18.8 | 1775.14 | 2123.26 | 862.58 | 867.59
| A-1-10 | 人工挖沟槽（基坑） 三类土 深2m以内 | 100 | 0.0025 | 5141.74 | 4090.29 |  | 4.49 | 462.71 | 159.7 | 424.55
| B4-2107 | 路灯基础、接线手井 现浇式 C20混凝土基础 |  | 0.25 | 633.4 | 126.23 | 308.14 | 62.02 | 60.24 | 24.47 | 52.3
| B4-2108 | 路灯基础、接线手井 现浇式 钢筋制作安装 ≤φ10 | t | 0.008 | 6593.61 | 1274.06 | 4150.14 | 35.62 | 419.1 | 170.26 | 544.43
| A-5-356 | 铁件 预埋铁件 | t | 0.025 | 8699.61 | 1510.5 | 5866.59 |  | 450.13 | 154.07 | 718.32
| A-5-374 | 地脚螺栓 | t | 0.004 | 12403.21 | 1495.68 | 9054.78 | 164.54 | 494.75 | 169.34 | 1024.12
53 | 030412007002 | 15米高8火200W LED 中杆灯 预埋基础混凝土（mm）：1200*1200*2400 地脚螺栓（mm）：M6*M28*2100 加劲板尺寸：300*100*5 法兰盘规格（灯杆底板）：25厚∅600法兰盘 | 套 | 1 | 9058.25 | 1320.13 | 5785.03 | 451.1 | 537.12 | 216.94 | 747.93
| B4-1848 | 中杆灯安装 中杆投光灯 光源个数（≤9火） | 10套 | 0.1 | 64258.31 | 6949.42 | 45468.8 | 2349.74 | 2975.73 | 1208.89 | 5305.73
| A-1-10 | 人工挖沟槽（基坑） 三类土 深2m以内 | 100 | 0.0346 | 5141.74 | 4090.29 |  | 4.49 | 462.71 | 159.7 | 424.55
| B4-2107 | 路灯基础、接线手井 现浇式 C20混凝土基础 |  | 3.46 | 633.4 | 126.23 | 308.14 | 62.02 | 60.24 | 24.47 | 52.3
| B4-2108 | 路灯基础、接线手井 现浇式 钢筋制作安装 ≤φ10 | t | 0.025 | 6593.61 | 1274.06 | 4150.14 | 35.62 | 419.1 | 170.26 | 544.43
| A-5-356 | 铁件 预埋铁件 | t | 0.007 | 8699.61 | 1510.5 | 5866.59 |  | 450.13 | 154.07 | 718.32
| A-5-374 | 地脚螺栓 | t | 0.003 | 12403.21 | 1495.68 | 9054.78 | 164.54 | 494.75 | 169.34 | 1024.12
54 | 030411004001 | 铜芯塑料绝缘导线BV-3*10mm2 | m | 945.00 | 11.24 | 0.96 | 8.92 |  | 0.31 | 0.12 | 0.93
| B4-1499 | 管内穿线 动力线路 铜芯 导线截面（≤10m㎡） | 100m单线 | 9.4500 | 1123.7 | 95.53 | 892.4 |  | 30.57 | 12.42 | 92.78
55 | 030411001001 | 电线套管 PPR32管（热熔连接 | m | 315.00 | 17.64 | 7.22 | 5.71 |  | 2.31 | 0.94 | 1.46
注：此表增值税是指建筑服务增值税，在一般计税法中为增值税销项税，其计算基数（各项费用）不含增值税进项税；在简易计税法中为应纳增值税，其计算基数（各项费用）包含增值税进项税。
表-09
综合单价分析表 （适用于单价合同）
工程名称:中央专项彩票公益金支持地方社会公益事业发展资金（乐业县罗妹广场和文化广场周边基础设施及公共照明工程建设项目） | [10 empty] | 第12页 共12页
序号 | 项目编码 | 项目名称及项目 特征描述 | 单位 | 工程量 | 综合单价 (元) | 综合单价(元)
[6 empty] | 人工费 | 材料费 | 机械费 | 管理费 | 利润 | 增值税 税率9% | 其中： 暂估价
电线套管采用 PPR32管（热熔连接）
| B4-1456 | 塑料管敷设 砖、混凝土结构楼板墙暗配 塑料管外径（≤32mm） | 100m | 3.1500 | 1763.66 | 722.39 | 570.58 |  | 231.16 | 93.91 | 145.62
56 | 040101002001 | 挖沟槽土方 开挖恢复夯实土地面：0.3m宽0.3m深电缆沟，长306米 |  | 27.54 | 85.5 | 54.1 |  |  | 17.31 | 7.03 | 7.06
| B4-2079 | 人工、小型机械挖填沟槽、开挖路面 人工挖填沟槽 人工挖沟槽 一般土 | 10 | 2.754 | 854.99 | 540.96 |  |  | 173.11 | 70.32 | 70.6
57 | 030411006001 | 接线盒 埋地安装防水接线底盒 | 个 | 18 | 11.49 | 3.81 | 5.01 |  | 1.22 | 0.5 | 0.95
| B4-1653 | 接线盒安装 暗装 接线盒 | 10个 | 1.8 | 114.83 | 38.14 | 50.05 |  | 12.2 | 4.96 | 9.48
58 | B001 | 用文化广场拆出来的路灯灯芯更换该场地内坏不亮的灯 | 个 | 2 | 155.87 | 100 |  |  | 29 | 14 | 12.87
| B- | 用文化广场拆出来的路灯灯芯更换该场地内坏不亮的灯 | 个 | 2 | 155.87 | 100 |  |  | 29 | 14 | 12.87
注：此表增值税是指建筑服务增值税，在一般计税法中为增值税销项税，其计算基数（各项费用）不含增值税进项税；在简易计税法中为应纳增值税，其计算基数（各项费用）包含增值税进项税。
表-09

## 表-10总价措施项目费用表1
总价措施项目费用表
工程名称:中央专项彩票公益金支持地方社会公益事业发展资金（乐业县罗妹广场和文化广场周边基础设施及公共照明工程建设项目） |  |  |  |  | 第1页 共1页
序 号 | 项目编码 | 项目名称 | 计算过程 | 金额 （元） | 增值税(元) 税率9% | 含税金额 （元）
|  | 文化广场 |  | 31222.6 | 2810.04 | 34032.64
一 |  | 2022市政综合工程一般计税法 |  | 31222.6 | 2810.04 | 34032.64
1 | 桂041201001001 | 安全文明施工费 | ∑分部分项及单价措施费定额（人工费＋机械费） | 24017.39 | 2161.57 | 26178.96
2 | 桂041201002001 | 检验试验配合费 |  | 600.43 | 54.04 | 654.47
3 | 桂041201003001 | 雨季施工增加费 |  | 6004.35 | 540.39 | 6544.74
4 | 桂041201004001 | 工程定位复测费 |  | 600.43 | 54.04 | 654.47
|  | 合计 |  | 31222.6 | 2810.04 | 34032.64
|  | 罗妹广场 |  | 2378.05 | 214.02 | 2592.07
一 |  | 2023给排水、燃气、电气、通风空调、消防、建筑智能、通信、自控仪表工程一般计税法 |  | 2378.05 | 214.02 | 2592.07
1 | 桂031401001001 | 安全文明施工费 | ∑分部分项及单价措施费定额(人工费+机械费) | 1687.65 | 151.89 | 1839.54
2 | 桂031401002001 | 检验试验配合费 |  | 76.71 | 6.9 | 83.61
3 | 桂031401003001 | 雨季施工增加费 |  | 613.69 | 55.23 | 668.92
|  | 合计 |  | 2378.05 | 214.02 | 2592.07
|  | 小广场 |  | 1273.22 | 114.59 | 1387.81
一 |  | 2023给排水、燃气、电气、通风空调、消防、建筑智能、通信、自控仪表工程一般计税法 |  | 1273.22 | 114.59 | 1387.81
1 | 桂031401001001 | 安全文明施工费 | ∑分部分项及单价措施费定额(人工费+机械费) | 903.58 | 81.32 | 984.9
2 | 桂031401002001 | 检验试验配合费 |  | 41.07 | 3.7 | 44.77
3 | 桂031401003001 | 雨季施工增加费 |  | 328.57 | 29.57 | 358.14
|  | 合计 |  | 1273.22 | 114.59 | 1387.81
|  | 合计 |  | 34873.87 | 3138.65 | 38012.52
注：此表增值税是指建筑服务增值税，在一般计税法中为增值税销项税，在简易计税法中为应纳增值税。
表-10

## 表-11其他项目费用汇总表1
其他项目费用汇总表 （适用于单价合同）
工程名称:中央专项彩票公益金支持地方社会公益事业发展资金（乐业县罗妹广场和文化广场周边基础设施及公共照明工程建设项目） |  |  | 第1页 共1页
序号 | 项目名称 | 不含税金额(元) | 增值税(元) 税率9% | 含税金额(元)
| 文化广场 | 1869.88 | 168.29 | 2038.17
一 | 2022市政综合工程一般计税法 | 1869.88 | 168.29 | 2038.17
1 | 暂列金额
2 | 材料设备暂估价 | ― | ― | ―
3 | 专业工程暂估价
4 | 计日工
5 | 总承包服务费
6 | 安全生产责任保险费暂估价 | 1869.88 | 168.29 | 2038.17
| 罗妹广场 | 127.72 | 11.5 | 139.22
一 | 2023给排水、燃气、电气、通风空调、消防、建筑智能、通信、自控仪表工程一般计税法 | 127.72 | 11.5 | 139.22
1 | 暂列金额
2 | 材料设备暂估价 | ― | ― | ―
3 | 专业工程暂估价
4 | 安全生产责任保险费暂估价 | 127.72 | 11.5 | 139.22
5 | 计日工
6 | 总承包服务费
| 小广场 | 59.18 | 5.33 | 64.51
一 | 2023给排水、燃气、电气、通风空调、消防、建筑智能、通信、自控仪表工程一般计税法 | 59.18 | 5.33 | 64.51
1 | 暂列金额
2 | 材料设备暂估价 | ― | ― | ―
3 | 专业工程暂估价
4 | 安全生产责任保险费暂估价 | 59.18 | 5.33 | 64.51
5 | 计日工
6 | 总承包服务费
| 合计 | 2056.78 | 185.12 | 2241.9
注：1.此表增值税是指建筑服务增值税，在一般计税法中为增值税销项税，在简易计税法中为应纳增值税。 2.材料暂估单价进入清单项目综合单价，此处不汇总。
表-11

## 表-22本工程材料和工程设备一览表
本工程材料和工程设备一览表
工程名称:中央专项彩票公益金支持地方社会公益事业发展资金（乐业县罗妹广场和文化广场周边基础设施及公共照明工程建设项目） |  |  |  | 第1页 共6页
序号 | 材料编码 | 名称、规格、型号 | 单位 | 数量 | 投标单价（元）
1 |  | ◆材料◆
2 | 010301002 | 钢丝 Φ1.6 | kg | 3.246 | 6.73
3 | 010310001 | 镀锌铁丝（综合） | kg | 7 | 4.6
4 | 010310001 | 镀锌铁丝(综合) | kg | 12.532 | 4.6
5 | 010310001 | 镀锌铁丝(综合) | kg | 0.53 | 4.65
6 | 010902002 | 圆钢HPB300φ10以上（综合） | t | 0.172 | 3292.04
7 | 010902010 | 圆钢HPB300 Φ16 | t | 0.082 | 4028.21
8 | 011301001 | 扁钢(综合) | t | 0.062 | 3345.13
9 | 020901006 | 塑料薄膜 | ㎡ | 1599.125 | 2.56
10 | 020901009 | 塑料薄膜（养护） | ㎡ | 4.363 | 0.09
11 | 022705004 | 棉纱头 | kg | 9.984 | 7.03
12 | 023301002 | 草袋 | 条 | 20 | 1.06
13 | 030148002 | 地脚螺栓 | kg | 25.25 | 8.85
14 | 030168002 | 镀锌锁紧螺母 15 | 个 | 60.066 | 0.22
15 | 030183001 | 铁钉（综合） | kg | 0.352 | 5.49
16 | 030183001 | 铁钉(综合) | kg | 2.505 | 5.49
17 | 031311001 | 电焊条（综合） | kg | 10.752 | 6.46
18 | 031311001 | 电焊条（综合） | kg | 1.785 | 6.46
19 | 031321003 | 焊锡 | kg | 3.246 | 61.95
20 | 031332002 | 焊锡膏 瓶装50g | kg | 0.499 | 47.79
21 | 031345001 | 钢锯条 | 根 | 8.04 | 0.33
22 | 031345004 | 石料切割锯片 | 片 | 4.114 | 35.4
23 | 031345011 | 切缝机刀片 | 片 | 16.38 | 234.69
24 | 031349001 | 风镐凿子 | 根 | 6.152 | 53.1
25 | 032116001 | 铁件（综合） | kg | 361.967 | 5.4
26 | 032116004 | 预埋铁件 | kg | 103.02 | 5.75
27 | 032120001 | PVC管专用弹簧 | 根 | 0.804 | 11.5
28 | 040101002 | 水泥(综合) | kg | 4811.4 | 0.47
29 | 040102001 | 普通硅酸盐水泥 32.5MPa | t | 0.073 | 300.88
30 | 040102001 | 砌筑水泥M32.5 | t | 0.187 | 300.88
31 | 040102001 | 砌筑水泥 M32.5 | t | 18.557 | 300.88
32 | 040301001 | 砂（综合） |  | 31.09 | 135.92
33 | 040301001 | 砂(综合) |  | 2.763 | 135.92
34 | 040301002 | 砂(综合) | kg | 9054.18 | 0.1
35 | 040301006 | 天然中（粗）砂 |  | 1.584 | 140.78
36 | 040502001 | 碎石(综合) |  | 11.826 | 87.38
表-22
本工程材料和工程设备一览表
工程名称:中央专项彩票公益金支持地方社会公益事业发展资金（乐业县罗妹广场和文化广场周边基础设施及公共照明工程建设项目） |  |  |  | 第2页 共6页
序号 | 材料编码 | 名称、规格、型号 | 单位 | 数量 | 投标单价（元）
37 | 040502001.1 | 碎石(综合) |  | 0.42 | 87.38
38 | 040502003 | 碎石（5~20）mm |  | 58.226 | 87.38
39 | 040502004 | 碎石（5~40）mm |  | 48.492 | 87.38
40 | 040502006 | 碎石（20~40）mm |  | 8.728 | 113.16
41 | 040701006 | 石屑 |  | 87.339 | 50.02
42 | 043017002 | 干混地面砂浆 DS M20 | t | 13.994 | 286.41
43 | 050104001 | 树棍 长1.2m | 根 | 56 | 2.92
44 | 050306001 | 周转板枋材 |  | 0.085 | 973.45
45 | 070503002.1 | 防滑地砖 300×300×9 | ㎡ | 403.76 | 42
46 | 081501002.1 | 透水砖地面 | ㎡ | 3.045 | 54
47 | 081501002.2 | 100*200*40红色透水砖 | ㎡ | 81.2 | 54
48 | 130305006 | 面漆 | kg | 21.6 | 27.35
49 | 130308002 | 聚氨酯主剂 | kg | 1684.8 | 21.37
50 | 131102003 | 画线漆主剂 | kg | 10.8 | 38.46
51 | 133102001 | 普通乳化沥青（水乳型） | kg | 451.656 | 3.81
52 | 133508010 | 模板嵌缝料 | kg | 0.374 | 1.46
53 | 143504005 | 稀释剂 | kg | 210.6 | 6.5
54 | 143504034 | 聚氨酯面层硬化剂 | kg | 842.4 | 21.37
55 | 143504035 | 底层硬化剂 | kg | 642.6 | 23.08
56 | 143505001 | 防重流添加剂 | kg | 56.16 | 41.03
57 | 143901001 | 乙炔气 |  | 11.04 | 6.41
58 | 143906001 | 氧气 |  | 25.392 | 3.85
59 | 144116003 | 胶合剂 | kg | 0.944 | 6.95
60 | 144309002 | 塑料胶布带 20mm×10m | 卷 | 26.085 | 5.75
61 | 170103006 | 焊接钢管 DN50 | m | 45.072 | 18.35
62 | 290622004 | 阻燃管接头 FST32 | 个 | 116.906 | 0.6
63 | 290622006 | 阻燃管接头 FST50 | 个 | 90.125 | 0.88
64 | 290628004 | 塑料护口（钢管用）15～20 | 个 | 60.066 | 0.12
65 | 323302001 | 支撑器 | 套 | 16.8 | 27.88
66 | 341101001 | 水 |  | 185.145 | 3.84
67 | 341104001 | 煤 | t | 0.216 | 541.59
68 | 341508001 | 其他材料费 | 元 | 1486.208 | 0.9
69 | 341508003 | 其他材料费 | 元 | 70.656 | 0.88
70 | 341508006 | 其他材料费 | 元 | 99.395 | 0.9
71 | 350102001 | 钢模板 | kg | 698.663 | 6.07
72 | 350102003 | 组合钢模板 | kg | 20.323 | 4.69
表-22
本工程材料和工程设备一览表
工程名称:中央专项彩票公益金支持地方社会公益事业发展资金（乐业县罗妹广场和文化广场周边基础设施及公共照明工程建设项目） |  |  |  | 第3页 共6页
序号 | 材料编码 | 名称、规格、型号 | 单位 | 数量 | 投标单价（元）
73 | 350103001 | 胶合板模板 1830×915×18 | ㎡ | 0.374 | 26.55
74 | 350201001 | 模板钢支撑 | kg | 17.398 | 5.75
75 | 350203001 | 零星卡具 | kg | 3.646 | 4.07
76 | 350203003 | 卡具及扣件（综合） | kg | 5.677 | 5.75
77 | 370501003 | 枕木 |  | 0.16 | 927.43
78 | 370905008 | 钢垫板 2.5～5mm | kg | 5 | 3.22
79 | B-C | 混凝土盖板 材料费 | 块 | 3 | 210
80 | B-C.2 | 树池砌筑 材料费 | m | 25 | 400
81 | B-C.3 | 成品石栏板、栏杆（含运费） 材料费 | m | 30 | 500
82 | B-C.4 | 增加安装成品运动器械 材料费 | 套 | 4 | 3500
83 | B-C.5 | 重新安装3.0mm热镀钢铁板激光切割氩弧焊接造型。 材料费 | 套 | 8 | 300
84 | S143508001 | 脱模剂 | kg | 0.748 | 3.98
85 |  | ◆商品砼◆
86 | 043104002 | 预拌普通混凝土 C15 |  | 0.731 | 265.05
87 | 043104004 | 预拌普通混凝土 C25 |  | 2.639 | 284.47
88 | 043104005 | 预拌普通混凝土 C30 |  | 0.041 | 303.88
89 | 043113002 | 预拌商品混凝土 fc4.5 |  | 131.325 | 456.31
90 |  | ◆配合比◆
91 | 800102003 | 水泥砂浆 1∶2 |  | 29.883 | 321.38
92 | 800102005 | 水泥砂浆 1∶3 |  | 0.147 | 291.09
93 | 800102006 | 水泥砂浆 1∶4 |  | 0.092 | 260.4
94 | 801101001 | 素水泥浆 |  | 0.105 | 458.43
95 | 801101001 | 素水泥浆 |  | 1.27 | 458.43
96 |  | ◆主材◆
97 | 041104003Z.1 | 大理石板1200*600*20 | ㎡ | 22.33 | 203.54
98 | 041104003Z.2 | 彩色大理石板1200*600*20 | ㎡ | 473.498 | 309.73
99 | 041104003Z.3 | 大理石板600*600*20 | ㎡ | 400.925 | 203.54
100 | 041104003Z.4 | 大理石花纹地板600*600*20 | ㎡ | 3.553 | 309.73
101 | 043118001.2 | 彩色沥青混凝土 |  | 60.35 | 1550
102 | 170502005.1 | 不锈钢管 DN48 | m | 266.4 | 23.79
103 | 172500000.1 | 配管PPR32管（热熔连接） | m | 481.24 | 5.13
104 | 172500000.2 | 电线套管 PPR50管（热熔连接） | m | 371 | 14.16
105 | 253303001.1 | 更换灯箱及里面的灯具 | 套 | 113.12 | 88
106 | 253303001.2 | 中杆灯安装 庭院灯 灯杆高度（＞4.5m） 光源个数（≤5火） | 套 | 23.23 | 1500
107 | 360701001Z.1 | 150X150X600大理石缘石 | m | 40.6 | 36
表-22
本工程材料和工程设备一览表
工程名称:中央专项彩票公益金支持地方社会公益事业发展资金（乐业县罗妹广场和文化广场周边基础设施及公共照明工程建设项目） |  |  |  | 第4页 共6页
序号 | 材料编码 | 名称、规格、型号 | 单位 | 数量 | 投标单价（元）
108 | Z010902001.1 | 圆钢HPB300 10以内(综合) | t | 0.126 | 4028.1
109 | Z280301000.1 | 铜芯塑料绝缘导线BV-3*10mm2 | m | 1439.55 | 8.26
110 | Z280301000.2 | 铜芯塑料绝缘导线BV-3*16mm2 | m | 1181.25 | 12.8
111 | Z2811340042.1 | 15米高8火200W LED 中杆灯 | 套 | 4.04 | 4500
112 | Z2811340042.2 | 安装从文化广场拆出来的路灯（不计主材费） | 套 | 6.06
113 | z291112001.1 | 接线盒 | 个 | 18.36 | 3.28
114 |  | ◆机械台班组成◆
115 | 000301001 | 机械台班人工费 | 元 | 523.26 | 1.5
116 | 000502002 | 2023安装机械第一类费用 | 元 | 568.171 | 1
117 | 000701003 | 市政机械第一类费用 | 元 | 3988.997 | 1
118 | 000903002 | 机械第一类费用 | 元 | 5.681 | 1
119 | 002401001 | 机械台班人工费 | 元 | 20986.285 | 1
120 | 140301004 | 国V汽油 92# | kg | 185.759 | 8.6
121 | 140301004 | 汽油92# | kg | 1809.448 | 8.6
122 | 140301004 | 汽油 92# | kg | 25.233 | 8.6
123 | 140304001 | 轻柴油 0# | kg | 1985.78 | 6.81
124 | 341103001 | 电 | kW.h | 716.772 | 0.73
125 | 341103001 | 电 | kW·h | 135.743 | 0.73
126 | 341103001 | 电 | kW.h | 662.285 | 0.73
127 | 994701003 | 停滞费 | 元 | 542.852
128 | 994701004 | 折旧费 | 元 | 4439.347 | 1
129 | 994701004 | 折旧费 | 元 | 19.592 | 0.85
130 | 994701005 | 大修理费 | 元 | 4.382 | 0.85
131 | 994701005 | 检修费 | 元 | 1086.884 | 1
132 | 994701006 | 经常修理费 | 元 | 13.351 | 0.9
133 | 994701006 | 维护费 | 元 | 4348.825 | 1
134 | 994701007 | 安拆及场外运输费 | 元 | 437.614 | 1
135 | 994701008 | 其他费 | 元 | 914.341 | 1
136 |  | ◆机械◆
137 | 990504001 | 单卧轴式混凝土搅拌机 出料容量250L | 台班 | 0.569 | 319.42
138 | 990506001 | 混凝土振捣器 平板式 | 台班 | 0.004 | 10.52
139 | 990506002 | 混凝土振捣器 插入式 | 台班 | -99.823 | 10.34
140 | 990506004 | 三滚轴整平机功率 75kW | 台班 | 8.315 | 36.67
141 | 990509001 | 灰浆搅拌机 拌筒容量200L | 台班 | 4.997 | 16.08
142 | 990516001 | 干混砂浆罐式搅拌机 公称储量20000L | 台班 | 0.8 | 61.78
143 | 990701005 | 履带式推土机 功率90kW | 台班 | 0.715 | 998.65
表-22
本工程材料和工程设备一览表
工程名称:中央专项彩票公益金支持地方社会公益事业发展资金（乐业县罗妹广场和文化广场周边基础设施及公共照明工程建设项目） |  |  |  | 第5页 共6页
序号 | 材料编码 | 名称、规格、型号 | 单位 | 数量 | 投标单价（元）
144 | 990704004 | 载重汽车 装载质量4t | 台班 | 3.447 | 546.44
145 | 990705003 | 自卸汽车 装载质量4.5t | 台班 | 27.937 | 626.86
146 | 990705004 | 自卸汽车 装载质量5t | 台班 | 30.521 | 651.5
147 | 990705007 | 自卸汽车 装载质量12t | 台班 | 1.361 | 809.27
148 | 990706001 | 机动翻斗车 装载质量1t | 台班 | 1.88 | 321.11
149 | 990707004 | 平板拖车组 装载质量20t | 台班 | 0.63 | 931.33
150 | 990712002 | 平地机功率 120kW | 台班 | 2.088 | 1027.24
151 | 990903002 | 汽车式起重机 提升质量8t | 台班 | 2.703 | 754.93
152 | 990903004 | 汽车式起重机提升质量12t | 台班 | 0.009 | 884.7
153 | 991101001 | 液压叉车 | 台班 | 0.003 | 483.02
154 | 991302002 | 钢轮振动压路机工作质量8t | 台班 | 0.486 | 659.17
155 | 991302005 | 钢轮振动压路机工作质量15t | 台班 | 2.588 | 1173.9
156 | 991303001 | 双钢轮振动压路机工作质量12t | 台班 | 1.955 | 1123.79
157 | 991303002 | 双钢轮振动压路机工作质量15t | 台班 | 1.296 | 1391.64
158 | 991304010 | 轮胎压路机工作质量26t | 台班 | 0.248 | 1040.49
159 | 991305001 | 电动夯实机 夯击能量 250N.m | 台班 | 0.209 | 24.96
160 | 991311001 | 汽车式沥青喷洒机箱容量 4000L | 台班 | 0.04 | 752.18
161 | 991316001 | 混凝土切缝机 功率7.5KW | 台班 | 18.9 | 29.28
162 | 991520001 | 管子切断机[直径 60mm] | 台班 | 4.56 | 9.38
163 | 991701002 | 钢筋调直机 直径40mm | 台班 | 0.048 | 38.94
164 | 991702001 | 钢筋切断机 直径40mm | 台班 | 0.048 | 39.25
165 | 991703001 | 钢筋弯曲机 直径40mm | 台班 | 0.104 | 22.76
166 | 992101001 | 木工圆锯机 直径500mm | 台班 | 0.075 | 26.04
167 | 992302001 | 石料切割机 5.5KW以内 | 台班 | 0.16 | 26.84
168 | 992501002 | 交流电弧焊机[容量30kVA] | 台班 | 7.344 | 179.35
169 | 992501002 | 交流电弧焊机 容量30kV·A | 台班 | 0.056 | 74.79
170 | 992502005 | 直流电弧焊机 功率 20kW | 台班 | 0.085 | 69.84
171 | 992509003 | 对焊机 容量75kV·A | 台班 | 0.016 | 110.41
172 | 993101003 | 洒水车罐容量 10000L | 台班 | 0.715 | 701.82
173 | 993306001 | 风镐 | 台班 | 80.135 | 2.09
174 | 993701001 | 高架车 9m | 台班 | 1.84 | 538.24
175 | 993701004 | 高架车 15m | 台班 | 1.1 | 766.13
176 | 994301008 | 内燃空气压缩机 排气量3/min | 台班 | 40.406 | 236.4
177 | B-J.1 | 成品石栏板、栏杆（含运费） 机械费 | 台班 | 30 | 80
178 | S990704010 | 载重汽车装载质量15t | 台班 | 0.63 | 910.84
179 | S992302001 | 石料切割机 5.5kW 以内 | 台班 | 16.297 | 28.27
表-22
本工程材料和工程设备一览表
工程名称:中央专项彩票公益金支持地方社会公益事业发展资金（乐业县罗妹广场和文化广场周边基础设施及公共照明工程建设项目） |  |  |  | 第6页 共6页
序号 | 材料编码 | 名称、规格、型号 | 单位 | 数量 | 投标单价（元）
180 |  | 合 计
表-22