## 表-02建设项目招标控制价汇总表
建设项目招标控制价汇总表
工程名称:平班镇管肖村生活污水处理项目 |  |  | 第1页 共1页
序号 | 单项工程名称 | 金额(元) | 其中:(元)
|  |  | 暂估价 | 安全文明 施工费
1.1 | 平班镇管肖村生活污水处理项目 | 912528.16 | 1821.41 | 33573.78
| 招标控制价合计 | 912528.16 | 1821.41 | 33573.78
表-02

## 表-03单项工程招标控制价汇总表
单项工程招标控制价汇总表
工程名称:平班镇管肖村生活污水处理项目 |  |  | 第1页 共1页
序号 | 单位工程名称 | 金额(元) | 其中:(元)
|  |  | 暂估价 | 安全文明 施工费
1.1.1 | 管网工程 | 710809.29 | 1418.78 | 24903.45
1.1.2 | 破除恢复硬化路面 | 95220.85 | 190.06 | 3516.07
1.1.3 | 化粪池 | 106498.02 | 212.57 | 5154.26
| 招标控制价合计 | 912528.16 | 1821.41 | 33573.78
表-03

## 表-04单位工程招标控制价汇总表
单位工程招标控制价汇总表
工程名称:平班镇管肖村生活污水处理项目 |  | 第1页 共1页
序号 | 汇总内容 | 金额(元) | 备注
管网工程
1 | 分部分项工程和单价措施项目费用合计 | 677016.02
1.1 | 其中:暂估价
2 | 总价措施项目费用合计 | 32374.49
2.1 | 其中:安全文明施工费 | 24903.45
3 | 其他项目费用合计 | 1418.78
4 | 建筑安装工程费=1+2+3 | 710809.29
破除恢复硬化路面
1 | 分部分项工程和单价措施项目费用合计 | 90459.9
1.1 | 其中:暂估价
2 | 总价措施项目费用合计 | 4570.89
2.1 | 其中:安全文明施工费 | 3516.07
3 | 其他项目费用合计 | 190.06
4 | 建筑安装工程费=1+2+3 | 95220.85
化粪池
1 | 分部分项工程和单价措施项目费用合计 | 100504.68
1.1 | 其中:材料暂估价
2 | 总价措施项目费用合计 | 5780.77
2.1 | 其中:安全文明施工费 | 5154.26
3 | 其他项目费用合计 | 212.57
4 | 建筑安装工程费=1+2+3 | 106498.02
工程项目汇总
1 | 分部分项工程和单价措施项目费用合计 | 867980.6
1.1 | 其中:暂估价
2 | 总价措施项目费用合计 | 42726.15
2.1 | 其中:安全文明施工费 | 33573.78
3 | 其他项目费用合计 | 1821.41
4 | 建筑安装工程费=1+2+3 | 912528.16
表-04

## 表-08分部分项工程和单价措施项目清单与计价表
分部分项工程和单价措施项目清单与计价表
工程名称:平班镇管肖村生活污水处理项目 | [5 empty] | 第1页 共3页
序号 | 项目编码 | 项目名称及 项目特征描述 | 计量 单位 | 工程量 | 金额(元)
[5 empty] | 综合单价 | 合 价 | 其中： 暂估价
|  | 管网工程 |  |  |  | 677016.02
|  | 分部分项工程 |  |  |  | 674359.6
|  | 土石方工程 |  |  |  | 51740.7
1 | 040101002002 | 挖沟槽土方(不装车) 按设计图示尺寸以体积计算 土壤类别：三类土 |  | 836.61 | 15.05 | 12590.98
2 | 040101002003 | 挖沟槽土方(装车) 按设计图示尺寸以体积计算 土壤类别：三类土 |  | 1025.00 | 15.33 | 15713.25
3 | 040103001001 | 回填方 按设计图示尺寸以体积计算 填方来源：原土回填 |  | 836.61 | 15.48 | 12950.72
4 | 040103002001 | 余方弃置 废弃料品种:土方、石方 运距：暂按3km,结算按实际 |  | 1025.00 | 10.23 | 10485.75
|  | 污水管网工程 |  |  |  | 569832.62
5 | 010404001001 | 碎石垫层 150mm厚碎石垫层 |  | 171.78 | 252.98 | 43456.9
6 | 010404001002 | 砂砾石垫层 砂砾石垫层 |  | 765.87 | 244.08 | 186933.55
7 | 040501004001 | 双壁波纹管(HDPE中空缠绕管)DN400 SN8,≥8KN/㎡ 连接方式:承插式胶圈接口 管道检验及试验符合设计要求 | m | 269.00 | 255.17 | 68640.73
8 | 040501004002 | 双壁波纹管(HDPE中空缠绕管)DN300 SN8,≥8KN/㎡ 连接方式:承插式胶圈接口 管道检验及试验符合设计要求 | m | 292.00 | 154.37 | 45076.04
9 | 040501004003 | 双壁波纹管(HDPE中空缠绕管)D200 SN8,≥8KN/㎡ 连接方式:承插式胶圈接口 管道检验及试验符合设计要求 | m | 618.00 | 71.1 | 43939.8
10 | 040501004004 | PVC-UD110入户管 按设计要求管道暂定每户20m，共216户，最终长度按实结算 连接方式:粘结连接 管道检验及试验符合设计要求 | m | 4320.00 | 42.08 | 181785.6
|  | 检查井 |  |  |  | 52786.28
11 | 040504003001 | 污水检查井（轻型）-不过车 1.详参设计图 2.井径：700mm 3.垫层、基础材质及厚度:100mm厚C10混凝土垫层 4.检查井材质、规格:M7.5水泥砂浆砌MU10砖 5.抹面、勾缝、座浆均用1:2防水水泥砂浆 | 座 | 22 | 1413.77 | 31102.94
12 | 040504003002 | 污水检查井-（重型）-过车 1.详参设计图 2.井径：700mm | 座 | 14 | 1548.81 | 21683.34
表-08
分部分项工程和单价措施项目清单与计价表
工程名称:平班镇管肖村生活污水处理项目 | [5 empty] | 第2页 共3页
序号 | 项目编码 | 项目名称及 项目特征描述 | 计量 单位 | 工程量 | 金额(元)
[5 empty] | 综合单价 | 合 价 | 其中： 暂估价
3.垫层、基础材质及厚度:100mm厚C10混凝土垫层 4.检查井材质、规格:M7.5水泥砂浆砌MU10砖 5.抹面、勾缝、座浆均用1:2防水水泥砂浆
|  | 单价措施项目 |  |  |  | 2656.42
| 041106 | 大型机械、设备进出场及安拆、使用 |  |  |  | 2656.42
13 | 041106001001 | 大型机械设备进出场及安拆 大型机械场外运输费 履带式挖掘机 1m3以外 | 台·次 | 1 | 1400.37 | 1400.37
14 | 041106001002 | 大型机械设备进出场及安拆 大型机械场外运输费 履带式推土机 90kw以内 | 台·次 | 1 | 1256.05 | 1256.05
|  | 破除恢复硬化路面 |  |  |  | 90459.9
|  | 分部分项工程 |  |  |  | 90459.9
|  | 道路工程 |  |  |  | 90459.9
15 | 040402018001 | 路面割缝 非入户管切缝 | m | 732.00 | 12.6 | 9223.2
16 | 041001001001 | 拆除路面 C25混凝土，厚度150mm | ㎡ | 318.20 | 11.97 | 3808.85
17 | 041001001002 | 拆除路面 按设计要求管道拆除暂定1400m，最终工程量按实结算 拆除入户管路面厚度200mm | ㎡ | 420.00 | 15.82 | 6644.4
18 | 041001003001 | 拆除基层 碎石100mm厚 | ㎡ | 318.20 | 4.39 | 1396.9
19 | 010103002001 | 碴石弃置 废弃料品种:路面碴石 |  | 163.50 | 6.19 | 1012.07
20 | 040103002001 | 余方弃置 废弃料品种:路面碴石 运距：暂按3km,结算按实际 |  | 163.50 | 15.19 | 2483.57
21 | 040202011001 | 碎石垫层 部位：管道路面修复 100mm厚天然级配碎石 | ㎡ | 318.20 | 26.41 | 8403.66
22 | 040203007001 | 修复原有路面硬化 15cm厚C20混凝土 夯实（压实度>93%） 含模板、刻纹、养护、清扫、伸缩缝 | ㎡ | 318.20 | 73.75 | 23467.25
23 | 040203007002 | 入户管道路面修复 按设计要求入户管道恢复暂定1400m，最终工程量按实结算 部位：入户管道 20cm厚C20混凝土 | ㎡ | 420.00 | 81 | 34020
单价措施项目
|  | 化粪池 |  |  |  | 100504.68
|  | 分部分项工程 |  |  |  | 95802.74
|  | 化粪池工程 |  |  |  | 79749.23
表-08
分部分项工程和单价措施项目清单与计价表
工程名称:平班镇管肖村生活污水处理项目 | [5 empty] | 第3页 共3页
序号 | 项目编码 | 项目名称及 项目特征描述 | 计量 单位 | 工程量 | 金额(元)
[5 empty] | 综合单价 | 合 价 | 其中： 暂估价
24 | 桂010507011001 | 50m³标准化粪池 详做法参设计图 1.化粪池有效容积50立方,污水停留时间24小时,污泥清掏周期360天。 2.化粪池尺寸参照02S701中型号Z11-50化粪池进行设计,化粪池按无地下水,无覆土,顶面不过汽车设计。 3.100mm厚C10素混凝土垫层 4.200mm厚C25混凝土底板 5.M10水泥砂浆砌MU10砖 6.水泥防水砂浆(加防水粉5％) 1∶2 | 座 | 1 | 79749.23 | 79749.23
|  | 人工湿地工程 |  |  |  | 16053.51
25 | 010501001001 | 100厚C10混凝土垫层 1.混凝土种类:普通混凝土 2.混凝土强度等级:C10 |  | 2.51 | 485.82 | 1219.41
26 | 010505003001 | 底板 混凝土种类:普通混凝土 混凝土强度等级:C25 |  | 4.75 | 480.73 | 2283.47
27 | 010504001001 | 直形墙 混凝土种类:普通混凝土 混凝土强度等级:C25 |  | 9.77 | 485.44 | 4742.75
28 | 桂050102017001 | 栽植水葱 高度：0.4-0.6m 冠幅：0.13-0.15m 种植密度:13株/㎡ | ㎡ | 15.00 | 117.97 | 1769.55
29 | 040601025001 | 碎石滤料铺设 铺设碎石 |  | 5.00 | 339.71 | 1698.55
30 | 040601025002 | 砂砾石滤料铺设 铺设砂砾石 |  | 7.00 | 337.89 | 2365.23
31 | 040601025003 | 石英砂滤料铺设 铺设石英砂 |  | 2.50 | 743.42 | 1858.55
32 | 040601025004 | 种植土铺设 种植土铺设 |  | 5.00 | 23.2 | 116
|  | 单价措施项目 |  |  |  | 4701.94
33 | 011702001001 | 垫层基础 胶合板模板 木支撑 | ㎡ | 1.74 | 34.83 | 60.6
34 | 011702001002 | 底板基础 胶合板模板 木支撑 | ㎡ | 3.45 | 55.09 | 190.06
35 | 011702011001 | 直形墙 胶合板模板 钢支撑 | ㎡ | 64.53 | 68.98 | 4451.28
|  | 合 计 |  |  |  | 867980.6
|  | ∑人工费 |  |  |  | 210300.24
|  | ∑材料费 |  |  |  | 446056.59
|  | ∑机械费 |  |  |  | 42236.67
|  | ∑管理费 |  |  |  | 67048.77
|  | ∑利 润 |  |  |  | 30690.9
表-08

## 表-09工程量清单综合单价分析表
工程量清单综合单价分析表
工程名称:平班镇管肖村生活污水处理项目 | [9 empty] | 第1页 共8页
序号 | 项目编码 | 项目名称及项目 特征描述 | 单位 | 工程量 | 综合单价 (元) | 综合单价
[6 empty] | 人工费 | 材料费 | 机械费 | 管理费 | 利润 | 其中： 暂估价
管网工程
分部分项工程
土石方工程
1 | 040101002002 | 挖沟槽土方(不装车) 按设计图示尺寸以体积计算 土壤类别：三类土 |  | 836.61 | 15.05 | 9.36 |  | 2.15 | 1.61 | 0.69
| C1-0002 | 人工挖土方 三类土 | 100 | 0.8366 | 11772.01 | 9000.01 |  |  | 1260 | 540
| C1-0022 | 挖掘机挖沟槽、基坑土方斗容量 1.25m3 不装车 三类土 | 1000 | 0.75295 | 3641.06 | 400 |  | 2383.68 | 389.72 | 167.02
2 | 040101002003 | 挖沟槽土方(装车) 按设计图示尺寸以体积计算 土壤类别：三类土 |  | 1025.00 | 15.33 | 9.36 |  | 2.36 | 1.64 | 0.7
| C1-0002 | 人工挖土方 三类土 | 100 | 1.0250 | 11772.01 | 9000.01 |  |  | 1260 | 540
| C1-0025 | 挖掘机挖沟槽、基坑土方斗容量 1.25m3 装车 三类土 | 1000 | 0.92250 | 3952.41 | 400 |  | 2621.72 | 423.04 | 181.3
3 | 040103001001 | 回填方 按设计图示尺寸以体积计算 填方来源：原土回填 |  | 836.61 | 15.48 | 0.6 | 0.07 | 11.17 | 1.65 | 0.71
| C1-0117 | 沟槽（台、井背）液压打夯机回填 土 | 100 | 8.3661 | 1548.04 | 60.48 | 6.81 | 1117.36 | 164.9 | 70.67
4 | 040103002001 | 余方弃置 废弃料品种:土方、石方 运距：暂按3km,结算按实际 |  | 1025.00 | 10.23 |  |  | 7.82 | 1.1 | 0.47
| C1-0144换 | 自卸汽车运土方（运距1km内） 12t[实际运距=3] | 1000 | 1.02500 | 10231.71 |  |  | 7822.41 | 1095.14 | 469.34
污水管网工程
5 | 010404001001 | 碎石垫层 150mm厚碎石垫层 |  | 171.78 | 252.98 | 67.85 | 132.57 | 1.75 | 20.18 | 9.74
| C5-1023 | 非定型管道垫层 碎石 干铺 | 10 | 17.178 | 2529.87 | 678.5 | 1325.74 | 17.47 | 201.83 | 97.44
6 | 010404001002 | 砂砾石垫层 |  | 765.87 | 244.08 | 68.19 | 122.45 | 2.77 | 20.58 | 9.94
表－09
工程量清单综合单价分析表
工程名称:平班镇管肖村生活污水处理项目 | [9 empty] | 第2页 共8页
序号 | 项目编码 | 项目名称及项目 特征描述 | 单位 | 工程量 | 综合单价 (元) | 综合单价
[6 empty] | 人工费 | 材料费 | 机械费 | 管理费 | 利润 | 其中： 暂估价
砂砾石垫层
| C5-1026 | 非定型管道垫层 砂砾石 | 10 | 76.587 | 2440.84 | 681.9 | 1224.55 | 27.71 | 205.79 | 99.35
7 | 040501004001 | 双壁波纹管(HDPE中空缠绕管)DN400 SN8,≥8KN/㎡ 连接方式:承插式胶圈接口 管道检验及试验符合设计要求 | m | 269.00 | 255.17 | 15.45 | 212.01 |  | 4.48 | 2.16
| C5-0121 | 双壁波纹管铺设（承插式胶圈接口） 管径（mm以内） 400 | 100m | 2.6900 | 25112.13 | 1360 | 21093.85 |  | 394.4 | 190.4
| C5-0240 | 管道闭水试验 管径（mm以内） 400{水泥砂浆 1∶2} | 100m | 2.6900 | 405.35 | 185 | 107.17 | 0.11 | 53.68 | 25.92
8 | 040501004002 | 双壁波纹管(HDPE中空缠绕管)DN300 SN8,≥8KN/㎡ 连接方式:承插式胶圈接口 管道检验及试验符合设计要求 | m | 292.00 | 154.37 | 12.65 | 123.53 |  | 3.67 | 1.77
| C5-0120 | 双壁波纹管铺设（承插式胶圈接口） 管径（mm以内） 315 | 100m | 2.9200 | 15030.71 | 1080 | 12245.24 |  | 313.2 | 151.2
| C5-0240 | 管道闭水试验 管径（mm以内） 400 | 100m | 2.9200 | 405.98 | 185 | 107.75 | 0.11 | 53.68 | 25.92
9 | 040501004003 | 双壁波纹管(HDPE中空缠绕管)D200 SN8,≥8KN/㎡ 连接方式:承插式胶圈接口 管道检验及试验符合设计要求 | m | 618.00 | 71.1 | 9.85 | 51.14 |  | 2.86 | 1.38
| C5-0118 | 双壁波纹管铺设（承插式胶圈接口） 管径（mm以内） 200 | 100m | 6.1800 | 6703.02 | 800 | 5005.56 |  | 232 | 112
| C5-0240 | 管道闭水试验 管径（mm以内） 400 | 100m | 6.1800 | 405.98 | 185 | 107.75 | 0.11 | 53.68 | 25.92
10 | 040501004004 | PVC-UD110入户管 按设计要求管道暂定每户20m，共216户，最终长度按实结算 连接方式:粘结连接 管道检验及试验符合设计要求 | m | 4320.00 | 42.08 | 12.85 | 20.23 |  | 3.73 | 1.8
| C5-0150换 | 承插塑料排水管安装（粘结连接） 公称外径（mm以内） 110 | 100m | 43.2000 | 3801.9 | 1100 | 1914.98 |  | 319 | 154
| C5-0240 | 管道闭水试验 管径（mm以内） 400 | 100m | 43.2000 | 405.98 | 185 | 107.75 | 0.11 | 53.68 | 25.92
检查井
表－09
工程量清单综合单价分析表
工程名称:平班镇管肖村生活污水处理项目 | [9 empty] | 第3页 共8页
序号 | 项目编码 | 项目名称及项目 特征描述 | 单位 | 工程量 | 综合单价 (元) | 综合单价
[6 empty] | 人工费 | 材料费 | 机械费 | 管理费 | 利润 | 其中： 暂估价
11 | 040504003001 | 污水检查井（轻型）-不过车 1.详参设计图 2.井径：700mm 3.垫层、基础材质及厚度:100mm厚C10混凝土垫层 4.检查井材质、规格:M7.5水泥砂浆砌MU10砖 5.抹面、勾缝、座浆均用1:2防水水泥砂浆 | 座 | 22 | 1413.77 | 376.72 | 755.89 | 1.7 | 109.75 | 52.98
| C5-0366换 | 砖砌圆形污水检查井 井径（mm），适用管径（mm），井深（m以内） 700 ≤400 1.3 收口式{换:碎石 GD40 中砂水泥 42.5 C10 换:碎石 GD40 中砂水泥 42.5 C30} | 座 | 22 | 1406.75 | 373.9 | 755.79 | 0.09 | 108.46 | 52.36
| C1-0445 | 混凝土拌制 现场搅拌 | 10 | 0.359 | 429.75 | 173 | 6 | 98.52 | 78.74 | 38.01
12 | 040504003002 | 污水检查井-（重型）-过车 1.详参设计图 2.井径：700mm 3.垫层、基础材质及厚度:100mm厚C10混凝土垫层 4.检查井材质、规格:M7.5水泥砂浆砌MU10砖 5.抹面、勾缝、座浆均用1:2防水水泥砂浆 | 座 | 14 | 1548.81 | 376.72 | 879.79 | 1.69 | 109.74 | 52.98
| C5-0366换 | 砖砌圆形污水检查井 井径（mm），适用管径（mm），井深（m以内） 700 ≤400 1.3 收口式{换:碎石 GD40 中砂水泥 42.5 C10 换:碎石 GD40 中砂水泥 42.5 C30} | 座 | 14 | 1541.81 | 373.9 | 879.69 | 0.09 | 108.46 | 52.36
| C1-0445 | 混凝土拌制 现场搅拌 | 10 | 0.228 | 429.75 | 173 | 6 | 98.52 | 78.74 | 38.01
单价措施项目
| 041106 | 大型机械、设备进出场及安拆、使用
13 | 041106001001 | 大型机械设备进出场及安拆 大型机械场外运输费 履带式挖掘机 1m3以外 | 台·次 | 1 | 1400.37 | 100 | 148.09 | 694.86 | 230.51 | 111.28
| C1-0506 | 大型机械场外运输费 履带式挖掘机 1m3以外 | 台次 | 1 | 1400.37 | 100 | 148.09 | 694.86 | 230.51 | 111.28
14 | 041106001002 | 大型机械设备进出场及安拆 大型机械场外运输费 履带式推土机 90kw以内 | 台·次 | 1 | 1256.05 | 100 | 123.38 | 619.55 | 208.67 | 100.74
| C1-0512 | 大型机械场外运输费 履带式推土机 90kw以内 | 台次 | 1 | 1256.05 | 100 | 123.38 | 619.55 | 208.67 | 100.74
破除恢复硬化路面
表－09
工程量清单综合单价分析表
工程名称:平班镇管肖村生活污水处理项目 | [9 empty] | 第4页 共8页
序号 | 项目编码 | 项目名称及项目 特征描述 | 单位 | 工程量 | 综合单价 (元) | 综合单价
[6 empty] | 人工费 | 材料费 | 机械费 | 管理费 | 利润 | 其中： 暂估价
分部分项工程
道路工程
15 | 040402018001 | 路面割缝 非入户管切缝 | m | 732.00 | 12.6 | 5.38 | 3.24 | 0.44 | 1.69 | 0.81
| C1-0444 | 旧路面机械切缝 切缝机切缝 | 100m | 7.3200 | 1259.32 | 537.6 | 323.77 | 43.92 | 168.64 | 81.41
16 | 041001001001 | 拆除路面 C25混凝土，厚度150mm | ㎡ | 318.20 | 11.97 | 0.57 |  | 7.11 | 2.23 | 1.07
| C1-0409 | 拆除水泥混凝土路面 岩石破碎机拆除 厚度15cm | 100㎡ | 3.1820 | 1196.45 | 56.7 |  | 710.9 | 222.6 | 107.46
17 | 041001001002 | 拆除路面 按设计要求管道拆除暂定1400m，最终工程量按实结算 拆除入户管路面厚度200mm | ㎡ | 420.00 | 15.82 | 0.75 |  | 9.4 | 2.94 | 1.42
| C1-0409换 | 拆除水泥混凝土路面 岩石破碎机拆除 厚度15cm[实际厚度=20] | 100㎡ | 4.2000 | 1581.63 | 74.75 |  | 939.96 | 294.27 | 142.06
18 | 041001003001 | 拆除基层 碎石100mm厚 | ㎡ | 318.20 | 4.39 | 0.21 |  | 2.61 | 0.82 | 0.39
| C1-0413换 | 拆除混合料基层 岩石破碎机拆除 水泥稳定碎（砾）石基层、水泥稳定土基层 厚度15cm[实际厚度=10] | 100㎡ | 3.1820 | 438.39 | 20.59 |  | 260.66 | 81.56 | 39.38
19 | 010103002001 | 碴石弃置 废弃料品种:路面碴石 |  | 163.50 | 6.19 | 0.76 |  | 3.98 | 0.66 | 0.28
| C1-0097 | 履带式液压挖掘机挖石碴 装车 | 1000 | 0.16350 | 6198.43 | 760 |  | 3978.86 | 663.44 | 284.33
20 | 040103002001 | 余方弃置 废弃料品种:路面碴石 运距：暂按3km,结算按实际 |  | 163.50 | 15.19 |  |  | 11.61 | 1.63 | 0.7
| C1-0150换 | 自卸汽车运石方（运距1km内） 12t[实际运距=3] | 1000 | 0.16350 | 15185.57 |  |  | 11609.76 | 1625.37 | 696.59
21 | 040202011001 | 碎石垫层 部位：管道路面修复 100mm厚天然级配碎石 | ㎡ | 318.20 | 26.41 | 1.63 | 15.27 | 4.63 | 1.82 | 0.88
表－09
工程量清单综合单价分析表
工程名称:平班镇管肖村生活污水处理项目 | [9 empty] | 第5页 共8页
序号 | 项目编码 | 项目名称及项目 特征描述 | 单位 | 工程量 | 综合单价 (元) | 综合单价
[6 empty] | 人工费 | 材料费 | 机械费 | 管理费 | 利润 | 其中： 暂估价
| C2-0021换 | 级配碎石摊铺 厚20cm[实际厚度=10] | 100㎡ | 3.1820 | 2640.54 | 163.1 | 1526.65 | 463.37 | 181.68 | 87.71
22 | 040203007001 | 修复原有路面硬化 15cm厚C20混凝土 夯实（压实度>93%） 含模板、刻纹、养护、清扫、伸缩缝 | ㎡ | 318.20 | 73.75 | 13.47 | 45.7 | 1.89 | 4.45 | 2.15
| C2-0115换 | 水泥混凝土路面 厚度22cm[实际厚度=15]{换:碎石 GD40 中砂水泥 42.5 C25} | 100㎡ | 3.1820 | 5869.51 | 647.6 | 4453.01 | 4.05 | 188.98 | 91.23
| C2-0128 | 刻防滑条 | 100㎡ | 3.1820 | 628.54 | 295 | 106.14 | 34.02 | 95.42 | 46.06
| C2-0129 | 清扫洗刷（扫刷）路面 | 100㎡ | 3.1820 | 218.75 | 139.5 | 1.2 |  | 40.46 | 19.53
| C1-0445 | 混凝土拌制 现场搅拌 | 10 | 4.869 | 429.75 | 173 | 6 | 98.52 | 78.74 | 38.01
23 | 040203007002 | 入户管道路面修复 按设计要求入户管道恢复暂定1400m，最终工程量按实结算 部位：入户管道 20cm厚C20混凝土 | ㎡ | 420.00 | 81 | 10.52 | 55.71 | 2.49 | 3.77 | 1.82
| C2-0115换 | 水泥混凝土路面 厚度22cm[实际厚度=20]{换:碎石 GD40 中砂水泥 42.5 C20} | 100㎡ | 4.2000 | 7224.16 | 699.1 | 5559.07 | 48.17 | 216.71 | 104.62
| C1-0445 | 混凝土拌制 现场搅拌 | 10 | 8.568 | 429.75 | 173 | 6 | 98.52 | 78.74 | 38.01
化粪池
分部分项工程
化粪池工程
24 | 桂010507011001 | 50m³标准化粪池 详做法参设计图 1.化粪池有效容积50立方,污水停留时间24小时,污泥清掏周期360天。 2.化粪池尺寸参照02S701中型号Z11-50化粪池进行设计,化粪池按无地下水,无覆土,顶面不过汽车设计。 3.100mm厚C10素混凝土垫层 | 座 | 1 | 79749.23 | 24970.18 | 34288.19 | 2798.56 | 8275.09 | 2832.42
表－09
工程量清单综合单价分析表
工程名称:平班镇管肖村生活污水处理项目 | [9 empty] | 第6页 共8页
序号 | 项目编码 | 项目名称及项目 特征描述 | 单位 | 工程量 | 综合单价 (元) | 综合单价
[6 empty] | 人工费 | 材料费 | 机械费 | 管理费 | 利润 | 其中： 暂估价
4.200mm厚C25混凝土底板 5.M10水泥砂浆砌MU10砖 6.水泥防水砂浆(加防水粉5％) 1∶2
| A-4-129换 | 砖砌化粪池 无地下水 顶面不过汽车 无覆土 Z11-50 50{换:水泥砂浆中砂M10 换:水泥防水砂浆(加防水粉5％) 1∶2 换:碎石 GD40 中砂水泥 42.5 C10 换:碎石 GD40 中砂水泥 42.5 C25} | 座 | 1 | 78519.2 | 24815.7 | 34274.42 | 2156.83 | 8037.81 | 2751.2
| A-5-1 | 混凝土拌制 搅拌机 | 10 | 2.295 | 535.96 | 67.31 | 6 | 279.62 | 103.39 | 35.39
人工湿地工程
25 | 010501001001 | 100厚C10混凝土垫层 1.混凝土种类:普通混凝土 2.混凝土强度等级:C10 |  | 2.51 | 485.82 | 122.16 | 244.28 | 29.13 | 37.34 | 12.8
| A-5-3换 | 混凝土垫层{换:碎石 GD40 中砂水泥 42.5 C10} | 10 | 0.251 | 3790.64 | 735.2 | 2436.73 | 8.31 | 221.57 | 75.84
| A-5-1 | 混凝土拌制 搅拌机 | 10 | 0.254 | 535.96 | 67.31 | 6 | 279.62 | 103.39 | 35.39
| A-18-13 | 非泵送混凝土浇捣增加费 | 100 | 0.0254 | 5189.48 | 4132.8 |  |  | 467.01 | 161.18
26 | 010505003001 | 底板 混凝土种类:普通混凝土 混凝土强度等级:C25 |  | 4.75 | 480.73 | 88.88 | 284.39 | 30.44 | 27.8 | 9.53
| A-5-77换 | 混凝土贮水（油）池 池底{换:碎石 GD40 中砂水泥 42.5 C25} | 10 | 0.475 | 3736.92 | 401.14 | 2837.82 | 20.68 | 125.7 | 43.03
| A-18-13 | 非泵送混凝土浇捣增加费 | 100 | 0.0482 | 5189.48 | 4132.8 |  |  | 467.01 | 161.18
| A-5-1 | 混凝土拌制 搅拌机 | 10 | 0.482 | 535.96 | 67.31 | 6 | 279.62 | 103.39 | 35.39
27 | 010504001001 | 直形墙 混凝土种类:普通混凝土 混凝土强度等级:C25 |  | 9.77 | 485.44 | 95.57 | 280.46 | 29.65 | 29.55 | 10.13
| A-5-28换 | 混凝土墙 直形{换:碎石 GD40 中砂水泥 42.5 C25} | 10 | 0.977 | 3783.4 | 467.77 | 2798.48 | 12.61 | 143.15 | 49
| A-5-1 | 混凝土拌制 搅拌机 | 10 | 0.992 | 535.96 | 67.31 | 6 | 279.62 | 103.39 | 35.39
表－09
工程量清单综合单价分析表
工程名称:平班镇管肖村生活污水处理项目 | [9 empty] | 第7页 共8页
序号 | 项目编码 | 项目名称及项目 特征描述 | 单位 | 工程量 | 综合单价 (元) | 综合单价
[6 empty] | 人工费 | 材料费 | 机械费 | 管理费 | 利润 | 其中： 暂估价
| A-18-13 | 非泵送混凝土浇捣增加费 | 100 | 0.0992 | 5189.48 | 4132.8 |  |  | 467.01 | 161.18
28 | 桂050102017001 | 栽植水葱 高度：0.4-0.6m 冠幅：0.13-0.15m 种植密度:13株/㎡ | ㎡ | 15.00 | 117.97 | 38.96 | 54.08 |  | 10.52 | 4.67
| D1-358 | 栽植挺水植物 根盘直径≤15cm 芽数≤10 | 10丛 | 18.9 | 66.52 | 13.69 | 42 |  | 3.7 | 1.64
| D1-508 | 水生植物 塘植 | 10㎡ | 1.500 | 341.56 | 217.11 | 11.58 |  | 58.62 | 26.05
29 | 040601025001 | 碎石滤料铺设 铺设碎石 |  | 5.00 | 339.71 | 116.93 | 100.66 | 30.62 | 42.79 | 20.66
| C6-0129 | 滤料铺设 碎石 | 10 | 0.500 | 3397.03 | 1169.3 | 1006.59 | 306.19 | 427.89 | 206.57
30 | 040601025002 | 砂砾石滤料铺设 铺设砂砾石 |  | 7.00 | 337.89 | 115.78 | 100.63 | 30.62 | 42.46 | 20.5
| C6-0128换 | 滤料铺设 砾石 | 10 | 0.700 | 3378.8 | 1157.8 | 1006.31 | 306.19 | 424.56 | 204.96
31 | 040601025003 | 石英砂滤料铺设 铺设石英砂 |  | 2.50 | 743.42 | 136.88 | 442.51 | 30.62 | 48.58 | 23.45
| C6-0127 | 滤料铺设 石英砂 | 10 | 0.250 | 7434.14 | 1368.8 | 4425.07 | 306.19 | 485.75 | 234.5
32 | 040601025004 | 种植土铺设 种植土铺设 |  | 5.00 | 23.2 | 0.63 | 13.55 | 4.93 | 1.5 | 0.67
| D1-445换 | 机械回填 种植土 |  | 5.00 | 23.2 | 0.63 | 13.55 | 4.93 | 1.5 | 0.67
单价措施项目
33 | 011702001001 | 垫层基础 胶合板模板 木支撑 | ㎡ | 1.74 | 34.83 | 13.61 | 12.89 | 0.01 | 4.06 | 1.39
| A-5-169 | 混凝土基础垫层 胶合板模板 木支撑 | 100㎡ | 0.0174 | 3483.18 | 1360.69 | 1289.15 | 1.04 | 405.8 | 138.9
34 | 011702001002 | 底板基础 胶合板模板 木支撑 | ㎡ | 3.45 | 55.09 | 31.53 | 5.98 | 0.3 | 9.48 | 3.25
| A-5-176 | 满堂基础无梁式胶合板模板 木支撑 | 100㎡ | 0.0345 | 5508.15 | 3152.92 | 598.06 | 29.43 | 948.34 | 324.6
表－09
工程量清单综合单价分析表
工程名称:平班镇管肖村生活污水处理项目 | [9 empty] | 第8页 共8页
序号 | 项目编码 | 项目名称及项目 特征描述 | 单位 | 工程量 | 综合单价 (元) | 综合单价
[6 empty] | 人工费 | 材料费 | 机械费 | 管理费 | 利润 | 其中： 暂估价
35 | 011702011001 | 直形墙 胶合板模板 钢支撑 | ㎡ | 64.53 | 68.98 | 36.32 | 11.28 | 0.82 | 11.07 | 3.79
| A-5-207 | 直形墙 胶合板模板 钢支撑 | 100㎡ | 0.6453 | 6899.1 | 3632.5 | 1128.49 | 82.47 | 1107.06 | 378.93
表－09

## 表-09工程量清单综合单价分析表主材
工程量清单综合单价分析表
工程名称:平班镇管肖村生活污水处理项目 | [10 empty] | 第1页 共8页
序号 | 项目编码 | 项目名称及项目 特征描述 | 单位 | 工程量 | 综合单价 (元) | 综合单价
[6 empty] | 人工费 | 材料费 |  | 机械费 | 管理费 | 利润 | 其中: 暂估价
[7 empty] | 附材费 | 主材费
管网工程
分部分项工程
土石方工程
1 | 040101002002 | 挖沟槽土方(不装车) 按设计图示尺寸以体积计算 土壤类别：三类土 |  | 836.61 | 15.05 | 9.36 |  |  | 2.15 | 1.61 | 0.69
| C1-0002 | 人工挖土方 三类土 | 100 | 0.8366 | 11772.01 | 9000.01 |  |  |  | 1260 | 540
| C1-0022 | 挖掘机挖沟槽、基坑土方斗容量 1.25m3 不装车 三类土 | 1000 | 0.75295 | 3641.06 | 400 |  |  | 2383.68 | 389.72 | 167.02
2 | 040101002003 | 挖沟槽土方(装车) 按设计图示尺寸以体积计算 土壤类别：三类土 |  | 1025.00 | 15.33 | 9.36 |  |  | 2.36 | 1.64 | 0.7
| C1-0002 | 人工挖土方 三类土 | 100 | 1.0250 | 11772.01 | 9000.01 |  |  |  | 1260 | 540
| C1-0025 | 挖掘机挖沟槽、基坑土方斗容量 1.25m3 装车 三类土 | 1000 | 0.92250 | 3952.41 | 400 |  |  | 2621.72 | 423.04 | 181.3
3 | 040103001001 | 回填方 按设计图示尺寸以体积计算 填方来源：原土回填 |  | 836.61 | 15.48 | 0.6 | 0.07 |  | 11.17 | 1.65 | 0.71
| C1-0117 | 沟槽（台、井背）液压打夯机回填 土 | 100 | 8.3661 | 1548.04 | 60.48 | 6.81 |  | 1117.36 | 164.9 | 70.67
4 | 040103002001 | 余方弃置 废弃料品种:土方、石方 运距：暂按3km,结算按实际 |  | 1025.00 | 10.23 |  |  |  | 7.82 | 1.1 | 0.47
| C1-0144换 | 自卸汽车运土方（运距1km内） 12t[实际运距=3] | 1000 | 1.02500 | 10231.71 |  |  |  | 7822.41 | 1095.14 | 469.34
污水管网工程
5 | 010404001001 | 碎石垫层 150mm厚碎石垫层 |  | 171.78 | 252.98 | 67.85 | 132.57 |  | 1.75 | 20.18 | 9.74
| C5-1023 | 非定型管道垫层 碎石 干铺 | 10 | 17.178 | 2529.87 | 678.5 | 1325.74 |  | 17.47 | 201.83 | 97.44
表－09
工程量清单综合单价分析表
工程名称:平班镇管肖村生活污水处理项目 | [10 empty] | 第2页 共8页
序号 | 项目编码 | 项目名称及项目 特征描述 | 单位 | 工程量 | 综合单价 (元) | 综合单价
[6 empty] | 人工费 | 材料费 |  | 机械费 | 管理费 | 利润 | 其中: 暂估价
[7 empty] | 附材费 | 主材费
6 | 010404001002 | 砂砾石垫层 砂砾石垫层 |  | 765.87 | 244.08 | 68.19 | 122.45 |  | 2.77 | 20.58 | 9.94
| C5-1026 | 非定型管道垫层 砂砾石 | 10 | 76.587 | 2440.84 | 681.9 | 1224.55 |  | 27.71 | 205.79 | 99.35
7 | 040501004001 | 双壁波纹管(HDPE中空缠绕管)DN400 SN8,≥8KN/㎡ 连接方式:承插式胶圈接口 管道检验及试验符合设计要求 | m | 269.00 | 255.17 | 15.45 | 1.07 | 210.94 |  | 4.48 | 2.16
| C5-0121 | 双壁波纹管铺设（承插式胶圈接口） 管径（mm以内） 400 | 100m | 2.6900 | 25112.13 | 1360 |  | 21093.85 |  | 394.4 | 190.4
| C5-0240 | 管道闭水试验 管径（mm以内） 400{水泥砂浆 1∶2} | 100m | 2.6900 | 405.35 | 185 | 107.17 |  | 0.11 | 53.68 | 25.92
8 | 040501004002 | 双壁波纹管(HDPE中空缠绕管)DN300 SN8,≥8KN/㎡ 连接方式:承插式胶圈接口 管道检验及试验符合设计要求 | m | 292.00 | 154.37 | 12.65 | 1.08 | 122.45 |  | 3.67 | 1.77
| C5-0120 | 双壁波纹管铺设（承插式胶圈接口） 管径（mm以内） 315 | 100m | 2.9200 | 15030.71 | 1080 |  | 12245.24 |  | 313.2 | 151.2
| C5-0240 | 管道闭水试验 管径（mm以内） 400 | 100m | 2.9200 | 405.98 | 185 | 107.75 |  | 0.11 | 53.68 | 25.92
9 | 040501004003 | 双壁波纹管(HDPE中空缠绕管)D200 SN8,≥8KN/㎡ 连接方式:承插式胶圈接口 管道检验及试验符合设计要求 | m | 618.00 | 71.1 | 9.85 | 1.08 | 50.06 |  | 2.86 | 1.38
| C5-0118 | 双壁波纹管铺设（承插式胶圈接口） 管径（mm以内） 200 | 100m | 6.1800 | 6703.02 | 800 |  | 5005.56 |  | 232 | 112
| C5-0240 | 管道闭水试验 管径（mm以内） 400 | 100m | 6.1800 | 405.98 | 185 | 107.75 |  | 0.11 | 53.68 | 25.92
10 | 040501004004 | PVC-UD110入户管 按设计要求管道暂定每户20m，共216户，最终长度按实结算 连接方式:粘结连接 管道检验及试验符合设计要求 | m | 4320.00 | 42.08 | 12.85 | 20.23 |  |  | 3.73 | 1.8
| C5-0150换 | 承插塑料排水管安装（粘结连接） 公称外径（mm以内） 110 | 100m | 43.2000 | 3801.9 | 1100 | 1914.98 |  |  | 319 | 154
表－09
工程量清单综合单价分析表
工程名称:平班镇管肖村生活污水处理项目 | [10 empty] | 第3页 共8页
序号 | 项目编码 | 项目名称及项目 特征描述 | 单位 | 工程量 | 综合单价 (元) | 综合单价
[6 empty] | 人工费 | 材料费 |  | 机械费 | 管理费 | 利润 | 其中: 暂估价
[7 empty] | 附材费 | 主材费
| C5-0240 | 管道闭水试验 管径（mm以内） 400 | 100m | 43.2000 | 405.98 | 185 | 107.75 |  | 0.11 | 53.68 | 25.92
检查井
11 | 040504003001 | 污水检查井（轻型）-不过车 1.详参设计图 2.井径：700mm 3.垫层、基础材质及厚度:100mm厚C10混凝土垫层 4.检查井材质、规格:M7.5水泥砂浆砌MU10砖 5.抹面、勾缝、座浆均用1:2防水水泥砂浆 | 座 | 22 | 1413.77 | 376.72 | 755.89 |  | 1.7 | 109.75 | 52.98
| C5-0366换 | 砖砌圆形污水检查井 井径（mm），适用管径（mm），井深（m以内） 700 ≤400 1.3 收口式{换:碎石 GD40 中砂水泥 42.5 C10 换:碎石 GD40 中砂水泥 42.5 C30} | 座 | 22 | 1406.75 | 373.9 | 755.79 |  | 0.09 | 108.46 | 52.36
| C1-0445 | 混凝土拌制 现场搅拌 | 10 | 0.359 | 429.75 | 173 | 6 |  | 98.52 | 78.74 | 38.01
12 | 040504003002 | 污水检查井-（重型）-过车 1.详参设计图 2.井径：700mm 3.垫层、基础材质及厚度:100mm厚C10混凝土垫层 4.检查井材质、规格:M7.5水泥砂浆砌MU10砖 5.抹面、勾缝、座浆均用1:2防水水泥砂浆 | 座 | 14 | 1548.81 | 376.72 | 879.79 |  | 1.69 | 109.74 | 52.98
| C5-0366换 | 砖砌圆形污水检查井 井径（mm），适用管径（mm），井深（m以内） 700 ≤400 1.3 收口式{换:碎石 GD40 中砂水泥 42.5 C10 换:碎石 GD40 中砂水泥 42.5 C30} | 座 | 14 | 1541.81 | 373.9 | 879.69 |  | 0.09 | 108.46 | 52.36
| C1-0445 | 混凝土拌制 现场搅拌 | 10 | 0.228 | 429.75 | 173 | 6 |  | 98.52 | 78.74 | 38.01
单价措施项目
| 041106 | 大型机械、设备进出场及安拆、使用
13 | 041106001001 | 大型机械设备进出场及安拆 大型机械场外运输费 履带式挖掘机 1m3以外 | 台·次 | 1 | 1400.37 | 100 | 148.09 |  | 694.86 | 230.51 | 111.28
表－09
工程量清单综合单价分析表
工程名称:平班镇管肖村生活污水处理项目 | [10 empty] | 第4页 共8页
序号 | 项目编码 | 项目名称及项目 特征描述 | 单位 | 工程量 | 综合单价 (元) | 综合单价
[6 empty] | 人工费 | 材料费 |  | 机械费 | 管理费 | 利润 | 其中: 暂估价
[7 empty] | 附材费 | 主材费
| C1-0506 | 大型机械场外运输费 履带式挖掘机 1m3以外 | 台次 | 1 | 1400.37 | 100 | 148.09 |  | 694.86 | 230.51 | 111.28
14 | 041106001002 | 大型机械设备进出场及安拆 大型机械场外运输费 履带式推土机 90kw以内 | 台·次 | 1 | 1256.05 | 100 | 123.38 |  | 619.55 | 208.67 | 100.74
| C1-0512 | 大型机械场外运输费 履带式推土机 90kw以内 | 台次 | 1 | 1256.05 | 100 | 123.38 |  | 619.55 | 208.67 | 100.74
破除恢复硬化路面
分部分项工程
道路工程
15 | 040402018001 | 路面割缝 非入户管切缝 | m | 732.00 | 12.6 | 5.38 | 3.24 |  | 0.44 | 1.69 | 0.81
| C1-0444 | 旧路面机械切缝 切缝机切缝 | 100m | 7.3200 | 1259.32 | 537.6 | 323.77 |  | 43.92 | 168.64 | 81.41
16 | 041001001001 | 拆除路面 C25混凝土，厚度150mm | ㎡ | 318.20 | 11.97 | 0.57 |  |  | 7.11 | 2.23 | 1.07
| C1-0409 | 拆除水泥混凝土路面 岩石破碎机拆除 厚度15cm | 100㎡ | 3.1820 | 1196.45 | 56.7 |  |  | 710.9 | 222.6 | 107.46
17 | 041001001002 | 拆除路面 按设计要求管道拆除暂定1400m，最终工程量按实结算 拆除入户管路面厚度200mm | ㎡ | 420.00 | 15.82 | 0.75 |  |  | 9.4 | 2.94 | 1.42
| C1-0409换 | 拆除水泥混凝土路面 岩石破碎机拆除 厚度15cm[实际厚度=20] | 100㎡ | 4.2000 | 1581.63 | 74.75 |  |  | 939.96 | 294.27 | 142.06
18 | 041001003001 | 拆除基层 碎石100mm厚 | ㎡ | 318.20 | 4.39 | 0.21 |  |  | 2.61 | 0.82 | 0.39
| C1-0413换 | 拆除混合料基层 岩石破碎机拆除 水泥稳定碎（砾）石基层、水泥稳定土基层 厚度15cm[实际厚度=10] | 100㎡ | 3.1820 | 438.39 | 20.59 |  |  | 260.66 | 81.56 | 39.38
19 | 010103002001 | 碴石弃置 废弃料品种:路面碴石 |  | 163.50 | 6.19 | 0.76 |  |  | 3.98 | 0.66 | 0.28
| C1-0097 | 履带式液压挖掘机挖石碴 装车 | 1000 | 0.16350 | 6198.43 | 760 |  |  | 3978.86 | 663.44 | 284.33
表－09
工程量清单综合单价分析表
工程名称:平班镇管肖村生活污水处理项目 | [10 empty] | 第5页 共8页
序号 | 项目编码 | 项目名称及项目 特征描述 | 单位 | 工程量 | 综合单价 (元) | 综合单价
[6 empty] | 人工费 | 材料费 |  | 机械费 | 管理费 | 利润 | 其中: 暂估价
[7 empty] | 附材费 | 主材费
20 | 040103002001 | 余方弃置 废弃料品种:路面碴石 运距：暂按3km,结算按实际 |  | 163.50 | 15.19 |  |  |  | 11.61 | 1.63 | 0.7
| C1-0150换 | 自卸汽车运石方（运距1km内） 12t[实际运距=3] | 1000 | 0.16350 | 15185.57 |  |  |  | 11609.76 | 1625.37 | 696.59
21 | 040202011001 | 碎石垫层 部位：管道路面修复 100mm厚天然级配碎石 | ㎡ | 318.20 | 26.41 | 1.63 | 15.27 |  | 4.63 | 1.82 | 0.88
| C2-0021换 | 级配碎石摊铺 厚20cm[实际厚度=10] | 100㎡ | 3.1820 | 2640.54 | 163.1 | 1526.65 |  | 463.37 | 181.68 | 87.71
22 | 040203007001 | 修复原有路面硬化 15cm厚C20混凝土 夯实（压实度>93%） 含模板、刻纹、养护、清扫、伸缩缝 | ㎡ | 318.20 | 73.75 | 13.47 | 45.7 |  | 1.89 | 4.45 | 2.15
| C2-0115换 | 水泥混凝土路面 厚度22cm[实际厚度=15]{换:碎石 GD40 中砂水泥 42.5 C25} | 100㎡ | 3.1820 | 5869.51 | 647.6 | 4453.01 |  | 4.05 | 188.98 | 91.23
| C2-0128 | 刻防滑条 | 100㎡ | 3.1820 | 628.54 | 295 | 106.14 |  | 34.02 | 95.42 | 46.06
| C2-0129 | 清扫洗刷（扫刷）路面 | 100㎡ | 3.1820 | 218.75 | 139.5 | 1.2 |  |  | 40.46 | 19.53
| C1-0445 | 混凝土拌制 现场搅拌 | 10 | 4.869 | 429.75 | 173 | 6 |  | 98.52 | 78.74 | 38.01
23 | 040203007002 | 入户管道路面修复 按设计要求入户管道恢复暂定1400m，最终工程量按实结算 部位：入户管道 20cm厚C20混凝土 | ㎡ | 420.00 | 81 | 10.52 | 55.71 |  | 2.49 | 3.77 | 1.82
| C2-0115换 | 水泥混凝土路面 厚度22cm[实际厚度=20]{换:碎石 GD40 中砂水泥 42.5 C20} | 100㎡ | 4.2000 | 7224.16 | 699.1 | 5559.07 |  | 48.17 | 216.71 | 104.62
| C1-0445 | 混凝土拌制 现场搅拌 | 10 | 8.568 | 429.75 | 173 | 6 |  | 98.52 | 78.74 | 38.01
化粪池
分部分项工程
表－09
工程量清单综合单价分析表
工程名称:平班镇管肖村生活污水处理项目 | [10 empty] | 第6页 共8页
序号 | 项目编码 | 项目名称及项目 特征描述 | 单位 | 工程量 | 综合单价 (元) | 综合单价
[6 empty] | 人工费 | 材料费 |  | 机械费 | 管理费 | 利润 | 其中: 暂估价
[7 empty] | 附材费 | 主材费
化粪池工程
24 | 桂010507011001 | 50m³标准化粪池 详做法参设计图 1.化粪池有效容积50立方,污水停留时间24小时,污泥清掏周期360天。 2.化粪池尺寸参照02S701中型号Z11-50化粪池进行设计,化粪池按无地下水,无覆土,顶面不过汽车设计。 3.100mm厚C10素混凝土垫层 4.200mm厚C25混凝土底板 5.M10水泥砂浆砌MU10砖 6.水泥防水砂浆(加防水粉5％) 1∶2 | 座 | 1 | 79749.23 | 24970.18 | 34288.19 |  | 2798.56 | 8275.09 | 2832.42
| A-4-129换 | 砖砌化粪池 无地下水 顶面不过汽车 无覆土 Z11-50 50{换:水泥砂浆中砂M10 换:水泥防水砂浆(加防水粉5％) 1∶2 换:碎石 GD40 中砂水泥 42.5 C10 换:碎石 GD40 中砂水泥 42.5 C25} | 座 | 1 | 78519.2 | 24815.7 | 34274.42 |  | 2156.83 | 8037.81 | 2751.2
| A-5-1 | 混凝土拌制 搅拌机 | 10 | 2.295 | 535.96 | 67.31 | 6 |  | 279.62 | 103.39 | 35.39
人工湿地工程
25 | 010501001001 | 100厚C10混凝土垫层 1.混凝土种类:普通混凝土 2.混凝土强度等级:C10 |  | 2.51 | 485.82 | 122.16 | 244.28 |  | 29.13 | 37.34 | 12.8
| A-5-3换 | 混凝土垫层{换:碎石 GD40 中砂水泥 42.5 C10} | 10 | 0.251 | 3790.64 | 735.2 | 2436.73 |  | 8.31 | 221.57 | 75.84
| A-5-1 | 混凝土拌制 搅拌机 | 10 | 0.254 | 535.96 | 67.31 | 6 |  | 279.62 | 103.39 | 35.39
| A-18-13 | 非泵送混凝土浇捣增加费 | 100 | 0.0254 | 5189.48 | 4132.8 |  |  |  | 467.01 | 161.18
26 | 010505003001 | 底板 混凝土种类:普通混凝土 混凝土强度等级:C25 |  | 4.75 | 480.73 | 88.88 | 284.39 |  | 30.44 | 27.8 | 9.53
| A-5-77换 | 混凝土贮水（油）池 池底{换:碎石 GD40 中砂水泥 42.5 C25} | 10 | 0.475 | 3736.92 | 401.14 | 2837.82 |  | 20.68 | 125.7 | 43.03
表－09
工程量清单综合单价分析表
工程名称:平班镇管肖村生活污水处理项目 | [10 empty] | 第7页 共8页
序号 | 项目编码 | 项目名称及项目 特征描述 | 单位 | 工程量 | 综合单价 (元) | 综合单价
[6 empty] | 人工费 | 材料费 |  | 机械费 | 管理费 | 利润 | 其中: 暂估价
[7 empty] | 附材费 | 主材费
| A-18-13 | 非泵送混凝土浇捣增加费 | 100 | 0.0482 | 5189.48 | 4132.8 |  |  |  | 467.01 | 161.18
| A-5-1 | 混凝土拌制 搅拌机 | 10 | 0.482 | 535.96 | 67.31 | 6 |  | 279.62 | 103.39 | 35.39
27 | 010504001001 | 直形墙 混凝土种类:普通混凝土 混凝土强度等级:C25 |  | 9.77 | 485.44 | 95.57 | 280.46 |  | 29.65 | 29.55 | 10.13
| A-5-28换 | 混凝土墙 直形{换:碎石 GD40 中砂水泥 42.5 C25} | 10 | 0.977 | 3783.4 | 467.77 | 2798.48 |  | 12.61 | 143.15 | 49
| A-5-1 | 混凝土拌制 搅拌机 | 10 | 0.992 | 535.96 | 67.31 | 6 |  | 279.62 | 103.39 | 35.39
| A-18-13 | 非泵送混凝土浇捣增加费 | 100 | 0.0992 | 5189.48 | 4132.8 |  |  |  | 467.01 | 161.18
28 | 桂050102017001 | 栽植水葱 高度：0.4-0.6m 冠幅：0.13-0.15m 种植密度:13株/㎡ | ㎡ | 15.00 | 117.97 | 38.96 | 1.16 | 52.92 |  | 10.52 | 4.67
| D1-358 | 栽植挺水植物 根盘直径≤15cm 芽数≤10 | 10丛 | 18.9 | 66.52 | 13.69 |  | 42 |  | 3.7 | 1.64
| D1-508 | 水生植物 塘植 | 10㎡ | 1.500 | 341.56 | 217.11 | 11.58 |  |  | 58.62 | 26.05
29 | 040601025001 | 碎石滤料铺设 铺设碎石 |  | 5.00 | 339.71 | 116.93 | 100.66 |  | 30.62 | 42.79 | 20.66
| C6-0129 | 滤料铺设 碎石 | 10 | 0.500 | 3397.03 | 1169.3 | 1006.59 |  | 306.19 | 427.89 | 206.57
30 | 040601025002 | 砂砾石滤料铺设 铺设砂砾石 |  | 7.00 | 337.89 | 115.78 | 100.63 |  | 30.62 | 42.46 | 20.5
| C6-0128换 | 滤料铺设 砾石 | 10 | 0.700 | 3378.8 | 1157.8 | 1006.31 |  | 306.19 | 424.56 | 204.96
31 | 040601025003 | 石英砂滤料铺设 铺设石英砂 |  | 2.50 | 743.42 | 136.88 | 442.51 |  | 30.62 | 48.58 | 23.45
| C6-0127 | 滤料铺设 石英砂 | 10 | 0.250 | 7434.14 | 1368.8 | 4425.07 |  | 306.19 | 485.75 | 234.5
32 | 040601025004 | 种植土铺设 种植土铺设 |  | 5.00 | 23.2 | 0.63 | 13.55 |  | 4.93 | 1.5 | 0.67
| D1-445换 | 机械回填 种植土 |  | 5.00 | 23.2 | 0.63 | 13.55 |  | 4.93 | 1.5 | 0.67
表－09
工程量清单综合单价分析表
工程名称:平班镇管肖村生活污水处理项目 | [10 empty] | 第8页 共8页
序号 | 项目编码 | 项目名称及项目 特征描述 | 单位 | 工程量 | 综合单价 (元) | 综合单价
[6 empty] | 人工费 | 材料费 |  | 机械费 | 管理费 | 利润 | 其中: 暂估价
[7 empty] | 附材费 | 主材费
单价措施项目
33 | 011702001001 | 垫层基础 胶合板模板 木支撑 | ㎡ | 1.74 | 34.83 | 13.61 | 12.89 |  | 0.01 | 4.06 | 1.39
| A-5-169 | 混凝土基础垫层 胶合板模板 木支撑 | 100㎡ | 0.0174 | 3483.18 | 1360.69 | 1289.15 |  | 1.04 | 405.8 | 138.9
34 | 011702001002 | 底板基础 胶合板模板 木支撑 | ㎡ | 3.45 | 55.09 | 31.53 | 5.98 |  | 0.3 | 9.48 | 3.25
| A-5-176 | 满堂基础无梁式胶合板模板 木支撑 | 100㎡ | 0.0345 | 5508.15 | 3152.92 | 598.06 |  | 29.43 | 948.34 | 324.6
35 | 011702011001 | 直形墙 胶合板模板 钢支撑 | ㎡ | 64.53 | 68.98 | 36.32 | 11.28 |  | 0.82 | 11.07 | 3.79
| A-5-207 | 直形墙 胶合板模板 钢支撑 | 100㎡ | 0.6453 | 6899.1 | 3632.5 | 1128.49 |  | 82.47 | 1107.06 | 378.93
表－09

## 表-11总价措施项目清单与计价表
总价措施项目清单与计价表
工程名称:平班镇管肖村生活污水处理项目 |  |  |  |  | 第1页 共1页
序 号 | 项目编码 | 项 目 名 称 | 计 算 基 础 | 费 率(%) 或标准 | 金 额(元) | 备注
|  | 管网工程 |  |  | 32374.49
1 | 桂041201001001 | 安全文明施工费 | ∑分部分项及单价措施费定额（人工费＋机械费） |  | 24903.45
2 | 桂041201002001 | 检验试验配合费 |  |  | 622.59
3 | 桂041201003001 | 雨季施工增加费 |  |  | 6225.86
4 | 桂041201004001 | 工程定位复测费 |  |  | 622.59
|  | 破除恢复硬化路面 |  |  | 4570.89
1 | 桂041201001002 | 安全文明施工费 | ∑分部分项及单价措施费定额（人工费＋机械费） |  | 3516.07
2 | 桂041201002002 | 检验试验配合费 |  |  | 87.9
3 | 桂041201003002 | 雨季施工增加费 |  |  | 879.02
4 | 桂041201004002 | 工程定位复测费 |  |  | 87.9
|  | 化粪池 |  |  | 5780.77
1 | 桂011801001001 | 安全文明施工费 | ∑(分部分项人机+单价措施人机) | 13.41 | 5154.26
2 | 桂011801002001 | 检验试验配合费 |  | 0.25 | 96.09
3 | 桂011801003001 | 雨季施工增加费 |  | 1.25 | 480.45
4 | 桂011801004001 | 工程定位复测费 |  | 0.13 | 49.97
|  | 合 计 |  |  | 42726.15
注：以项计算的总价措施，无“计算基础”和“费率”的数值，可只填“金额”数值， 但应在备注栏说明施工方案出处或计算方式。
表-11

## 表-12其他项目清单与计价汇总表
其他项目清单与计价汇总表
工程名称:平班镇管肖村生活污水处理项目 |  | 第1页 共1页
序号 | 项目名称 | 金额（元） | 备注
| 管网工程 | 1418.78
一 | 2022市政综合工程一般计税法 | 1418.78
1 | 暂列金额 |  | 明细详见表-11-1
2 | 材料暂估价 |  | 明细详见表-11-2
3 | 专业工程暂估价 |  | 明细详见表-11-3
4 | 计日工 |  | 明细详见表-11-4
5 | 总承包服务费 |  | 明细详见表-11-5
6 | 安全生产责任保险费暂估价 | 1418.78 | 分部分项工程费及措施项目费
| 破除恢复硬化路面 | 190.06
一 | 2022市政综合工程一般计税法 | 190.06
1 | 暂列金额 |  | 明细详见表-11-1
2 | 材料暂估价 |  | 明细详见表-11-2
3 | 专业工程暂估价 |  | 明细详见表-11-3
4 | 计日工 |  | 明细详见表-11-4
5 | 总承包服务费 |  | 明细详见表-11-5
6 | 安全生产责任保险费暂估价 | 190.06 | 分部分项工程费及措施项目费
| 化粪池 | 212.57
一 | 2024建筑装饰装修工程一般计税法 | 212.57
1 | 暂列金额 |  | 明细详见表－12－1
2 | 材料暂估价 |  | 明细详见表－12－2
3 | 专业工程暂估价 |  | 明细详见表－12－3
4 | 计日工 |  | 明细详见表－12－4
5 | 总承包服务费 |  | 明细详见表－12－5
6 | 安全生产责任保险费暂估价 | 212.57 | 分部分项工程费及措施项目费
| 合 计 | 1821.41
注:材料暂估单价进入清单项目综合单价，此处不汇总。
表－12

## 表-22允许调整主要材料和工程设备一览表
允许调整主要材料和工程设备一览表 (适用于造价信息差额调整法)
工程名称:平班镇管肖村生活污水处理项目 | [7 empty] | 编号:
序号 | 名称、规格、型号 | 单位 | 数量 | 风险系数(%) | 基准单价(元) | 投标单价(元) | 确认单价(元) | 价差(元) | 合计差价(元)
1 | 焊接钢管 DN40 | m | 1.65 |  | 14.44
2 | 水 |  | 1120.633 |  | 3
3 | 水泥砂浆中砂M7.5 |  | 9.539 |  | 170.57
4 | 轻柴油 0# | kg | 2448.003 |  | 6.59
注:1.此表由招标人填写除“投标单价”栏的内容，投标人在投标时自主确定投标单价。 2.招标人应优先采用工程造价管理机构发布的单价作为基础单价，未发布的，通过市场调查确定其基准单价。
表-22

## 表-23允许调整主要材料和工程设备一览表
允许调整主要材料和工程设备一览表 (适用于价格指数差额调整法)
工程名称:平班镇管肖村生活污水处理项目 |  |  |  | 编号：
序号 | 名称、规格、型号 | 变值权重B | 基本价格指数Fo | 现行价格指数Ft | 备注
1 | 焊接钢管 DN40 | 0.003% | 14.44
2 | 水 | 0.368% | 3
3 | 水泥砂浆中砂M7.5 | 0.178% | 170.57
4 | 轻柴油 0# | 1.768% | 6.59
5 | 定值权重A | 97.683%
6 | 合 计 | 1
注：1、“名称、规格、型号”、“基本价格指数”栏由招标人填写，基本价格指数应首先采用工程造价管理机构发 布的价格指数，没有时，可采用发布的价格代替。如人工、机械费采用本法调整，由招标人在“名称”栏填写 2、“变值权重”栏由招标人根据该项人工、机械费和材料、工程设备价值在投标总报价中所占的比例填写， 1减去其比例为定值权重。 3、“现行价格指数”按约定的付款证书相关周期最后一天的前42天的各项价格指数填写，该指数应首先采用工 程造价管理机构发布的价格指数，没有时，可采用发布的价格代替。
表-23

## 表-24本工程材料和工程设备一览表
本工程材料和工程设备一览表
工程名称:平班镇管肖村生活污水处理项目 |  |  |  | 第1页 共4页
序号 | 材料编码 | 名称、规格、型号 | 单位 | 数量 | 投标单价（元）
1 |  | ◆材料◆
2 | 010103001 | 热轧带肋钢筋HRB400 10以内（综合） | t | 0.626 | 3454.03
3 | 010103002 | 热轧带肋钢筋HRB400 10以上（综合） | t | 2.702 | 3365.54
4 | 010310001 | 镀锌铁丝（综合） | kg | 52.393 | 5.8
5 | 010310002 | 镀锌铁丝φ4 | kg | 20.44 | 5.8
6 | 010310013 | 镀锌铁丝φ0.7 | kg | 9.166 | 5.8
7 | 010902002 | 圆钢HPB300φ10以上（综合） | t | 0.031 | 3400.93
8 | 020101002 | 橡胶板 2mm | ㎡ | 0.78 | 12.29
9 | 020901006 | 塑料薄膜 | ㎡ | 812.02 | 0.5
10 | 020901009 | 塑料薄膜（养护） | ㎡ | 35.743 | 0.5
11 | 023102021 | 高强度、耐腐蚀聚乙烯尼龙绳 | m | 648 | 1.33
12 | 023301002 | 草袋 | 条 | 25 | 1.06
13 | 030132021 | 不锈钢膨胀螺栓M8×120 | 套 | 302.4 | 3.54
14 | 030143001 | 对拉螺栓 | kg | 17.29 | 5.58
15 | 030183001 | 铁钉（综合） | kg | 13.046 | 5.49
16 | 031311001 | 电焊条（综合） | kg | 21.574 | 6.46
17 | 031345001 | 钢锯条 | 根 | 138.24 | 0.33
18 | 031345008 | 刻纹机刀片 | 组 | 0.509 | 575.22
19 | 031345011 | 切缝机刀片 | 片 | 9.516 | 234.69
20 | 031347004 | 铁砂布 | 张 | 181.44 | 2.47
21 | 032116001 | 铁件（综合） | kg | 223.614 | 5.49
22 | 040102001 | 砌筑水泥 M32.5 | t | 2.724 | 361.13
23 | 040102003 | 普通硅酸盐水泥P.O 42.5MPa | t | 1.407 | 427.55
24 | 040102003 | 普通硅酸盐水泥 P.O 42.5MPa | t | 53.533 | 427.55
25 | 040301001 | 砂（综合） |  | 5.551 | 98.1
26 | 040301004 | 中砂 |  | 117.942 | 98.1
27 | 040302009 | 石英砂 |  | 2.81 | 391.17
28 | 040501001.1 | 砂砾石 |  | 7.14 | 98.1
29 | 040502001 | 碎石（综合） |  | 5.1 | 98.1
30 | 040502004 | 碎石 5～40mm |  | 232.707 | 98.1
31 | 040502004 | 碎石（5~40）mm |  | 173.65 | 98.1
32 | 040506001 | 砂砾石 |  | 937.425 | 98.1
33 | 040701006 | 石屑 |  | 22.147 | 98.1
34 | 041301001 | 页岩标准砖 240×115×53 | 千块 | 36.813 | 495.15
35 | 050102005 | 周转圆木 |  | 0.108 | 840.71
36 | 050306001 | 周转板枋材 |  | 0.036 | 1088.5
表-24
本工程材料和工程设备一览表
工程名称:平班镇管肖村生活污水处理项目 |  |  |  | 第2页 共4页
序号 | 材料编码 | 名称、规格、型号 | 单位 | 数量 | 投标单价（元）
37 | 050306002 | 周转枋材 |  | 0.408 | 1088.5
38 | 050306003 | 周转板材 |  | 0.07 | 1000
39 | 133504001 | 防水粉 | kg | 135.74 | 2.92
40 | 134101001 | 嵌缝料 | kg | 6.798 | 2.48
41 | 143309001 | 丙酮 | kg | 77.76 | 9.73
42 | 143520001 | 隔离剂 | kg | 6.972 | 1.33
43 | 144116007 | 粘合剂507 | kg | 51.84 | 12.18
44 | 170103005 | 焊接钢管 DN40 | m | 1.65 | 14.44
45 | 172504003 | 硬聚氯乙烯(PVC—U)排水管 De110 | m | 4320 | 18.58
46 | 172703000 | 橡胶管 | m | 82.485 | 6.02
47 | 322701002 | 化肥【复合肥、尿素等】 | kg | 2.7 | 4.1
48 | 322703001 | 农药 | kg | 0.099 | 63.7
49 | 322901001 | 种植土 |  | 5.25 | 12.9
50 | 330114001 | 高稀钢爬梯 | 个 | 108 | 11.5
51 | 341101001 | 水 |  | 1120.633 | 3
52 | 341508001 | 其他材料费 | 元 | 3795.015 | 0.9
53 | 350103001 | 胶合板模板 1830×915×18 | ㎡ | 4.896 | 26.55
54 | 350103001 | 胶合板模板1830×915×18 | ㎡ | 18.558 | 26.55
55 | 350202001 | 模板支撑钢管及扣件 | kg | 15.168 | 4.87
56 | 350303001 | 脚手架焊接钢管48.3×3.6 | t | 0.006 | 3849.56
57 | 350307002 | 竹脚手板 | ㎡ | 1.13 | 18.58
58 | 360104004 | 加锁轻型双层井盖及盖座φ700 | 套 | 3 | 362.83
59 | 360105001.1 | 轻型铸铁井盖（含井座） | 套 | 22 | 362.83
60 | 360105001.2 | 重型铸铁井盖（含井座） | 套 | 14 | 486.73
61 | 370501003 | 枕木 |  | 0.16 | 927.43
62 | 800101006 | 水泥砂浆中砂M7.5 |  | 9.539 | 170.57
63 | 800102003 | 水泥砂浆1:2 |  | 0.314 | 408.57
64 | 800702002 | 水泥防水砂浆（加防水粉5% ）1:2 |  | 3.096 | 552.12
65 | S022705004 | 棉纱头 | kg | 47.52 | 7.02
66 |  | ◆配合比◆
67 | 800101016 | 水泥砂浆中砂M10 |  | 9.331 | 241.93
68 | 800102003 | 水泥砂浆 1∶2 |  | 0.016 | 312.22
69 | 800702002 | 水泥防水砂浆(加防水粉5％) 1∶2 |  | 4.936 | 389.79
70 | 802104041 | 碎石 GD40 中砂水泥 42.5 C10 |  | 8.366 | 237.41
71 | 802104043 | 碎石 GD40 中砂水泥 42.5 C20 |  | 85.68 | 258.78
72 | 802104044 | 碎石 GD40 中砂水泥 42.5 C25 |  | 82.404 | 274.31
表-24
本工程材料和工程设备一览表
工程名称:平班镇管肖村生活污水处理项目 |  |  |  | 第3页 共4页
序号 | 材料编码 | 名称、规格、型号 | 单位 | 数量 | 投标单价（元）
73 | 802104045 | 碎石 GD40 中砂水泥 42.5 C30 |  | 0.42 | 291.87
74 | B802104041 | 碎石 GD40 中砂水泥 42.5 C10 |  | 2.926 | 237.41
75 | B802104045 | 碎石 GD40 中砂水泥 42.5 C30 |  | 0.66 | 291.87
76 |  | ◆主材◆
77 | 040907001Z | 三合土（天然级配） |  | 962.102
78 | 172506000.1 | 双壁波纹管(HDPE中空缠绕管)DN400 SN8,≥8KN/㎡ | m | 271.69 | 208.85
79 | 172506000.2 | 双壁波纹管(HDPE中空缠绕管)DN300 SN8,≥8KN/㎡ | m | 294.92 | 121.24
80 | 172506000.3 | 双壁波纹管(HDPE中空缠绕管)D200 SN8,≥8KN/㎡ | m | 624.18 | 49.56
81 | 321501000.1 | 栽植水葱 | 丛 | 198.45 | 4
82 |  | ◆机械台班组成◆
83 | 000701002 | 市政机械台班人工费 | 元 | 1228.201 | 1
84 | 000701003 | 市政机械第一类费用 | 元 | 7142.713 | 1
85 | 000903001 | 机械台班人工费 | 元 | 7.5 | 1
86 | 000903002 | 机械第一类费用 | 元 | 7.42 | 1
87 | 002401001 | 机械台班人工费 | 元 | 7221.864 | 1
88 | 140301004 | 汽油92# | kg | 0.601 | 8.35
89 | 140301004 | 汽油 92# | kg | 5.323 | 8.35
90 | 140304001 | 轻柴油0# | kg | 122.17 | 6.59
91 | 140304001 | 轻柴油 0# | kg | 2448.003 | 6.59
92 | 341103001 | 电 | kW·h | 1837.881 | 0.73
93 | 341103001 | 电 | kW.h | 948.919 | 0.73
94 | 994701004 | 折旧费 | 元 | 3371.707 | 1
95 | 994701005 | 检修费 | 元 | 641.376 | 1
96 | 994701006 | 维护费 | 元 | 2101.051 | 1
97 | 994701007 | 安拆及场外运输费 | 元 | 513.591 | 1
98 | 994701008 | 其他费 | 元 | 252.046 | 1
99 |  | ◆机械◆
100 | 990101005 | 履带式单斗液压挖掘机 斗容量1 | 台班 | 0.652 | 1408.45
101 | 990101006 | 履带式单斗液压挖掘机斗容量 1.25m3 | 台班 | 0.395 | 1647.56
102 | 990502003 | 双锥反转出料混凝土搅拌机出料容量 500L | 台班 | 1.461 | 328.39
103 | 990502003 | 双锥反转出料混凝土搅拌机 出料容量500L | 台班 | 3.954 | 328.39
104 | 990506001 | 混凝土振捣器 平板式 | 台班 | 0.198 | 10.52
105 | 990506002 | 混凝土振捣器插入式 | 台班 | 0.088 | 10.34
106 | 990506002 | 混凝土振捣器 插入式 | 台班 | -5.559 | 10.34
107 | 990506004 | 三滚轴整平机功率 75kW | 台班 | 8.403 | 36.67
108 | 990509001 | 灰浆搅拌机 拌筒容量200L | 台班 | 1.517 | 16.08
表-24
本工程材料和工程设备一览表
工程名称:平班镇管肖村生活污水处理项目 |  |  |  | 第4页 共4页
序号 | 材料编码 | 名称、规格、型号 | 单位 | 数量 | 投标单价（元）
109 | 990509001 | 灰浆搅拌机输送量 200m3/h | 台班 | 0.365 | 16.08
110 | 990701004 | 履带式推土机 功率75kW | 台班 | 0.212 | 889.62
111 | 990701005 | 履带式推土机 功率90kW | 台班 | 0.184 | 985.67
112 | 990703001 | 轮胎式装载机 斗容量0.5 | 台班 | 1.208 | 603.65
113 | 990704006 | 载重汽车 装载质量6t | 台班 | 0.062 | 559.93
114 | 990704012 | 载重汽车装载质量20t | 台班 | 0.63 | 983.41
115 | 990705005 | 自卸汽车 装载质量8t | 台班 | 0.517 | 714.9
116 | 990705007 | 自卸汽车 装载质量12t | 台班 | 12.411 | 799.02
117 | 990707006 | 平板拖车组装载质量30t | 台班 | 0.63 | 1102.96
118 | 990712002 | 平地机功率 120kW | 台班 | 0.465 | 1015.14
119 | 990903001 | 汽车式起重机 提升质量5t | 台班 | 0.026 | 562.77
120 | 990916003 | 电动单筒慢速卷扬机牵引力 30kN | 台班 | 1.523 | 291.61
121 | 991302002 | 钢轮振动压路机工作质量8t | 台班 | 0.108 | 652.16
122 | 991302005 | 钢轮振动压路机工作质量15t | 台班 | 0.576 | 1154.92
123 | 991305001 | 电动夯实机 夯击能量 250N.m | 台班 | 97.037 | 24.96
124 | 991305010 | 液压打夯机 | 台班 | 16.791 | 556.73
125 | 991316001 | 混凝土切缝机功率 7.5kW | 台班 | 10.98 | 29.28
126 | 991317001 | 刻纹机 | 台班 | 2.355 | 45.97
127 | 992101001 | 木工圆锯机直径 500mm | 台班 | 0.044 | 26.04
128 | 992101001 | 木工圆锯机 直径500mm | 台班 | 0.206 | 26.04
129 | 992501002 | 交流电弧焊机 容量30kV·A | 台班 | 1.306 | 74.79
130 | 993101003 | 洒水车罐容量 10000L | 台班 | 0.159 | 693.45
131 | 993301001 | 履带式液压岩石破碎机 | 台班 | 3.024 | 1579.77
132 | 993301001 | 履带式液压岩石破碎机斗容量 1m3 | 台班 | 1.432 | 1579.77
133 | 994701001 | 其他机械费 | 元 | 816 | 0.9
134 | S990101006 | 履带式单斗液压挖掘机斗容量 1.25m3 | 台班 | 2.443 | 1647.56
135 |  | 合 计
表-24

## 原表-22承包人提供主要材料和工程设备一览表
承包人提供主要材料和工程设备一览表 (适用于造价信息差额调整法)
工程名称:平班镇管肖村生活污水处理项目 | [7 empty] | 编号:
序号 | 名称、规格、型号 | 单位 | 数量 | 风险系数(%) | 基准单价(元) | 投标单价(元) | 确认单价(元) | 价差(元) | 合计差价(元)
1 | 焊接钢管 DN40 | m | 1.65 |  | 14.44
2 | 水 |  | 1120.633 |  | 3
3 | 水泥砂浆中砂M7.5 |  | 9.539 |  | 170.57
4 | 轻柴油 0# | kg | 2448.003 |  | 6.59
5 | 合 计
注:1.此表由招标人填写除“投标单价”栏的内容，投标人在投标时自主确定投标单价。 2.招标人应优先采用工程造价管理机构发布的单价作为基础单价，未发布的，通过市场调查确定其基准单价。
表-22

## 原表-23承包人提供主要材料和工程设备一览表
承包人提供主要材料和工程设备一览表 (适用于价格指数差额调整法)
工程名称:平班镇管肖村生活污水处理项目 |  |  |  | 编号：
序号 | 名称、规格、型号 | 变值权重B | 基本价格指数Fo | 现行价格指数Ft | 备注
1 | 焊接钢管 DN40 | 0.003% | 14.44
2 | 水 | 0.368% | 3
3 | 水泥砂浆中砂M7.5 | 0.178% | 170.57
4 | 轻柴油 0# | 1.768% | 6.59
5 | 定值权重A | 97.683%
6 | 合 计 | 1
注：1、“名称、规格、型号”、“基本价格指数”栏由招标人填写，基本价格指数应首先采用工程造价管理机构发 布的价格指数，没有时，可采用发布的价格代替。如人工、机械费采用本法调整，由招标人在“名称”栏填写 2、“变值权重”栏由招标人根据该项人工、机械费和材料、工程设备价值在投标总报价中所占的比例填写， 1减去其比例为定值权重。 3、“现行价格指数”按约定的付款证书相关周期最后一天的前42天的各项价格指数填写，该指数应首先采用工 程造价管理机构发布的价格指数，没有时，可采用发布的价格代替。
表-23

## 主要材料及价格表全部工料机
主要材料及价格表
工程名称:平班镇管肖村生活污水处理项目 |  |  |  | 第1页 共4页
序号 | 材料编码 | 项目名称及规格、型号等特殊要求 | 单位 | 数量 | 单价（元）
1 |  | ◆人工◆
2 | 000701001 | 市政人工 | 元 | 180601.364 | 1
3 | 000901001 | 园林绿化人工 | 元 | 587.556 | 1
4 | 002401000 | 建筑装饰人工 | 元 | 29109.227 | 1
5 |  | ◆材料◆
6 | 010103001 | 热轧带肋钢筋HRB400 10以内（综合） | t | 0.626 | 3454.03
7 | 010103002 | 热轧带肋钢筋HRB400 10以上（综合） | t | 2.702 | 3365.54
8 | 010310001 | 镀锌铁丝（综合） | kg | 52.393 | 5.8
9 | 010310002 | 镀锌铁丝φ4 | kg | 20.44 | 5.8
10 | 010310013 | 镀锌铁丝φ0.7 | kg | 9.166 | 5.8
11 | 010902002 | 圆钢HPB300φ10以上（综合） | t | 0.031 | 3400.93
12 | 020101002 | 橡胶板 2mm | ㎡ | 0.78 | 12.29
13 | 020901006 | 塑料薄膜 | ㎡ | 812.02 | 0.5
14 | 020901009 | 塑料薄膜（养护） | ㎡ | 35.743 | 0.5
15 | 023102021 | 高强度、耐腐蚀聚乙烯尼龙绳 | m | 648 | 1.33
16 | 023301002 | 草袋 | 条 | 25 | 1.06
17 | 030132021 | 不锈钢膨胀螺栓M8×120 | 套 | 302.4 | 3.54
18 | 030143001 | 对拉螺栓 | kg | 17.29 | 5.58
19 | 030183001 | 铁钉（综合） | kg | 13.046 | 5.49
20 | 031311001 | 电焊条（综合） | kg | 21.574 | 6.46
21 | 031345001 | 钢锯条 | 根 | 138.24 | 0.33
22 | 031345008 | 刻纹机刀片 | 组 | 0.509 | 575.22
23 | 031345011 | 切缝机刀片 | 片 | 9.516 | 234.69
24 | 031347004 | 铁砂布 | 张 | 181.44 | 2.47
25 | 032116001 | 铁件（综合） | kg | 223.614 | 5.49
26 | 040102001 | 砌筑水泥 M32.5 | t | 2.724 | 361.13
27 | 040102003 | 普通硅酸盐水泥P.O 42.5MPa | t | 1.407 | 427.55
28 | 040102003 | 普通硅酸盐水泥 P.O 42.5MPa | t | 53.533 | 427.55
29 | 040301001 | 砂（综合） |  | 5.551 | 98.1
30 | 040301004 | 中砂 |  | 117.942 | 98.1
31 | 040302009 | 石英砂 |  | 2.81 | 391.17
32 | 040501001.1 | 砂砾石 |  | 7.14 | 98.1
33 | 040502001 | 碎石（综合） |  | 5.1 | 98.1
34 | 040502004 | 碎石 5～40mm |  | 232.707 | 98.1
35 | 040502004 | 碎石（5~40）mm |  | 173.65 | 98.1
36 | 040506001 | 砂砾石 |  | 937.425 | 98.1
37 | 040701006 | 石屑 |  | 22.147 | 98.1
主要材料及价格表
工程名称:平班镇管肖村生活污水处理项目 |  |  |  | 第2页 共4页
序号 | 材料编码 | 项目名称及规格、型号等特殊要求 | 单位 | 数量 | 单价（元）
38 | 041301001 | 页岩标准砖 240×115×53 | 千块 | 36.813 | 495.15
39 | 050102005 | 周转圆木 |  | 0.108 | 840.71
40 | 050306001 | 周转板枋材 |  | 0.036 | 1088.5
41 | 050306002 | 周转枋材 |  | 0.408 | 1088.5
42 | 050306003 | 周转板材 |  | 0.07 | 1000
43 | 133504001 | 防水粉 | kg | 135.74 | 2.92
44 | 134101001 | 嵌缝料 | kg | 6.798 | 2.48
45 | 143309001 | 丙酮 | kg | 77.76 | 9.73
46 | 143520001 | 隔离剂 | kg | 6.972 | 1.33
47 | 144116007 | 粘合剂507 | kg | 51.84 | 12.18
48 | 170103005 | 焊接钢管 DN40 | m | 1.65 | 14.44
49 | 172504003 | 硬聚氯乙烯(PVC—U)排水管 De110 | m | 4320 | 18.58
50 | 172703000 | 橡胶管 | m | 82.485 | 6.02
51 | 322701002 | 化肥【复合肥、尿素等】 | kg | 2.7 | 4.1
52 | 322703001 | 农药 | kg | 0.099 | 63.7
53 | 322901001 | 种植土 |  | 5.25 | 12.9
54 | 330114001 | 高稀钢爬梯 | 个 | 108 | 11.5
55 | 341101001 | 水 |  | 1120.633 | 3
56 | 341508001 | 其他材料费 | 元 | 3795.015 | 0.9
57 | 350103001 | 胶合板模板 1830×915×18 | ㎡ | 4.896 | 26.55
58 | 350103001 | 胶合板模板1830×915×18 | ㎡ | 18.558 | 26.55
59 | 350202001 | 模板支撑钢管及扣件 | kg | 15.168 | 4.87
60 | 350303001 | 脚手架焊接钢管48.3×3.6 | t | 0.006 | 3849.56
61 | 350307002 | 竹脚手板 | ㎡ | 1.13 | 18.58
62 | 360104004 | 加锁轻型双层井盖及盖座φ700 | 套 | 3 | 362.83
63 | 360105001.1 | 轻型铸铁井盖（含井座） | 套 | 22 | 362.83
64 | 360105001.2 | 重型铸铁井盖（含井座） | 套 | 14 | 486.73
65 | 370501003 | 枕木 |  | 0.16 | 927.43
66 | 800101006 | 水泥砂浆中砂M7.5 |  | 9.539 | 170.57
67 | 800102003 | 水泥砂浆1:2 |  | 0.314 | 408.57
68 | 800702002 | 水泥防水砂浆（加防水粉5% ）1:2 |  | 3.096 | 552.12
69 | S022705004 | 棉纱头 | kg | 47.52 | 7.02
70 |  | ◆配合比◆
71 | 800101016 | 水泥砂浆中砂M10 |  | 9.331 | 241.93
72 | 800102003 | 水泥砂浆 1∶2 |  | 0.016 | 312.22
73 | 800702002 | 水泥防水砂浆(加防水粉5％) 1∶2 |  | 4.936 | 389.79
74 | 802104041 | 碎石 GD40 中砂水泥 42.5 C10 |  | 8.366 | 237.41
主要材料及价格表
工程名称:平班镇管肖村生活污水处理项目 |  |  |  | 第3页 共4页
序号 | 材料编码 | 项目名称及规格、型号等特殊要求 | 单位 | 数量 | 单价（元）
75 | 802104043 | 碎石 GD40 中砂水泥 42.5 C20 |  | 85.68 | 258.78
76 | 802104044 | 碎石 GD40 中砂水泥 42.5 C25 |  | 82.404 | 274.31
77 | 802104045 | 碎石 GD40 中砂水泥 42.5 C30 |  | 0.42 | 291.87
78 | B802104041 | 碎石 GD40 中砂水泥 42.5 C10 |  | 2.926 | 237.41
79 | B802104045 | 碎石 GD40 中砂水泥 42.5 C30 |  | 0.66 | 291.87
80 |  | ◆主材◆
81 | 040907001Z | 三合土（天然级配） |  | 962.102
82 | 172506000.1 | 双壁波纹管(HDPE中空缠绕管)DN400 SN8,≥8KN/㎡ | m | 271.69 | 208.85
83 | 172506000.2 | 双壁波纹管(HDPE中空缠绕管)DN300 SN8,≥8KN/㎡ | m | 294.92 | 121.24
84 | 172506000.3 | 双壁波纹管(HDPE中空缠绕管)D200 SN8,≥8KN/㎡ | m | 624.18 | 49.56
85 | 321501000.1 | 栽植水葱 | 丛 | 198.45 | 4
86 |  | ◆机械台班组成◆
87 | 000701002 | 市政机械台班人工费 | 元 | 1228.201 | 1
88 | 000701003 | 市政机械第一类费用 | 元 | 7142.713 | 1
89 | 000903001 | 机械台班人工费 | 元 | 7.5 | 1
90 | 000903002 | 机械第一类费用 | 元 | 7.42 | 1
91 | 002401001 | 机械台班人工费 | 元 | 7221.864 | 1
92 | 140301004 | 汽油92# | kg | 0.601 | 8.35
93 | 140301004 | 汽油 92# | kg | 5.323 | 8.35
94 | 140304001 | 轻柴油0# | kg | 122.17 | 6.59
95 | 140304001 | 轻柴油 0# | kg | 2448.003 | 6.59
96 | 341103001 | 电 | kW·h | 1837.881 | 0.73
97 | 341103001 | 电 | kW.h | 948.919 | 0.73
98 | 994701004 | 折旧费 | 元 | 3371.707 | 1
99 | 994701005 | 检修费 | 元 | 641.376 | 1
100 | 994701006 | 维护费 | 元 | 2101.051 | 1
101 | 994701007 | 安拆及场外运输费 | 元 | 513.591 | 1
102 | 994701008 | 其他费 | 元 | 252.046 | 1
103 |  | ◆机械◆
104 | 990101005 | 履带式单斗液压挖掘机 斗容量1 | 台班 | 0.652 | 1408.45
105 | 990101006 | 履带式单斗液压挖掘机斗容量 1.25m3 | 台班 | 0.395 | 1647.56
106 | 990502003 | 双锥反转出料混凝土搅拌机出料容量 500L | 台班 | 1.461 | 328.39
107 | 990502003 | 双锥反转出料混凝土搅拌机 出料容量500L | 台班 | 3.954 | 328.39
108 | 990506001 | 混凝土振捣器 平板式 | 台班 | 0.198 | 10.52
109 | 990506002 | 混凝土振捣器插入式 | 台班 | 0.088 | 10.34
110 | 990506002 | 混凝土振捣器 插入式 | 台班 | -5.559 | 10.34
111 | 990506004 | 三滚轴整平机功率 75kW | 台班 | 8.403 | 36.67
主要材料及价格表
工程名称:平班镇管肖村生活污水处理项目 |  |  |  | 第4页 共4页
序号 | 材料编码 | 项目名称及规格、型号等特殊要求 | 单位 | 数量 | 单价（元）
112 | 990509001 | 灰浆搅拌机 拌筒容量200L | 台班 | 1.517 | 16.08
113 | 990509001 | 灰浆搅拌机输送量 200m3/h | 台班 | 0.365 | 16.08
114 | 990701004 | 履带式推土机 功率75kW | 台班 | 0.212 | 889.62
115 | 990701005 | 履带式推土机 功率90kW | 台班 | 0.184 | 985.67
116 | 990703001 | 轮胎式装载机 斗容量0.5 | 台班 | 1.208 | 603.65
117 | 990704006 | 载重汽车 装载质量6t | 台班 | 0.062 | 559.93
118 | 990704012 | 载重汽车装载质量20t | 台班 | 0.63 | 983.41
119 | 990705005 | 自卸汽车 装载质量8t | 台班 | 0.517 | 714.9
120 | 990705007 | 自卸汽车 装载质量12t | 台班 | 12.411 | 799.02
121 | 990707006 | 平板拖车组装载质量30t | 台班 | 0.63 | 1102.96
122 | 990712002 | 平地机功率 120kW | 台班 | 0.465 | 1015.14
123 | 990903001 | 汽车式起重机 提升质量5t | 台班 | 0.026 | 562.77
124 | 990916003 | 电动单筒慢速卷扬机牵引力 30kN | 台班 | 1.523 | 291.61
125 | 991302002 | 钢轮振动压路机工作质量8t | 台班 | 0.108 | 652.16
126 | 991302005 | 钢轮振动压路机工作质量15t | 台班 | 0.576 | 1154.92
127 | 991305001 | 电动夯实机 夯击能量 250N.m | 台班 | 97.037 | 24.96
128 | 991305010 | 液压打夯机 | 台班 | 16.791 | 556.73
129 | 991316001 | 混凝土切缝机功率 7.5kW | 台班 | 10.98 | 29.28
130 | 991317001 | 刻纹机 | 台班 | 2.355 | 45.97
131 | 992101001 | 木工圆锯机直径 500mm | 台班 | 0.044 | 26.04
132 | 992101001 | 木工圆锯机 直径500mm | 台班 | 0.206 | 26.04
133 | 992501002 | 交流电弧焊机 容量30kV·A | 台班 | 1.306 | 74.79
134 | 993101003 | 洒水车罐容量 10000L | 台班 | 0.159 | 693.45
135 | 993301001 | 履带式液压岩石破碎机 | 台班 | 3.024 | 1579.77
136 | 993301001 | 履带式液压岩石破碎机斗容量 1m3 | 台班 | 1.432 | 1579.77
137 | 994701001 | 其他机械费 | 元 | 816 | 0.9
138 | S990101006 | 履带式单斗液压挖掘机斗容量 1.25m3 | 台班 | 2.443 | 1647.56
139 |  | 合 计

## 主要材料及价格表打勾部分
主要材料及价格表
工程名称:平班镇管肖村生活污水处理项目 |  |  |  | 第1页 共1页
序号 | 材料编码 | 项目名称及规格、型号等特殊要求 | 单位 | 数量 | 单价（元）
1 | 170103005 | 焊接钢管 DN40 | m | 1.65 | 14.44
2 | 341101001 | 水 |  | 1120.633 | 3
3 | 800101006 | 水泥砂浆中砂M7.5 |  | 9.539 | 170.57
4 | 140304001 | 轻柴油 0# | kg | 2448.003 | 6.59

## 主要材料及价格表有信息价
主要材料及价格表
工程名称:平班镇管肖村生活污水处理项目 |  |  |  | 第1页 共2页
序号 | 材料编码 | 项目名称及规格、型号等特殊要求 | 单位 | 数量 | 单价（元）
1 | 010103001 | 热轧带肋钢筋HRB400 10以内（综合） | t | 0.626 | 3454.03
2 | 010103002 | 热轧带肋钢筋HRB400 10以上（综合） | t | 2.702 | 3365.54
3 | 010310001 | 镀锌铁丝（综合） | kg | 52.393 | 5.8
4 | 010310002 | 镀锌铁丝φ4 | kg | 20.44 | 5.8
5 | 010310013 | 镀锌铁丝φ0.7 | kg | 9.166 | 5.8
6 | 010902002 | 圆钢HPB300φ10以上（综合） | t | 0.031 | 3400.93
7 | 020101002 | 橡胶板 2mm | ㎡ | 0.78 | 12.29
8 | 020901006 | 塑料薄膜 | ㎡ | 812.02 | 0.5
9 | 020901009 | 塑料薄膜（养护） | ㎡ | 35.743 | 0.5
10 | 023102021 | 高强度、耐腐蚀聚乙烯尼龙绳 | m | 648 | 1.33
11 | 030183001 | 铁钉（综合） | kg | 13.046 | 5.49
12 | 031311001 | 电焊条（综合） | kg | 21.574 | 6.46
13 | 032116001 | 铁件（综合） | kg | 223.614 | 5.49
14 | 040102001 | 砌筑水泥 M32.5 | t | 2.724 | 361.13
15 | 040102003 | 普通硅酸盐水泥P.O 42.5MPa | t | 1.407 | 427.55
16 | 040102003 | 普通硅酸盐水泥 P.O 42.5MPa | t | 53.533 | 427.55
17 | 040301001 | 砂（综合） |  | 5.551 | 98.1
18 | 040301004 | 中砂 |  | 117.942 | 98.1
19 | 040302009 | 石英砂 |  | 2.81 | 391.17
20 | 040501001.1 | 砂砾石 |  | 7.14 | 98.1
21 | 040502001 | 碎石（综合） |  | 5.1 | 98.1
22 | 040502004 | 碎石 5～40mm |  | 232.707 | 98.1
23 | 040502004 | 碎石（5~40）mm |  | 173.65 | 98.1
24 | 040506001 | 砂砾石 |  | 937.425 | 98.1
25 | 040701006 | 石屑 |  | 22.147 | 98.1
26 | 041301001 | 页岩标准砖 240×115×53 | 千块 | 36.813 | 495.15
27 | 050102005 | 周转圆木 |  | 0.108 | 840.71
28 | 050306001 | 周转板枋材 |  | 0.036 | 1088.5
29 | 050306002 | 周转枋材 |  | 0.408 | 1088.5
30 | 050306003 | 周转板材 |  | 0.07 | 1000
31 | 170103005 | 焊接钢管 DN40 | m | 1.65 | 14.44
32 | 172504003 | 硬聚氯乙烯(PVC—U)排水管 De110 | m | 4320 | 18.58
33 | 322701002 | 化肥【复合肥、尿素等】 | kg | 2.7 | 4.1
34 | 322703001 | 农药 | kg | 0.099 | 63.7
35 | 322901001 | 种植土 |  | 5.25 | 12.9
36 | 341101001 | 水 |  | 1120.633 | 3
37 | 350103001 | 胶合板模板 1830×915×18 | ㎡ | 4.896 | 26.55
主要材料及价格表
工程名称:平班镇管肖村生活污水处理项目 |  |  |  | 第2页 共2页
序号 | 材料编码 | 项目名称及规格、型号等特殊要求 | 单位 | 数量 | 单价（元）
38 | 350103001 | 胶合板模板1830×915×18 | ㎡ | 18.558 | 26.55
39 | 350303001 | 脚手架焊接钢管48.3×3.6 | t | 0.006 | 3849.56
40 | 360104004 | 加锁轻型双层井盖及盖座φ700 | 套 | 3 | 362.83
41 | 360105001.1 | 轻型铸铁井盖（含井座） | 套 | 22 | 362.83
42 | 360105001.2 | 重型铸铁井盖（含井座） | 套 | 14 | 486.73
43 | 172506000.1 | 双壁波纹管(HDPE中空缠绕管)DN400 SN8,≥8KN/㎡ | m | 271.69 | 208.85
44 | 172506000.2 | 双壁波纹管(HDPE中空缠绕管)DN300 SN8,≥8KN/㎡ | m | 294.92 | 121.24
45 | 172506000.3 | 双壁波纹管(HDPE中空缠绕管)D200 SN8,≥8KN/㎡ | m | 624.18 | 49.56
46 | 321501000.1 | 栽植水葱 | 丛 | 198.45 | 4
47 | 140301004 | 汽油92# | kg | 0.601 | 8.35
48 | 140301004 | 汽油 92# | kg | 5.323 | 8.35
49 | 140304001 | 轻柴油0# | kg | 122.17 | 6.59
50 | 140304001 | 轻柴油 0# | kg | 2448.003 | 6.59
51 | 341103001 | 电 | kW·h | 1837.881 | 0.73
52 | 341103001 | 电 | kW.h | 948.919 | 0.73

## 主要材料及价格表主材
主要材料及价格表
工程名称:平班镇管肖村生活污水处理项目 |  |  |  | 第1页 共1页
序号 | 材料编码 | 项目名称及规格、型号等特殊要求 | 单位 | 数量 | 单价（元）
1 | 040907001Z | 三合土（天然级配） |  | 962.102
2 | 172506000.1 | 双壁波纹管(HDPE中空缠绕管)DN400 SN8,≥8KN/㎡ | m | 271.69 | 208.85
3 | 172506000.2 | 双壁波纹管(HDPE中空缠绕管)DN300 SN8,≥8KN/㎡ | m | 294.92 | 121.24
4 | 172506000.3 | 双壁波纹管(HDPE中空缠绕管)D200 SN8,≥8KN/㎡ | m | 624.18 | 49.56
5 | 321501000.1 | 栽植水葱 | 丛 | 198.45 | 4