## 封-2招标控制价
德保县足荣镇义备村巴角屯桥梁建设工程
工程
招 标 控 制 价
德保县交通运输局
招 标 人:
(单位盖章)
广西旭峰建设集团有限公司
造价咨询人:
(单位盖章)
2026-03-17
封-1

## 扉-2招标控制价
德保县足荣镇义备村巴角屯桥梁建设工程
工程
招 标 控 制 价
招标控制价 |  | (小写): |  | 1744168.00元
|  | (大写): |  | 壹佰柒拾肆万肆仟壹佰陆拾捌元
|  |  | 德保县交通运输局 |  |  | 广西旭峰建设集团有限公司
招标人: |  |  |  |  | 造价咨询人:
|  |  | (单位盖章) |  |  | (单位盖章)
法定代表人 |  |  |  |  | 法定代表人
或其授权人: |  |  | (签字或盖章) |  | 或其授权人: | (签字或盖章)
编制人: |  |  |  |  | 复核人:
|  |  | (造价人员签字) |  |  | (造价工程师签字盖专用章)
编制时间: |  |  | 2026-03-17 |  | 复核时间: | 2026-03-17
扉-2

## 1.【01表】表A.0.2-5 总预算表
表A.0.2-5 总预算表
建设项目名称：德保县足荣镇义备村巴角屯桥梁建设工程
编制范围：德保县足荣镇义备村巴角屯桥梁建设工程 | [5 empty] | 第 1 页 | 共 4 页 | 01表
| 分项编号 | 工程或费用名称 | 单位 | 数量 | 金额（元） | 技术经济指标 | 各项费用比例(%) | 备注
| 1 | 第一部分 建筑安装工程费 | 公路公里 | 0.139 | 1744168 | 12547971.22 | 100.00 | 建设项目路线总长度（主线长度）
| 101 | 临时工程 | 公路公里 | 0.139 | 220433 | 1585848.92 | 12.64
| 10101 | 临时道路 | km | 0.055 | 130915 | 2380272.73 | 7.51
| 1010101 | 临时便道（修建、拆除与维护） | km | 0.055 | 130915 | 2380272.73 | 7.51
| 10104 | 临时供电设施 | m | 1000 | 89518 | 89.52 | 5.13
| 102 | 路基工程 | km | 0.139 | 217591 | 1565402.88 | 12.48
| LJ01 | 场地清理 | km | 0.139 | 5601 | 40294.96 | 0.32
| LJ0102 | 挖除旧路面 | m3 | 65.055 | 5601 | 86.1 | 0.32
| LJ010201 | 挖除水泥混凝土路面 | m3 | 65.055 | 5601 | 86.1 | 0.32
| LJ02 | 路基挖方 | m3 | 280 | 5079 | 18.14 | 0.29
| LJ0201 | 挖土方 | m3 | 168 | 831 | 4.95 | 0.05
| LJ0202 | 挖石方 | m3 | 112 | 4248 | 37.93 | 0.24
| LJ03 | 路基填方 | m3 | 661 | 8319 | 12.59 | 0.48
| LJ0301 | 利用土方填筑 | m3 | 168 | 749 | 4.46 | 0.04
| LJ0302 | 借土方填筑 | m3 | 378 | 6920 | 18.31 | 0.40
| LJ0303 | 利用石方填筑 | m3 | 112 | 650 | 5.8 | 0.04
| LJ04 | 结构物台背回填 | m3 | 260 | 38797 | 149.22 | 2.22
| LJ0403 | 桥涵台背回填夯实 | m3 | 260 | 38797 | 149.22 | 2.22
| LJ07 | 路基防护与加固工程 | km | 0.139 | 159795 | 1149604.32 | 9.16
| LJ0701 | C20混凝土挡土墙 | m3 | 224.91 | 159795 | 710.48 | 9.16
| 103 | 路面工程 | km | 0.139 | 49923 | 359158.27 | 2.86
| LM02 | 水泥混凝土路面 | m2 | 428 | 49312 | 115.21 | 2.83
| LM0203 | 路面基层 | m2 | 475 | 8424 | 17.73 | 0.48
| LM020304 | 级配碎（砾）石基层 | m2 | 475 | 8424 | 17.73 | 0.48
编制： |  |  |  |  | 复核：
表A.0.2-5 总预算表
建设项目名称：德保县足荣镇义备村巴角屯桥梁建设工程
编制范围：德保县足荣镇义备村巴角屯桥梁建设工程 | [5 empty] | 第 2 页 | 共 4 页 | 01表
| 分项编号 | 工程或费用名称 | 单位 | 数量 | 金额（元） | 技术经济指标 | 各项费用比例(%) | 备注
| LM0205 | 水泥混凝土面层 | m2 | 428 | 40888 | 95.53 | 2.34
| LM020501 | 水泥混凝土 | m2 | 428 | 40598 | 94.86 | 2.33
| LM020502 | 钢筋 | t | 0.058 | 290 | 5000 | 0.02
| LM04 | 路槽、路肩及中央分隔带 | km | 0.139 | 611 | 4395.68 | 0.04
| LM0402 | 路肩 | m3 | 16.1 | 611 | 37.95 | 0.04
| LM040201 | 培路肩 | m3 | 16.1 | 611 | 37.95 | 0.04
| 104 | 桥梁涵洞工程 | km | 0.139 | 1095565 | 7881762.59 | 62.81
| 10402 | 中桥工程 | m/座 | 46/1 | 1095565 | 23816.63/1095565 | 62.81
| 1040202 | 矩形板桥 | m2/m | 299/46 | 1095565 | 3664.1/23816.63 | 62.81
| QL01 | 基础工程 | m3 | 170.493 | 413589 | 2425.84 | 23.71
| QL02 | 下部构造 | m3 | 108.52 | 198549 | 1829.61 | 11.38
| QL0201 | 桥台 | m3 | 49.82 | 86464 | 1735.53 | 4.96
| QL0202 | 桥墩 | m3 | 58.7 | 112085 | 1909.45 | 6.43
| QL03 | 上部构造 | m2 | 299 | 268574 | 898.24 | 15.40
| QL0301 | 钢筋混凝土矩形板 | m3 | 130 | 268574 | 2065.95 | 15.40
| QL04 | 桥面铺装 | m2 | 299 | 62478 | 208.96 | 3.58
| QL0402 | 水泥混凝土铺装 | m3 | 37.9 | 51738 | 1365.12 | 2.97
| QL0404 | 桥面防水剂 | m2 | 272.5 | 10740 | 39.41 | 0.62
| QL05 | 桥梁附属结构 | m2 | 299 | 69040 | 230.9 | 3.96
| QL0501 | 桥梁支座 | 个 | 56 | 5035 | 89.91 | 0.29
| QL050101 | 板式橡胶支座 | dm3 | 61.54 | 5035 | 81.82 | 0.29
| QL0502 | 伸缩缝 | m | 15 | 16535 | 1102.33 | 0.95
| QL0503 | 护栏 | m3 | 31 | 45934 | 1481.74 | 2.63
| QL050306 | 现浇钢筋混凝土防撞护栏 | m3 | 31 | 45934 | 1481.74 | 2.63
| QL0505 | 铸铁泄水管 | 个 | 24 | 1536 | 64 | 0.09
编制： |  |  |  |  | 复核：
表A.0.2-5 总预算表
建设项目名称：德保县足荣镇义备村巴角屯桥梁建设工程
编制范围：德保县足荣镇义备村巴角屯桥梁建设工程 | [5 empty] | 第 3 页 | 共 4 页 | 01表
| 分项编号 | 工程或费用名称 | 单位 | 数量 | 金额（元） | 技术经济指标 | 各项费用比例(%) | 备注
| QL06 | 其他工程 | m2 | 299 | 83335 | 278.71 | 4.78
| QL0601 | 枕梁、搭板 | m3 | 21.6 | 35623 | 1649.21 | 2.04
| QL0602 | 河床铺砌C20 | m3 | 102 | 47194 | 462.69 | 2.71
| QL0604 | 河道清理 | m3 | 150 | 518 | 3.45 | 0.03
| 106 | 交叉工程 | 处 | 2 | 31205 | 15602.5 | 1.79
| 10601 | 平面交叉 | 处 | 2 | 31205 | 15602.5 | 1.79
| 1060102 | 公路与等外公路平面交叉 | 处 | 2 | 31205 | 15602.5 | 1.79
| 107 | 交通工程及沿线设施 | 公路公里 | 0.139 | 17059 | 122726.62 | 0.98
| 10701 | 交通安全设施 | 公路公里 | 0.139 | 17059 | 122726.62 | 0.98
| JA01 | 护栏 | m | 52 | 12169 | 234.02 | 0.70
| JA0105 | 钢护栏 | m | 52 | 12169 | 234.02 | 0.70
| JA010501 | Gr-C-2C | m | 28 | 5637 | 201.32 | 0.32
| JA010502 | AT1-2 | m | 12 | 3734 | 311.17 | 0.21
| JA010503 | AT2 | m | 12 | 2798 | 233.17 | 0.16
| JA03 | 标志牌 | 块 | 3 | 4890 | 1630 | 0.28
| JA0301 | 铝合金标志牌 | 块 | 2 | 4190 | 2095 | 0.24
| JA030101 | 单柱式铝合金标志牌 | 块 | 2 | 4190 | 2095 | 0.24
| JA0302 | 永久标识牌 | 块 | 1 | 700 | 700 | 0.04
| 110 | 专项费用 | 元 |  | 112392 |  | 6.44
| 11001 | 施工场地建设费 | 元 |  | 86616 |  | 4.97
| 11002 | 安全生产费 | 元 |  | 25776 |  | 1.48
| 2 | 第二部分 土地使用及拆迁补偿费 | 公路公里
| 3 | 第三部分 工程建设其他费 | 公路公里
| 4 | 第四部分 预备费 | 公路公里
| 5 | 第一至四部分合计 | 公路公里 | 0.139 | 1744168 | 12547971.22 | 100.00
编制： |  |  |  |  | 复核：
表A.0.2-5 总预算表
建设项目名称：德保县足荣镇义备村巴角屯桥梁建设工程
编制范围：德保县足荣镇义备村巴角屯桥梁建设工程 | [5 empty] | 第 4 页 | 共 4 页 | 01表
| 分项编号 | 工程或费用名称 | 单位 | 数量 | 金额（元） | 技术经济指标 | 各项费用比例(%) | 备注
| 6 | 建设期贷款利息 | 公路公里
| 7 | 公路基本造价 | 公路公里 | 0.139 | 1744168 | 12547971.22 | 100.00
编制： |  |  |  |  | 复核：

## 2.【02表】表A.0.2-6 人工、主要材料、施工机械台班数
表A.0.2-6 人工、主要材料、施工机械台班数量汇总表
建设项目名称：德保县足荣镇义备村巴角屯桥梁建设工程
编制范围：德保县足荣镇义备村巴角屯桥梁建设工程 | [10 empty] | 第 1 页 | 共 6 页 |  | 02表
代号 | 规格名称 | 单位 | 单价(元) | 总数量 | 分项统计 | [7 empty] | 场外运输损耗
[5 empty] | 临时工程 | 路基工程 | 路面工程 | 桥梁涵洞工程 | 交叉工程 | 交通工程及沿线设施 |  | 辅助生产 | ％ | 数量
1001001 | 人工 | 工日 | 101.25 | 2069.886 | 125.751 | 437.191 | 21.929 | 1460.959 | 11.399 | 12.656
1051001 | 机械工 | 工日 | 101.25 | 397.143 | 85.059 | 41.033 | 6.527 | 256.437 | 7.219 | 0.867
1511014 | 普C40-42.5-2(商)（普C40-42.5-2(商) | m3 | 393.5 | 1.326 |  |  |  | 1.326
1511032 | 普C20-32.5-4(商)（普C20-32.5-4(商) | m3 | 310.68 | 104.04 |  |  |  | 104.04
1511033 | 普C25-32.5-4(商)（普C25-32.5-4(商) | m3 | 325.24 | 5.518 | [5 empty] | 5.518
1511034 | 普C30-32.5-4(商)（普C30-32.5-4(商) | m3 | 339.81 | 190.944 |  |  | 87.312 | 53.652 | 49.98
1511037 | 普C35-42.5-4(商)（普C35-42.5-4(商) | m3 | 373.79 | 119.353 |  |  |  | 119.353
1511039 | 普C40-42.5-4(商)（普C40-42.5-4(商) | m3 | 393.5 | 171.258 |  |  |  | 171.258
1511052 | 普C20-32.5-8(商)（普C20-32.5-8(商) | m3 | 310.68 | 229.408 |  | 229.408
1511103 | 水C35-32.5-4(商)（水C35-32.5-4(商) | m3 | 373.79 | 194.562 |  |  |  | 194.562
2001001 | HPB300钢筋 | t | 3398.63 | 6.122 |  |  | 0.059 | 6.034 |  | 0.028
2001002 | HRB400钢筋 | t | 3309.48 | 62.336 |  |  |  | 62.336
2001003 | 冷轧带肋钢筋网 | t | 4290.6 | 2.916 |  |  |  | 2.916
2001019 | 钢丝绳（股丝6-7×19，绳径7.1～9mm；股丝6×37，绳径14.1～15.5mm） | t | 5970.09 | 0.063 |  |  |  | 0.057 |  | 0.006
2001020 | 钢纤维（扁丝切断型、钢丝切断型、高强铣销型、剪切波纹型、剪切压痕型） | t | 5128.21 | 0.007 |  |  |  | 0.007
2001021 | 8～12号铁丝（镀锌铁丝） | kg | 4.36 | 89.231 | 42 | 47.231
2001022 | 20～22号铁丝（镀锌铁丝） | kg | 4.79 | 173.805 |  |  | 0.296 | 173.367 |  | 0.142
编制： | [6 empty] | 复核：
表A.0.2-6 人工、主要材料、施工机械台班数量汇总表
建设项目名称：德保县足荣镇义备村巴角屯桥梁建设工程
编制范围：德保县足荣镇义备村巴角屯桥梁建设工程 | [10 empty] | 第 2 页 | 共 6 页 |  | 02表
代号 | 规格名称 | 单位 | 单价(元) | 总数量 | 分项统计 | [7 empty] | 场外运输损耗
[5 empty] | 临时工程 | 路基工程 | 路面工程 | 桥梁涵洞工程 | 交叉工程 | 交通工程及沿线设施 |  | 辅助生产 | ％ | 数量
2003004 | 型钢（工字钢,角钢） | t | 3504.27 | 1.021 | 0.15 |  |  | 0.869 |  | 0.001
2003005 | 钢板（Q235，δ＝5～40mm） | t | 3547.01 | 0.517 | 0.5 |  |  | 0.004 |  | 0.013
2003008 | 钢管（无缝钢管） | t | 4179.49 | 3.804 |  |  |  | 3.804
2003015 | 钢管立柱 | t | 5128.21 | 0.532 | [5 empty] | 0.532
2003016 | 型钢立柱（镀锌(包括斜撑) | t | 4700.85 | 0.237 | [5 empty] | 0.237
2003017 | 波形钢板（镀锌(包括端头板、撑架) | t | 5299.15 | 0.768 | [5 empty] | 0.768
2003022 | 钢护筒 | t | 4273.5 | 2.25 |  |  |  | 2.25
2003025 | 钢模板（各类定型大块钢模板） | t | 5384.62 | 2.904 |  |  |  | 2.904
2003026 | 组合钢模板 | t | 4700.85 | 0.368 |  | 0.36 |  | 0.006 |  | 0.002
2003028 | 安全爬梯 | t | 8076.92 | 0.084 |  |  |  | 0.084
2009003 | 空心钢钎（优质碳素工具钢） | kg | 6.84 | 0.495 |  | 0.495
2009004 | Φ50mm以内合金钻头（Φ43mm） | 个 | 31.88 | 0.753 |  | 0.753
2009011 | 电焊条（结422(502、506、507)3.2/4.0/5.0） | kg | 5.73 | 193.998 |  |  |  | 191.544 |  | 2.453
2009013 | 螺栓（混合规格） | kg | 7.35 | 61.366 |  |  |  | 20.671 |  | 40.695
2009028 | 铁件（铁件） | kg | 5.49 | 1565.163 | 115 | 1140.294 |  | 309.057 |  | 0.812
2009029 | 镀锌铁件 | kg | 5.49 | 80.208 | [5 empty] | 80.208
2009033 | 铸铁管 | kg | 3.42 | 336 |  |  |  | 336
2009039 | 破碎锤钢钎 | 根 | 2222.22 | 0.334 | 0.211 | 0.123
3001001 | 石油沥青 | t | 4529.91 | 0.093 |  |  | 0.059 |  | 0.034
3003002 | 汽油（92号） | kg | 8.35 | 289.821 | 279.549 |  |  | 0.56 |  | 9.711
3003003 | 柴油（0号,－10号,－20号） | kg | 6.59 | 6083.171 | 3360.198 | 917.07 | 89.526 | 1474.405 | 238.761 | 3.211
3005001 | 煤 | t | 561.95 | 0.019 |  |  | 0.012 |  | 0.007
编制： | [6 empty] | 复核：
表A.0.2-6 人工、主要材料、施工机械台班数量汇总表
建设项目名称：德保县足荣镇义备村巴角屯桥梁建设工程
编制范围：德保县足荣镇义备村巴角屯桥梁建设工程 | [10 empty] | 第 3 页 | 共 6 页 |  | 02表
代号 | 规格名称 | 单位 | 单价(元) | 总数量 | 分项统计 | [7 empty] | 场外运输损耗
[5 empty] | 临时工程 | 路基工程 | 路面工程 | 桥梁涵洞工程 | 交叉工程 | 交通工程及沿线设施 |  | 辅助生产 | ％ | 数量
3005002 | 电 | kW·h | 0.74 | 42128.598 |  | 377.894 | 140.015 | 41506.307 | 80.149 | 24.233
3005004 | 水 | m3 | 3.84 | 1635.615 | 10.056 | 224.91 | 13.268 | 1373.294 | 7.595 | 6.492
4003001 | 原木（混合规格） | m3 | 1283.19 | 1.035 |  | 0.9 |  | 0.135
4003002 | 锯材（中板δ＝19～35mm,中方混合规格） | m3 | 1504.42 | 1.161 |  |  |  | 1.161
5001013 | PVC塑料管(Φ50mm)（Φ50mm） | m | 6.41 | 40.484 |  | 40.484
5005002 | 硝铵炸药（1号、2号岩石硝铵炸药） | kg | 11.97 | 5.635 |  | 5.635
5005008 | 非电毫秒雷管（导爆管长3～7m） | 个 | 3.16 | 7.21 |  | 7.21
5005009 | 导爆索（爆速6000～7000m/s） | m | 2.05 | 3.257 |  | 3.257
5009005 | 桥面防水涂料（聚合物渗透水性桥面防水涂料） | kg | 20 | 453.44 |  |  |  | 453.44
5009012 | 油毛毡（400g,0.915m×21.95m） | m2 | 3.42 | 91 |  |  |  | 91
5501003 | 黏土（堆方） | m3 | 12.9 | 266.381 | 14.181 |  |  | 252.2
5503005 | 中（粗）砂（混凝土、砂浆用堆方） | m3 | 60.29 | 4.899 | 4.827 | [7 empty] | 1.5 | 0.072
5503007 | 砂砾（堆方） | m3 | 29.94 | 6.539 |  |  |  | 6.5 |  |  |  |  | 0.6 | 0.039
5505013 | 碎石（4cm）（最大粒径4cm堆方） | m3 | 54.77 | 325.381 |  | 323.44 | [6 empty] | 0.6 | 1.941
5505016 | 碎石（未筛分碎石统料堆方） | m3 | 54.77 | 228.353 | 61.363 |  | 109.269 |  | 56.36 |  |  |  | 0.6 | 1.362
5509001 | 32.5级水泥 | t | 378.16 | 2.052 | 2.031 | [7 empty] | 1 | 0.02
5511002 | 钢筋混凝土电杆(7m) | 根 | 264.1 | 30 | 30
6001003 | 板式橡胶支座（GJZ系列、GYZ系列） | dm3 | 55 | 61.54 |  |  |  | 61.54
6007002 | 铝合金标志（包括板面、垫板及其他金属附件） | t | 24820 | 0.018 | [5 empty] | 0.018
6007004 | 反光膜 | m2 | 172 | 2.456 | [5 empty] | 2.456
7001009 | 120/20 聚乙烯绝缘电力电缆（规格120/20） | m | 14.34 | 3150 | 3150
编制： | [6 empty] | 复核：
表A.0.2-6 人工、主要材料、施工机械台班数量汇总表
建设项目名称：德保县足荣镇义备村巴角屯桥梁建设工程
编制范围：德保县足荣镇义备村巴角屯桥梁建设工程 | [10 empty] | 第 4 页 | 共 6 页 |  | 02表
代号 | 规格名称 | 单位 | 单价(元) | 总数量 | 分项统计 | [7 empty] | 场外运输损耗
[5 empty] | 临时工程 | 路基工程 | 路面工程 | 桥梁涵洞工程 | 交叉工程 | 交通工程及沿线设施 |  | 辅助生产 | ％ | 数量
7801001 | 其他材料费 | 元 | 1 | 6425.795 | 2042.989 | 762.968 | 126.346 | 3407.548 | 72.324 | 13.62
7901001 | 设备摊销费 | 元 | 1 | 11278.432 | 9502.586 | 268.016 | 1.33 | 1505.814 | 0.686
6003004003 | GQF-E40型 | m | 530.71 | 15 |  |  |  | 15
8001002 | 功率75kW以内履带式推土机（TY100） | 台班 | 827.42 | 1.116 |  |  |  | 1.116
8001004 | 功率105kW以内履带式推土机（T140-1带松土器） | 台班 | 1104.81 | 0.17 |  | 0.17
8001027 | 斗容量1.0m3履带式单斗挖掘机（WY100液压） | 台班 | 1121.28 | 9.644 | 7.785 | 1.493 |  |  | 0.366
8001030 | 斗容量2.0m3履带式单斗挖掘机（WY200A液压） | 台班 | 1413.03 | 3.344 | 1.86 | 1.243 |  | 0.24
8001035 | 斗容量1.0m3履带式单斗挖掘机（WK100机械） | 台班 | 987.15 | 0.704 |  | 0.363 |  | 0.342
8001058 | 功率120kW以内平地机（F155） | 台班 | 1109.96 | 3.78 | 2.54 | 0.803 | 0.109 |  | 0.328
8001066 | 功率75kW以内履带式拖拉机 | 台班 | 603.73 | 0.158 |  |  | 0.105 |  | 0.054
8001081 | 机械自身质量12～15t光轮压路机（3Y-12/15） | 台班 | 548.06 | 0.21 | 0.124 |  | 0.057 |  | 0.029
8001083 | 机械自身质量18～21t光轮压路机（3Y-18/21） | 台班 | 697.58 | 0.799 | 0.223 |  | 0.38 |  | 0.196
8001085 | 机械自身质量0.6t手扶式振动碾（YZS06B） | 台班 | 156.86 | 0.569 | 0.231 |  | 0.338
8001088 | 机械自身质量10t以内振动压路机（YZJ10B） | 台班 | 843.3 | 4.545 | 2.954 | 1.261 |  |  | 0.331
8003038 | 容量4000L以内沥青洒布车（LS-3500） | 台班 | 585.25 | 0.016 |  |  |  | 0.016
8003076 | 摊铺宽度3.0～9.0m滑模式水泥混凝土摊铺机（SF30） | 台班 | 2546.38 | 0.222 |  |  | 0.141 |  | 0.081
8003083 | 混凝土电动刻纹机（RQF180） | 台班 | 255.6 | 4.859 |  |  | 3.09 |  | 1.769
8003085 | 电动混凝土切缝机(含锯片摊销费用)（SLF） | 台班 | 203.16 | 4.745 |  |  | 1.21 | 2.843 | 0.693
编制： | [6 empty] | 复核：
表A.0.2-6 人工、主要材料、施工机械台班数量汇总表
建设项目名称：德保县足荣镇义备村巴角屯桥梁建设工程
编制范围：德保县足荣镇义备村巴角屯桥梁建设工程 | [10 empty] | 第 5 页 | 共 6 页 |  | 02表
代号 | 规格名称 | 单位 | 单价(元) | 总数量 | 分项统计 | [7 empty] | 场外运输损耗
[5 empty] | 临时工程 | 路基工程 | 路面工程 | 桥梁涵洞工程 | 交叉工程 | 交通工程及沿线设施 |  | 辅助生产 | ％ | 数量
8003101 | 机动破路机（LPR300） | 台班 | 198.89 | 9.173 |  | 9.173
8005002 | 出料容量250L以内强制式混凝土搅拌机（JD250） | 台班 | 166.87 | 7.871 |  | 6.972 |  | 0.899
8007001 | 装载质量2t以内载货汽车 | 台班 | 338.46 | 0.312 | [5 empty] | 0.312
8007003 | 装载质量4t以内载货汽车（CA10B） | 台班 | 467.4 | 0.046 | [5 empty] | 0.046
8007005 | 装载质量6t以内载货汽车（CA141K,CA1091K） | 台班 | 454.41 | 0.082 | [5 empty] | 0.082
8007009 | 装载质量15t以内载货汽车（SH161,T815） | 台班 | 858.74 | 0.683 |  |  |  | 0.683
8007017 | 装载质量15t以内自卸汽车（SH361,T815） | 台班 | 865.05 | 41.513 | 32.376 | 3.878 |  | 3.474 | 1.785
8007043 | 容量10000L以内洒水汽车（YGJ5170GSSJN） | 台班 | 1055.72 | 1.211 | 0.107 |  | 0.705 |  | 0.399
8007046 | 装载质量1.0t以内机动翻斗车（F10A） | 台班 | 200.11 | 3.548 |  |  |  | 3.548
8009025 | 提升质量5t以内汽车式起重机（QY5） | 台班 | 629.34 | 10.933 | 10.86 |  |  |  |  | 0.072
8009026 | 提升质量8t以内汽车式起重机（QY8） | 台班 | 679.82 | 5.173 |  | 5.173
8009027 | 提升质量12t以内汽车式起重机（QY12） | 台班 | 813.42 | 10.125 |  |  |  | 10.125
8009028 | 提升质量16t以内汽车式起重机（QY16） | 台班 | 985 | 3.658 |  |  |  | 3.658
8009029 | 提升质量20t以内汽车式起重机（QY20） | 台班 | 1167.82 | 3.15 |  |  |  | 3.15
8009030 | 提升质量25t以内汽车式起重机（QY25） | 台班 | 1313.64 | 12.239 |  |  |  | 12.239
8009081 | 牵引力50kN以内单筒慢动电动卷扬机（JJM-5） | 台班 | 161.26 | 7.004 |  |  |  | 7.004
8011035 | 钻孔直径1500mm以内回旋钻机（GPS-15,ZJ150-1） | 台班 | 1274.3 | 67.045 |  |  |  | 67.045
8011056 | 泥浆分离器（ZX-200） | 台班 | 416.19 | 1.346 |  |  |  | 1.346
编制： | [6 empty] | 复核：
表A.0.2-6 人工、主要材料、施工机械台班数量汇总表
建设项目名称：德保县足荣镇义备村巴角屯桥梁建设工程
编制范围：德保县足荣镇义备村巴角屯桥梁建设工程 | [10 empty] | 第 6 页 | 共 6 页 |  | 02表
代号 | 规格名称 | 单位 | 单价(元) | 总数量 | 分项统计 | [7 empty] | 场外运输损耗
[5 empty] | 临时工程 | 路基工程 | 路面工程 | 桥梁涵洞工程 | 交叉工程 | 交通工程及沿线设施 |  | 辅助生产 | ％ | 数量
8011057 | 容量100～150L泥浆搅拌机 | 台班 | 118.31 | 6.198 |  |  |  | 6.198
8015028 | 容量32kV·A以内交流电弧焊机（BX1-330） | 台班 | 169.78 | 32.378 |  |  |  | 32.095 |  | 0.283
8015029 | 容量42kV·A以内交流电弧焊机（BX2-500） | 台班 | 207.76 | 1.156 |  |  |  | 1.156
8017049 | 排气量9m3/min以内机动空气压缩机（VY-9/7） | 台班 | 667.81 | 0.251 |  | 0.251
8099001 | 小型机具使用费 | 元 | 1 | 2015.504 | 7.039 | 330.552 | 0.568 | 1651.158 |  | 26.186
编制： | [6 empty] | 复核：

## 3.【03表】表A.0.2-7 建筑安装工程费计算表
表A.0.2-7 建筑安装工程费计算表
建设项目名称：德保县足荣镇义备村巴角屯桥梁建设工程
编制范围：德保县足荣镇义备村巴角屯桥梁建设工程 | [13 empty] | 第 1 页 |  | 共 6 页 |  | 03表
序号 | 分项编号 | 工程名称 | 单位 | 工程量 | 定额直接费(元） | 定额设备购置费（元） | 直接费（元） |  |  |  | 设备购置费 | 措施费 | 企业管理费 | 规费 | 利润 (元) | 税金 (元) | 金额合计（元）
[7 empty] | 人工费 | 材料费 | 施工机械使用费 | 合计 |  |  |  |  | 费率（%） 7.42% | 税率（%） 9.0% | 合计 | 单价
1 | 2 | 3 | 4 | 5 | 6 | 7 | 8 | 9 | 10 | 11 | 12 | 13 | 14 | 15 | 16 | 17 | 18 | 19
1 | 101 | 临时工程 | 公路公里 | 0.139 | 141469.74 |  | 12732.32 | 72864.02 | 51889.59 | 137485.92 |  | 1939.12 | 4327.28 | 7150.46 | 10962.02 | 14567.83 | 220433 | 1585846.32
2 | 10101 | 临时道路 | km | 0.055 | 70775.18 |  | 8176.07 | 5833.66 | 51889.59 | 65899.31 |  | 1047.8 | 1710.88 | 5624.11 | 5456.21 | 7176.45 | 130915 | 2380268.31
3 | 1010101 | 临时便道（修建、拆除与维护） | km | 0.055 | 70775.18 |  | 8176.07 | 5833.66 | 51889.59 | 65899.31 |  | 1047.8 | 1710.88 | 5624.11 | 5456.21 | 7176.45 | 130915 | 2380268.31
4 | 10104 | 临时供电设施 | m | 1000 | 70694.57 |  | 4556.25 | 67030.37 |  | 71586.62 |  | 891.32 | 2616.41 | 1526.34 | 5505.81 | 7391.39 | 89518 | 89.52
5 | 102 | 路基工程 | km | 0.139 | 166932.49 |  | 44266.68 | 100851.86 | 16288.35 | 161406.89 |  | 3762.73 | 5184.45 | 16221.15 | 13050.27 | 17966.29 | 217592 | 1565408.51
6 | LJ01 | 场地清理 | km | 0.139 | 3965.38 |  | 1734.98 |  | 2012.27 | 3747.25 |  | 81.32 | 99.67 | 902.42 | 307.66 | 462.45 | 5601 | 40293.32
7 | LJ0102 | 挖除旧路面 | m3 | 65.055 | 3965.38 |  | 1734.98 |  | 2012.27 | 3747.25 |  | 81.32 | 99.67 | 902.42 | 307.66 | 462.45 | 5601 | 86.09
8 | LJ010201 | 挖除水泥混凝土路面 | m3 | 65.055 | 3965.38 |  | 1734.98 |  | 2012.27 | 3747.25 |  | 81.32 | 99.67 | 902.42 | 307.66 | 462.45 | 5601 | 86.09
9 | LJ02 | 路基挖方 | m3 | 280 | 4089.97 |  | 420.72 | 856.4 | 2624.14 | 3901.26 |  | 53.45 | 115.46 | 273.51 | 316.01 | 419.37 | 5079 | 18.14
编制： | [9 empty] | 复核：
表A.0.2-7 建筑安装工程费计算表
建设项目名称：德保县足荣镇义备村巴角屯桥梁建设工程
编制范围：德保县足荣镇义备村巴角屯桥梁建设工程 | [13 empty] | 第 2 页 |  | 共 6 页 |  | 03表
序号 | 分项编号 | 工程名称 | 单位 | 工程量 | 定额直接费(元） | 定额设备购置费（元） | 直接费（元） |  |  |  | 设备购置费 | 措施费 | 企业管理费 | 规费 | 利润 (元) | 税金 (元) | 金额合计（元）
[7 empty] | 人工费 | 材料费 | 施工机械使用费 | 合计 |  |  |  |  | 费率（%） 7.42% | 税率（%） 9.0% | 合计 | 单价
1 | 2 | 3 | 4 | 5 | 6 | 7 | 8 | 9 | 10 | 11 | 12 | 13 | 14 | 15 | 16 | 17 | 18 | 19
10 | LJ0201 | 挖土方 | m3 | 168 | 676.41 |  | 53.3 |  | 581.13 | 634.43 |  | 10.51 | 16.47 | 48.77 | 52.19 | 68.61 | 831 | 4.95
11 | LJ0202 | 挖石方 | m3 | 112 | 3413.56 |  | 367.42 | 856.4 | 2043.01 | 3266.83 |  | 42.94 | 98.99 | 224.74 | 263.82 | 350.76 | 4248 | 37.93
12 | LJ03 | 路基填方 | m3 | 661 | 6875.17 |  | 291.44 |  | 6136.76 | 6428.2 |  | 100.95 | 150.86 | 423.65 | 528.82 | 686.92 | 8319 | 12.59
13 | LJ0301 | 利用土方填筑 | m3 | 168 | 602.82 |  | 35.72 |  | 527.71 | 563.43 |  | 10.15 | 17.3 | 49.12 | 46.77 | 61.81 | 749 | 4.46
14 | LJ0302 | 借土方填筑 | m3 | 378 | 5755.9 |  | 199.02 |  | 5182.01 | 5381.03 |  | 82.93 | 118.59 | 324.76 | 442.04 | 571.44 | 6921 | 18.31
15 | LJ0303 | 利用石方填筑 | m3 | 112 | 516.45 |  | 56.7 |  | 427.04 | 483.74 |  | 7.86 | 14.98 | 49.77 | 40.02 | 53.67 | 650 | 5.8
16 | LJ04 | 结构物台背回填 | m3 | 260 | 37619.93 |  | 9213.75 | 17714.81 |  | 26928.56 |  | 769.52 | 1825.32 | 3086.61 | 2983.94 | 3203.46 | 38797 | 149.22
17 | LJ0403 | 桥涵台背回填夯实 | m3 | 260 | 37619.93 |  | 9213.75 | 17714.81 |  | 26928.56 |  | 769.52 | 1825.32 | 3086.61 | 2983.94 | 3203.46 | 38797 | 149.22
18 | LJ07 | 路基防护与加固工程 | km | 0.139 | 114382.05 |  | 32605.79 | 82280.65 | 5515.18 | 120401.63 |  | 2757.5 | 2993.14 | 11534.96 | 8913.85 | 13194.1 | 159795 | 1149605.5
编制： | [9 empty] | 复核：
表A.0.2-7 建筑安装工程费计算表
建设项目名称：德保县足荣镇义备村巴角屯桥梁建设工程
编制范围：德保县足荣镇义备村巴角屯桥梁建设工程 | [13 empty] | 第 3 页 |  | 共 6 页 |  | 03表
序号 | 分项编号 | 工程名称 | 单位 | 工程量 | 定额直接费(元） | 定额设备购置费（元） | 直接费（元） |  |  |  | 设备购置费 | 措施费 | 企业管理费 | 规费 | 利润 (元) | 税金 (元) | 金额合计（元）
[7 empty] | 人工费 | 材料费 | 施工机械使用费 | 合计 |  |  |  |  | 费率（%） 7.42% | 税率（%） 9.0% | 合计 | 单价
1 | 2 | 3 | 4 | 5 | 6 | 7 | 8 | 9 | 10 | 11 | 12 | 13 | 14 | 15 | 16 | 17 | 18 | 19
19 | LJ0701 | C20混凝土挡土墙 | m3 | 224.91 | 114382.05 |  | 32605.79 | 82280.65 | 5515.18 | 120401.63 |  | 2757.5 | 2993.14 | 11534.96 | 8913.85 | 13194.1 | 159795 | 710.48
20 | 103 | 路面工程 | km | 0.139 | 41262.33 |  | 2220.33 | 36312.03 | 2673.54 | 41205.91 |  | 178.93 | 349.73 | 965.19 | 3100.89 | 4122.06 | 49923 | 359156.12
21 | LM02 | 水泥混凝土路面 | m2 | 428 | 40855.9 |  | 1886.16 | 36312.03 | 2620.51 | 40818.7 |  | 170.48 | 339.6 | 841.77 | 3069.36 | 4071.59 | 49311 | 115.21
22 | LM0203 | 路面基层 | m2 | 475 | 8999.08 |  | 120.23 | 5985.99 | 555.89 | 6662.12 |  | 82.73 | 224.35 | 68.47 | 690.52 | 695.54 | 8424 | 17.73
23 | LM020304 | 级配碎（砾）石基层 | m2 | 475 | 8999.08 |  | 120.23 | 5985.99 | 555.89 | 6662.12 |  | 82.73 | 224.35 | 68.47 | 690.52 | 695.54 | 8424 | 17.73
24 | LM0205 | 水泥混凝土面层 | m2 | 428 | 31856.81 |  | 1765.92 | 30326.04 | 2064.61 | 34156.58 |  | 87.76 | 115.25 | 773.3 | 2378.84 | 3376.05 | 40888 | 95.53
25 | LM020501 | 水泥混凝土 | m2 | 428 | 31627.07 |  | 1737.73 | 30122.57 | 2064.05 | 33924.35 |  | 86.09 | 109.86 | 763.85 | 2361.27 | 3352.09 | 40598 | 94.85
26 | LM020502 | 钢筋 | t | 0.058 | 229.74 |  | 28.19 | 203.47 | 0.57 | 232.22 |  | 1.67 | 5.39 | 9.44 | 17.57 | 23.97 | 290 | 5004.41
27 | LM04 | 路槽、路肩及中央分隔带 | km | 0.139 | 406.43 |  | 334.18 |  | 53.03 | 387.21 |  | 8.45 | 10.13 | 123.42 | 31.54 | 50.47 | 611 | 4397.21
编制： | [9 empty] | 复核：
表A.0.2-7 建筑安装工程费计算表
建设项目名称：德保县足荣镇义备村巴角屯桥梁建设工程
编制范围：德保县足荣镇义备村巴角屯桥梁建设工程 | [13 empty] | 第 4 页 |  | 共 6 页 |  | 03表
序号 | 分项编号 | 工程名称 | 单位 | 工程量 | 定额直接费(元） | 定额设备购置费（元） | 直接费（元） |  |  |  | 设备购置费 | 措施费 | 企业管理费 | 规费 | 利润 (元) | 税金 (元) | 金额合计（元）
[7 empty] | 人工费 | 材料费 | 施工机械使用费 | 合计 |  |  |  |  | 费率（%） 7.42% | 税率（%） 9.0% | 合计 | 单价
1 | 2 | 3 | 4 | 5 | 6 | 7 | 8 | 9 | 10 | 11 | 12 | 13 | 14 | 15 | 16 | 17 | 18 | 19
28 | LM0402 | 路肩 | m3 | 16.1 | 406.43 |  | 334.18 |  | 53.03 | 387.21 |  | 8.45 | 10.13 | 123.42 | 31.54 | 50.47 | 611 | 37.96
29 | LM040201 | 培路肩 | m3 | 16.1 | 406.43 |  | 334.18 |  | 53.03 | 387.21 |  | 8.45 | 10.13 | 123.42 | 31.54 | 50.47 | 611 | 37.96
30 | 104 | 桥梁涵洞工程 | km | 0.139 | 824407.05 |  | 147922.12 | 561634.23 | 133432.9 | 842989.25 |  | 14514.14 | 22772.11 | 58251.93 | 63937.65 | 90221.86 | 1095567 | 7881776.5
31 | 10402 | 中桥工程 | m/座 | 46 | 824407.05 |  | 147922.12 | 561634.23 | 133432.9 | 842989.25 |  | 14514.14 | 22772.11 | 58251.93 | 63937.65 | 90221.86 | 1095567 | 23816.67
32 | 1040202 | 矩形板桥 | m2/m | 299 | 824407.05 |  | 147922.12 | 561634.23 | 133432.9 | 842989.25 |  | 14514.14 | 22772.11 | 58251.93 | 63937.65 | 90221.86 | 1095567 | 3664.1
33 | QL01 | 基础工程 | m3 | 170.493 | 314326.03 |  | 53547.16 | 154875.88 | 105928.78 | 314351.82 |  | 6562.88 | 9661.56 | 24337.1 | 24526.84 | 34149.62 | 413590 | 2425.85
34 | QL02 | 下部构造 | m3 | 108.52 | 150138.97 |  | 25770.14 | 115654.44 | 12688.2 | 154112.78 |  | 2628.15 | 4143.29 | 9628.4 | 11642.75 | 16393.98 | 198549 | 1829.61
35 | QL03 | 上部构造 | m2 | 299 | 200726.76 |  | 39013.13 | 155762.4 | 10906.84 | 205682.37 |  | 3169.33 | 5520.44 | 13845.13 | 15538.71 | 21938.04 | 268574 | 898.24
36 | QL04 | 桥面铺装 | m2 | 299 | 43658.6 |  | 7649.02 | 40075.16 | 1622.04 | 49346.23 |  | 663.15 | 1111.67 | 2826.95 | 3371.16 | 5158.72 | 62478 | 208.96
编制： | [9 empty] | 复核：
表A.0.2-7 建筑安装工程费计算表
建设项目名称：德保县足荣镇义备村巴角屯桥梁建设工程
编制范围：德保县足荣镇义备村巴角屯桥梁建设工程 | [13 empty] | 第 5 页 |  | 共 6 页 |  | 03表
序号 | 分项编号 | 工程名称 | 单位 | 工程量 | 定额直接费(元） | 定额设备购置费（元） | 直接费（元） |  |  |  | 设备购置费 | 措施费 | 企业管理费 | 规费 | 利润 (元) | 税金 (元) | 金额合计（元）
[7 empty] | 人工费 | 材料费 | 施工机械使用费 | 合计 |  |  |  |  | 费率（%） 7.42% | 税率（%） 9.0% | 合计 | 单价
1 | 2 | 3 | 4 | 5 | 6 | 7 | 8 | 9 | 10 | 11 | 12 | 13 | 14 | 15 | 16 | 17 | 18 | 19
37 | QL05 | 桥梁附属结构 | m2 | 299 | 52216.65 |  | 10956.18 | 40930.58 | 1479.22 | 53365.98 |  | 749.71 | 1342.58 | 3852.95 | 4029.72 | 5700.69 | 69042 | 230.91
38 | QL06 | 其他工程 | m2 | 299 | 63340.04 |  | 10986.49 | 54335.77 | 807.82 | 66130.08 |  | 740.92 | 992.57 | 3761.4 | 4828.46 | 6880.81 | 83334 | 278.71
39 | 106 | 交叉工程 | 处 | 2 | 25562.96 |  | 1154.15 | 20330.57 | 4004.41 | 25489.14 |  | 238.9 | 330.18 | 631.52 | 1939 | 2576.59 | 31205 | 15602.66
40 | 10601 | 平面交叉 | 处 | 2 | 25562.96 |  | 1154.15 | 20330.57 | 4004.41 | 25489.14 |  | 238.9 | 330.18 | 631.52 | 1939 | 2576.59 | 31205 | 15602.66
41 | 1060102 | 公路与等外公路平面交叉 | 处 | 2 | 25562.96 |  | 1154.15 | 20330.57 | 4004.41 | 25489.14 |  | 238.9 | 330.18 | 631.52 | 1939 | 2576.59 | 31205 | 15602.66
42 | 107 | 交通工程及沿线设施 | 公路公里 | 0.139 | 12932.77 |  | 1281.53 | 11580.54 | 284.37 | 13146.44 |  | 115.84 | 297.31 | 458.77 | 990.27 | 1350.78 | 17059 | 122729.6
43 | 10701 | 交通安全设施 | 公路公里 | 0.139 | 12932.77 |  | 1281.53 | 11580.54 | 284.37 | 13146.44 |  | 115.84 | 297.31 | 458.77 | 990.27 | 1350.78 | 17059 | 122729.6
44 | JA01 | 护栏 | m | 52 | 9753.72 |  | 906.03 | 8680.14 | 199.83 | 9785.99 |  | 80.19 | 225.88 | 325.15 | 746.44 | 1004.73 | 12168 | 234.01
45 | JA0105 | 钢护栏 | m | 52 | 9753.72 |  | 906.03 | 8680.14 | 199.83 | 9785.99 |  | 80.19 | 225.88 | 325.15 | 746.44 | 1004.73 | 12168 | 234.01
编制： | [9 empty] | 复核：
表A.0.2-7 建筑安装工程费计算表
建设项目名称：德保县足荣镇义备村巴角屯桥梁建设工程
编制范围：德保县足荣镇义备村巴角屯桥梁建设工程 | [13 empty] | 第 6 页 |  | 共 6 页 |  | 03表
序号 | 分项编号 | 工程名称 | 单位 | 工程量 | 定额直接费(元） | 定额设备购置费（元） | 直接费（元） |  |  |  | 设备购置费 | 措施费 | 企业管理费 | 规费 | 利润 (元) | 税金 (元) | 金额合计（元）
[7 empty] | 人工费 | 材料费 | 施工机械使用费 | 合计 |  |  |  |  | 费率（%） 7.42% | 税率（%） 9.0% | 合计 | 单价
1 | 2 | 3 | 4 | 5 | 6 | 7 | 8 | 9 | 10 | 11 | 12 | 13 | 14 | 15 | 16 | 17 | 18 | 19
46 | JA03 | 标志牌 | 块 | 3 | 3179.05 |  | 375.5 | 2900.4 | 84.55 | 3360.45 |  | 35.65 | 71.44 | 133.62 | 243.83 | 346.05 | 4891 | 1630.35
47 | JA0301 | 铝合金标志牌 | 块 | 2 | 3179.05 |  | 375.5 | 2900.4 | 84.55 | 3360.45 |  | 35.65 | 71.44 | 133.62 | 243.83 | 346.05 | 4191 | 2095.52
48 | JA0302 | 永久标识牌 | 块 | 1 | [12 empty] | 700 | 700
49 | 110 | 专项费用 | 元 | [6 empty] | 112392 | [6 empty] | 112392
50 | 11001 | 施工场地建设费 | 元 | [6 empty] | 86616 | [6 empty] | 86616
51 | 11002 | 安全生产费 | 元 | [6 empty] | 25776 | [6 empty] | 25776
合计 |  |  |  | 0.139 | 1212567.34 |  | 209577.13 | 803573.25 | 208573.17 | 1334115.55 |  | 20749.67 | 33261.06 | 83679.01 | 93980.1 | 130805.41 | 1744171 | 12547991.22
编制： | [9 empty] | 复核：

## 4.【04表】表A.0.2-8 综合费率计算表
表A.0.2-8 综合费率计算表
建设项目名称：德保县足荣镇义备村巴角屯桥梁建设工程
编制范围：德保县足荣镇义备村巴角屯桥梁建设工程 | [18 empty] | 第 1 页 |  | 共 1 页 |  | 04表
序号 | 工程类别 | 措施费（%） | [10 empty] | 企业管理费（%） | [5 empty] | 规费（%）
|  | 冬季施工增加费 | 雨季施工增加费 | 夜间施工增加费 | 高原地区施工增加费 | 风沙地区施工增加费 | 沿海地区施工增加费 | 行车干扰施工增加费 | 施工辅助费 | 工地转移费 | 综合费率 |  | 基本费用 | 主副食运费补贴 | 职工探亲路费 | 职工取暖补贴 | 财务费用 | 综合费率 | 养老保险费 | 失业保险费 | 医疗保险费 | 工伤保险费 | 住房公积金 | 综合费率
[11 empty] | Ⅰ | Ⅱ
1 | 2 | 3 | 4 | 5 | 6 | 7 | 8 | 9 | 10 | 11 | 12 | 13 | 14 | 15 | 16 | 17 | 18 | 19 | 20 | 21 | 22 | 23 | 24 | 25
01 | 土方 |  | 0.939 | [5 empty] | 0.521 | 0.224 | 1.163 | 0.521 | 2.747 | 0.122 |  |  |  | 2.869 | 16 | 0.5 | 7.5 | 1 | 8.5 | 33.5
02 | 石方 |  | 0.876 | [5 empty] | 0.47 | 0.176 | 1.052 | 0.47 | 2.792 | 0.108 |  |  |  | 2.9 | 16 | 0.5 | 7.5 | 1 | 8.5 | 33.5
03 | 运输 |  | 0.959 | [5 empty] | 0.154 | 0.157 | 1.116 | 0.154 | 1.374 | 0.118 |  |  |  | 1.492 | 16 | 0.5 | 7.5 | 1 | 8.5 | 33.5
04 | 路面 |  | 0.94 | [5 empty] | 0.818 | 0.321 | 1.261 | 0.818 | 2.427 | 0.066 |  |  |  | 2.493 | 16 | 0.5 | 7.5 | 1 | 8.5 | 33.5
04-1 | 路面（隧道路面） | [7 empty] | 0.818 | 0.321 | 0.321 | 0.818 | 2.427 | 0.066 |  |  |  | 2.493 | 16 | 0.5 | 7.5 | 1 | 8.5 | 33.5
05 | 隧道 | [7 empty] | 1.195 | 0.257 | 0.257 | 1.195 | 3.569 | 0.096 |  |  |  | 3.665 | 16 | 0.5 | 7.5 | 1 | 8.5 | 33.5
06 | 构造物Ⅰ |  | 0.622 | [5 empty] | 1.201 | 0.262 | 0.884 | 1.201 | 3.587 | 0.114 |  |  |  | 3.701 | 16 | 0.5 | 7.5 | 1 | 8.5 | 33.5
06-1 | 构造物Ⅰ(绿化) |  | 0.622 | [5 empty] | 1.201 | 0.262 | 0.884 | 1.201 | 3.587 | 0.114 |  |  |  | 3.701 | 16 | 0.5 | 7.5 | 1 | 8.5 | 33.5
07 | 构造物Ⅱ |  | 0.742 | 0.903 |  |  |  |  | 1.537 | 0.333 | 1.978 | 1.537 | 4.726 | 0.126 |  |  |  | 4.852 | 16 | 0.5 | 7.5 | 1 | 8.5 | 33.5
08 | 构造物Ⅲ(一般) |  | 1.497 | 1.702 |  |  |  |  | 2.729 | 0.622 | 3.821 | 2.729 | 5.976 | 0.225 |  |  |  | 6.201 | 16 | 0.5 | 7.5 | 1 | 8.5 | 33.5
08-1 | 构造物Ⅲ(室内) |  |  | 1.702 |  |  |  |  | 2.729 | 0.622 | 2.324 | 2.729 | 5.976 | 0.225 |  |  |  | 6.201 | 16 | 0.5 | 7.5 | 1 | 8.5 | 33.5
08-2 | 构造物Ⅲ(桥梁) |  | 1.497 | 1.702 |  |  |  |  | 2.729 | 0.622 | 3.821 | 2.729 | 5.976 | 0.225 |  |  |  | 6.201 | 16 | 0.5 | 7.5 | 1 | 8.5 | 33.5
08-3 | 构造物Ⅲ(设备安装) | [7 empty] | 2.729 | 0.622 | 0.622 | 2.729 | 5.976 | 0.225 |  |  |  | 6.201 | 16 | 0.5 | 7.5 | 1 | 8.5 | 33.5
09 | 技术复杂大桥 |  | 0.907 | 0.928 |  |  |  |  | 1.677 | 0.389 | 2.224 | 1.677 | 4.143 | 0.101 |  |  |  | 4.244 | 16 | 0.5 | 7.5 | 1 | 8.5 | 33.5
10 | 钢材及钢结构(一般) |  |  | 0.874 |  |  |  |  | 0.564 | 0.351 | 1.225 | 0.564 | 2.242 | 0.104 |  |  |  | 2.346 | 16 | 0.5 | 7.5 | 1 | 8.5 | 33.5
10-1 | 钢材及钢结构(桥梁) |  |  | 0.874 |  |  |  |  | 0.564 | 0.351 | 1.225 | 0.564 | 2.242 | 0.104 |  |  |  | 2.346 | 16 | 0.5 | 7.5 | 1 | 8.5 | 33.5
10-2 | 钢材及钢结构(金属标志牌等) | [7 empty] | 0.564 | 0.351 | 0.351 | 0.564 | 2.242 | 0.104 |  |  |  | 2.346 | 16 | 0.5 | 7.5 | 1 | 8.5 | 33.5
编制： | [8 empty] | 复核：

## 5.【06表】表A.0.2-11 专项费用计算表
表A.0.2-11 专项费用计算表
建设项目名称：德保县足荣镇义备村巴角屯桥梁建设工程
编制范围：德保县足荣镇义备村巴角屯桥梁建设工程 |  |  |  |  | 第 1 页 | 共 1 页 | 06表
序号 | 工程或费用名称 | 说明及计算式 |  | 金额(元) | 备注
11001 | 施工场地建设费 | {部颁2018施工场地建设费} |  | 86616 | 86616
11002 | 安全生产费 | ({A}-{A}DESCDⅡ)*1.5% |  | 25776 | 25776
编制： |  |  | 复核：

## 6.【09表】表A.0.2-14 人工、材料、施工机械台班单价
表A.0.2-14 人工、材料、施工机械台班单价汇总表
建设项目名称：德保县足荣镇义备村巴角屯桥梁建设工程
编制范围：德保县足荣镇义备村巴角屯桥梁建设工程 | [8 empty] | 第 1 页 |  | 共 3 页 | 09表
序号 | 名称 | 单位 | 代号 | 预算单价 (元) | 备注 |  | 序号 | 名称 | 单位 | 代号 | 预算单价 (元) | 备注
1 | 人工 | 工日 | 1001001 | 101.25 |  |  | 19 | 钢板Q235，δ＝5～40mm | t | 2003005 | 3547.01
2 | 机械工 | 工日 | 1051001 | 101.25 |  |  | 20 | 钢管无缝钢管 | t | 2003008 | 4179.49
3 | 普C40-42.5-2(商)普C40-42.5-2(商) | m3 | 1511014 | 393.5 |  |  | 21 | 钢管立柱 | t | 2003015 | 5128.21
4 | 普C20-32.5-4(商)普C20-32.5-4(商) | m3 | 1511032 | 310.68 |  |  | 22 | 型钢立柱镀锌(包括斜撑) | t | 2003016 | 4700.85
5 | 普C25-32.5-4(商)普C25-32.5-4(商) | m3 | 1511033 | 325.24 |  |  | 23 | 波形钢板镀锌(包括端头板、撑架) | t | 2003017 | 5299.15
6 | 普C30-32.5-4(商)普C30-32.5-4(商) | m3 | 1511034 | 339.81 |  |  | 24 | 钢护筒 | t | 2003022 | 4273.5
7 | 普C35-42.5-4(商)普C35-42.5-4(商) | m3 | 1511037 | 373.79 |  |  | 25 | 钢模板各类定型大块钢模板 | t | 2003025 | 5384.62
8 | 普C40-42.5-4(商)普C40-42.5-4(商) | m3 | 1511039 | 393.5 |  |  | 26 | 组合钢模板 | t | 2003026 | 4700.85
9 | 普C20-32.5-8(商)普C20-32.5-8(商) | m3 | 1511052 | 310.68 |  |  | 27 | 安全爬梯 | t | 2003028 | 8076.92
10 | 水C35-32.5-4(商)水C35-32.5-4(商) | m3 | 1511103 | 373.79 |  |  | 28 | 空心钢钎优质碳素工具钢 | kg | 2009003 | 6.84
11 | HPB300钢筋 | t | 2001001 | 3398.63 |  |  | 29 | Φ50mm以内合金钻头Φ43mm | 个 | 2009004 | 31.88
12 | HRB400钢筋 | t | 2001002 | 3309.48 |  |  | 30 | 电焊条结422(502、506、507)3.2/4.0/5.0 | kg | 2009011 | 5.73
13 | 冷轧带肋钢筋网 | t | 2001003 | 4290.6
[7 empty] | 31 | 螺栓混合规格 | kg | 2009013 | 7.35
14 | 钢丝绳股丝6-7×19，绳径7.1～9mm；股丝6×37，绳径14.1～15.5mm | t | 2001019 | 5970.09
[7 empty] | 32 | 铁件铁件 | kg | 2009028 | 5.49
15 | 钢纤维扁丝切断型、钢丝切断型、高强铣销型、剪切波纹型、剪切压痕型 | t | 2001020 | 5128.21 |  |  | 33 | 镀锌铁件 | kg | 2009029 | 5.49
[7 empty] | 34 | 铸铁管 | kg | 2009033 | 3.42
16 | 8～12号铁丝镀锌铁丝 | kg | 2001021 | 4.36
[7 empty] | 35 | 破碎锤钢钎 | 根 | 2009039 | 2222.22
17 | 20～22号铁丝镀锌铁丝 | kg | 2001022 | 4.79
[7 empty] | 36 | 石油沥青 | t | 3001001 | 4529.91
18 | 型钢工字钢,角钢 | t | 2003004 | 3504.27
编制： | [5 empty] | 复核：
表A.0.2-14 人工、材料、施工机械台班单价汇总表
建设项目名称：德保县足荣镇义备村巴角屯桥梁建设工程
编制范围：德保县足荣镇义备村巴角屯桥梁建设工程 | [8 empty] | 第 2 页 |  | 共 3 页 | 09表
序号 | 名称 | 单位 | 代号 | 预算单价 (元) | 备注 |  | 序号 | 名称 | 单位 | 代号 | 预算单价 (元) | 备注
37 | 汽油92号 | kg | 3003002 | 8.35 |  |  | 55 | 32.5级水泥 | t | 5509001 | 378.16
38 | 柴油0号,－10号,－20号 | kg | 3003003 | 6.59 |  |  | 56 | 钢筋混凝土电杆(7m) | 根 | 5511002 | 264.1
39 | 煤 | t | 3005001 | 561.95 |  |  | 57 | 板式橡胶支座GJZ系列、GYZ系列 | dm3 | 6001003 | 55
40 | 电 | kW·h | 3005002 | 0.74 |  |  | 58 | 铝合金标志包括板面、垫板及其他金属附件 | t | 6007002 | 24820
41 | 水 | m3 | 3005004 | 3.84
[7 empty] | 59 | 反光膜 | m2 | 6007004 | 172
42 | 原木混合规格 | m3 | 4003001 | 1283.19
[7 empty] | 60 | 120/20 聚乙烯绝缘电力电缆规格120/20 | m | 7001009 | 14.34
43 | 锯材中板δ＝19～35mm,中方混合规格 | m3 | 4003002 | 1504.42
[7 empty] | 61 | 其他材料费 | 元 | 7801001 | 1
44 | PVC塑料管(Φ50mm)Φ50mm | m | 5001013 | 6.41
[7 empty] | 62 | 设备摊销费 | 元 | 7901001 | 1
45 | 硝铵炸药1号、2号岩石硝铵炸药 | kg | 5005002 | 11.97
[7 empty] | 63 | GQF-E40型 | m | 6003004003 | 530.71
46 | 非电毫秒雷管导爆管长3～7m | 个 | 5005008 | 3.16
[7 empty] | 64 | 功率75kW以内履带式推土机TY100 | 台班 | 8001002 | 827.42
47 | 导爆索爆速6000～7000m/s | m | 5005009 | 2.05
[7 empty] | 65 | 功率105kW以内履带式推土机T140-1带松土器 | 台班 | 8001004 | 1104.81
48 | 桥面防水涂料聚合物渗透水性桥面防水涂料 | kg | 5009005 | 20
[7 empty] | 66 | 斗容量1.0m3履带式单斗挖掘机WY100液压 | 台班 | 8001027 | 1121.28
49 | 油毛毡400g,0.915m×21.95m | m2 | 5009012 | 3.42
[7 empty] | 67 | 斗容量2.0m3履带式单斗挖掘机WY200A液压 | 台班 | 8001030 | 1413.03
50 | 黏土堆方 | m3 | 5501003 | 12.9
[7 empty] | 68 | 斗容量1.0m3履带式单斗挖掘机WK100机械 | 台班 | 8001035 | 987.15
51 | 中（粗）砂混凝土、砂浆用堆方 | m3 | 5503005 | 60.29
[7 empty] | 69 | 功率120kW以内平地机F155 | 台班 | 8001058 | 1109.96
52 | 砂砾堆方 | m3 | 5503007 | 29.94
[7 empty] | 70 | 功率75kW以内履带式拖拉机 | 台班 | 8001066 | 603.73
53 | 碎石（4cm）最大粒径4cm堆方 | m3 | 5505013 | 54.77
[7 empty] | 71 | 机械自身质量12～15t光轮压路机3Y-12/15 | 台班 | 8001081 | 548.06
54 | 碎石未筛分碎石统料堆方 | m3 | 5505016 | 54.77
[7 empty] | 72 | 机械自身质量18～21t光轮压路机3Y-18/21 | 台班 | 8001083 | 697.58
编制： | [5 empty] | 复核：
表A.0.2-14 人工、材料、施工机械台班单价汇总表
建设项目名称：德保县足荣镇义备村巴角屯桥梁建设工程
编制范围：德保县足荣镇义备村巴角屯桥梁建设工程 | [8 empty] | 第 3 页 |  | 共 3 页 | 09表
序号 | 名称 | 单位 | 代号 | 预算单价 (元) | 备注 |  | 序号 | 名称 | 单位 | 代号 | 预算单价 (元) | 备注
73 | 机械自身质量0.6t手扶式振动碾YZS06B | 台班 | 8001085 | 156.86 |  |  | 91 | 提升质量16t以内汽车式起重机QY16 | 台班 | 8009028 | 985
[7 empty] | 92 | 提升质量20t以内汽车式起重机QY20 | 台班 | 8009029 | 1167.82
74 | 机械自身质量10t以内振动压路机YZJ10B | 台班 | 8001088 | 843.3
[7 empty] | 93 | 提升质量25t以内汽车式起重机QY25 | 台班 | 8009030 | 1313.64
75 | 容量4000L以内沥青洒布车LS-3500 | 台班 | 8003038 | 585.25
[7 empty] | 94 | 牵引力50kN以内单筒慢动电动卷扬机JJM-5 | 台班 | 8009081 | 161.26
76 | 摊铺宽度3.0～9.0m滑模式水泥混凝土摊铺机SF30 | 台班 | 8003076 | 2546.38
[7 empty] | 95 | 钻孔直径1500mm以内回旋钻机GPS-15,ZJ150-1 | 台班 | 8011035 | 1274.3
77 | 混凝土电动刻纹机RQF180 | 台班 | 8003083 | 255.6
[7 empty] | 96 | 泥浆分离器ZX-200 | 台班 | 8011056 | 416.19
78 | 电动混凝土切缝机(含锯片摊销费用)SLF | 台班 | 8003085 | 203.16
[7 empty] | 97 | 容量100～150L泥浆搅拌机 | 台班 | 8011057 | 118.31
79 | 机动破路机LPR300 | 台班 | 8003101 | 198.89
[7 empty] | 98 | 容量32kV·A以内交流电弧焊机BX1-330 | 台班 | 8015028 | 169.78
80 | 出料容量250L以内强制式混凝土搅拌机JD250 | 台班 | 8005002 | 166.87
[7 empty] | 99 | 容量42kV·A以内交流电弧焊机BX2-500 | 台班 | 8015029 | 207.76
81 | 装载质量2t以内载货汽车 | 台班 | 8007001 | 338.46
[7 empty] | 100 | 排气量9m3/min以内机动空气压缩机VY-9/7 | 台班 | 8017049 | 667.81
82 | 装载质量4t以内载货汽车CA10B | 台班 | 8007003 | 467.4
83 | 装载质量6t以内载货汽车CA141K,CA1091K | 台班 | 8007005 | 454.41 |  |  | 101 | 小型机具使用费 | 元 | 8099001 | 1
84 | 装载质量15t以内载货汽车SH161,T815 | 台班 | 8007009 | 858.74
85 | 装载质量15t以内自卸汽车SH361,T815 | 台班 | 8007017 | 865.05
86 | 容量10000L以内洒水汽车YGJ5170GSSJN | 台班 | 8007043 | 1055.72
87 | 装载质量1.0t以内机动翻斗车F10A | 台班 | 8007046 | 200.11
88 | 提升质量5t以内汽车式起重机QY5 | 台班 | 8009025 | 629.34
89 | 提升质量8t以内汽车式起重机QY8 | 台班 | 8009026 | 679.82
90 | 提升质量12t以内汽车式起重机QY12 | 台班 | 8009027 | 813.42
编制： | [5 empty] | 复核：

## 7.【21-1表】表A.0.3-1 分项工程预算计算数据表
表A.0.3-1 分项工程预算计算数据表
建设项目名称：德保县足荣镇义备村巴角屯桥梁建设工程
编制范围：德保县足荣镇义备村巴角屯桥梁建设工程 |  | 标准定额库版本号： |  |  | 校验码： |  | 第 1 页 | 共 9 页 | 21-1表
分项编号/定额 代号/工料机代号 | 项目、定额或工料机的名称 | 单位 |  | 数量 |  | 输入单价 | 输入金额 | 分项组价类型 或定额子目取费类别 | 定额调整情况或分项算式
1 | 第一部分建筑安装工程费 | 公路公里 |  | 0.139 |  | 12547971.22 | 1744168
101 | 临时工程 | 公路公里 |  | 0.139 |  | 1585848.92 | 220433
10101 | 临时道路 | km |  | 0.055 |  | 2380272.73 | 130915
1010101 | 临时便道（修建、拆除与维护） | km |  | 0.055 |  | 2380272.73 | 130915
2-3-2-5 | 培路肩 | 100m3 |  | 0.11 |  | 3800 | 418 | 04.路面
2-2-1-5换 | 机械摊铺泥结碎石面层(压实厚度20cm) | 1000m2 |  | 0.248 |  | 24600.81 | 6101 | 04.路面 | 实际厚度(cm): 20cm;分层拌和、碾压: 分2层;
1-1-18-11 | 三、四级公路填方路基，自身质量10t以内振动压路机碾压土方 | 1000m3压实方 |  | 1.65 |  | 4455.76 | 7352 | 01.土方
1-1-9-5 | 斗容量1.0m3以内挖掘机挖装普通土 | 1000m3天然密实方 |  | 1.65 |  | 3384.85 | 5585 | 01.土方
1-1-11-9换 | 装载质量15t以内自卸汽车运土5km | 1000m3天然密实方 |  | 1.65 |  | 10468.48 | 17273 | 03.运输 | 实际运距(km): 5km;
1 | 直径1米标准管涵 | m |  | 80 |  | 550 | 44000 | 数量乘单价
4-7-5-3 | 起重机安装圆管涵管径1.0m以内 | 10m3实体 |  | 10.056 |  | 1925.42 | 19362 | 06.构造物Ⅰ
1-1-17-2 | 挖掘机带破碎锤破碎次坚石 | 100m3天然密实方 |  | 1.0056 |  | 5274.46 | 5304 | 02.石方
1-1-9-11 | 斗容量1.0m3以内挖掘机装次坚石 | 1000m3天然密实方 |  | 1.8002 |  | 4261.19 | 7671 | 02.石方
1-1-11-23换 | 装载质量15t以内自卸汽车运石3km | 1000m3天然密实方 |  | 1.8002 |  | 9915.01 | 17849 | 03.运输 | 实际运距(km): 3km;
10104 | 临时供电设施 | m |  | 1000 |  | 89.52 | 89518
7-1-5-1换 | 架设输电线路 | 100m |  | 10 |  | 8951.8 | 89518 | 06.构造物Ⅰ | 设备摊销，施工期(年): 施工期0.5年;
102 | 路基工程 | km |  | 0.139 |  | 1565402.88 | 217591
LJ01 | 场地清理 | km |  | 0.139 |  | 40294.96 | 5601
LJ0102 | 挖除旧路面 | m3 |  | 65.055 |  | 86.1 | 5601
LJ010201 | 挖除水泥混凝土路面 | m3 |  | 65.055 |  | 86.1 | 5601
2-3-1-7 | 破碎机挖清水泥混凝土面层 | 10m3 |  | 6.5055 |  | 822.23 | 5349 | 04.路面
编制： | [5 empty] | 复核：
表A.0.3-1 分项工程预算计算数据表
建设项目名称：德保县足荣镇义备村巴角屯桥梁建设工程
编制范围：德保县足荣镇义备村巴角屯桥梁建设工程 |  | 标准定额库版本号： |  |  | 校验码： |  | 第 2 页 | 共 9 页 | 21-1表
分项编号/定额 代号/工料机代号 | 项目、定额或工料机的名称 | 单位 |  | 数量 |  | 输入单价 | 输入金额 | 分项组价类型 或定额子目取费类别 | 定额调整情况或分项算式
1-1-9-10 | 斗容量1.0m3以内挖掘机装软石 | 1000m3天然密实方 |  | 0.0651 |  | 3870.97 | 252 | 02.石方
LJ02 | 路基挖方 | m3 |  | 280 |  | 18.14 | 5079
LJ0201 | 挖土方 | m3 |  | 168 |  | 4.95 | 831
1-1-9-4 | 斗容量1.0m3以内挖掘机挖装松土 | 1000m3天然密实方 |  | 0.028 |  | 2928.57 | 82 | 01.土方
1-1-9-5 | 斗容量1.0m3以内挖掘机挖装普通土 | 1000m3天然密实方 |  | 0.084 |  | 3380.95 | 284 | 01.土方
1-1-9-6 | 斗容量1.0m3以内挖掘机挖装硬土 | 1000m3天然密实方 |  | 0.056 |  | 3839.29 | 215 | 01.土方
1-1-11-9 | 装载质量15t以内自卸汽车运土第一个1km | 1000m3天然密实方 |  | 0.046 |  | 5434.78 | 250 | 03.运输
LJ0202 | 挖石方 | m3 |  | 112 |  | 37.93 | 4248
1-1-17-1 | 挖掘机带破碎锤破碎软石 | 100m3天然密实方 |  | 1.12 |  | 3406.25 | 3815 | 02.石方
1-1-9-10 | 斗容量1.0m3以内挖掘机装软石 | 1000m3天然密实方 |  | 0.112 |  | 3866.07 | 433 | 02.石方
LJ03 | 路基填方 | m3 |  | 661 |  | 12.59 | 8319
LJ0301 | 利用土方填筑 | m3 |  | 168 |  | 4.46 | 749
1-1-18-11 | 三、四级公路填方路基，自身质量10t以内振动压路机碾压土方 | 1000m3压实方 |  | 0.168 |  | 4458.33 | 749 | 01.土方
LJ0302 | 借土方填筑 | m3 |  | 378 |  | 18.31 | 6920
1-1-18-11 | 三、四级公路填方路基，自身质量10t以内振动压路机碾压土方 | 1000m3压实方 |  | 0.378 |  | 4455.03 | 1684 | 01.土方
1-1-9-5 | 斗容量1.0m3以内挖掘机挖装普通土 | 1000m3天然密实方 |  | 0.378 |  | 3383.6 | 1279 | 01.土方
1-1-11-9换 | 装载质量15t以内自卸汽车运土5km | 1000m3天然密实方 |  | 0.378 |  | 10468.25 | 3957 | 03.运输 | 实际运距(km): 5km;
LJ0303 | 利用石方填筑 | m3 |  | 112 |  | 5.8 | 650
1-1-18-17 | 三、四级公路填方路基，自身质量10t以内振动压路机碾压石方 | 1000m3压实方 |  | 0.112 |  | 5803.57 | 650 | 02.石方
LJ04 | 结构物台背回填 | m3 |  | 260 |  | 149.22 | 38797
编制： | [5 empty] | 复核：
表A.0.3-1 分项工程预算计算数据表
建设项目名称：德保县足荣镇义备村巴角屯桥梁建设工程
编制范围：德保县足荣镇义备村巴角屯桥梁建设工程 |  | 标准定额库版本号： |  |  | 校验码： |  | 第 3 页 | 共 9 页 | 21-1表
分项编号/定额 代号/工料机代号 | 项目、定额或工料机的名称 | 单位 |  | 数量 |  | 输入单价 | 输入金额 | 分项组价类型 或定额子目取费类别 | 定额调整情况或分项算式
LJ0403 | 桥涵台背回填夯实 | m3 |  | 260 |  | 149.22 | 38797
4-11-5-2 | 基础垫层填碎(砾)石 | 10m3实体 |  | 26 |  | 1492.19 | 38797 | 07.构造物Ⅱ
LJ07 | 路基防护与加固工程 | km |  | 0.139 |  | 1149604.32 | 159795
LJ0701 | C20混凝土挡土墙 | m3 |  | 224.91 |  | 710.48 | 159795
1-4-19-2换 | 现浇混凝土挡土墙 | 10m3 |  | 22.491 |  | 6935.26 | 155981 | 08.构造物Ⅲ(一般) | 普C20-32.5-8 换 [1511052];
4-1-3-3 | 斗容量1.0m3以内挖掘机挖基坑≤1500m3土方 | 1000m3 |  | 0.0897 |  | 21237.46 | 1905 | 01.土方
4-1-3-5 | 机械挖基坑≤1500m3石方 | 1000m3 |  | 0.0359 |  | 53175.49 | 1909 | 02.石方
103 | 路面工程 | km |  | 0.139 |  | 359158.27 | 49923
LM02 | 水泥混凝土路面 | m2 |  | 428 |  | 115.21 | 49312
LM0203 | 路面基层 | m2 |  | 475 |  | 17.73 | 8424
LM020304 | 级配碎（砾）石基层 | m2 |  | 475 |  | 17.73 | 8424
2-2-2-8换 | 机械摊铺级配碎石基层(拖拉机带铧犁拌和，压实厚度15cm) | 1000m2 |  | 0.475 |  | 17734.74 | 8424 | 04.路面 | 实际厚度(cm): 15cm;
LM0205 | 水泥混凝土面层 | m2 |  | 428 |  | 95.53 | 40888
LM020501 | 水泥混凝土 | m2 |  | 428 |  | 94.86 | 40598
2-2-17-5换 | 摊铺机铺筑混凝土路面厚度20cm(滑模式) | 1000m2路面 |  | 0.428 |  | 94855.14 | 40598 | 04.路面 | 普C30-32.5-4 换 [1511034];实际厚度(cm): 20cm;
LM020502 | 钢筋 | t |  | 0.058 |  | 5000 | 290
2-2-17-15换 | 水泥混凝土路面钢筋 | 1t |  | 0.058 |  | 5000 | 290 | 10.钢材及钢结构(一般) | 钢筋抽换：[2001002] 换 [2001001] ;
LM04 | 路槽、路肩及中央分隔带 | km |  | 0.139 |  | 4395.68 | 611
LM0402 | 路肩 | m3 |  | 16.1 |  | 37.95 | 611
LM040201 | 培路肩 | m3 |  | 16.1 |  | 37.95 | 611
2-3-2-5 | 培路肩 | 100m3 |  | 0.161 |  | 3795.03 | 611 | 04.路面
104 | 桥梁涵洞工程 | km |  | 0.139 |  | 7881762.59 | 1095565
10402 | 中桥工程 | m | 座 | 46 | 1 | 23816.63 | 1095565
编制： | [5 empty] | 复核：
表A.0.3-1 分项工程预算计算数据表
建设项目名称：德保县足荣镇义备村巴角屯桥梁建设工程
编制范围：德保县足荣镇义备村巴角屯桥梁建设工程 |  | 标准定额库版本号： |  |  | 校验码： |  | 第 4 页 | 共 9 页 | 21-1表
分项编号/定额 代号/工料机代号 | 项目、定额或工料机的名称 | 单位 |  | 数量 |  | 输入单价 | 输入金额 | 分项组价类型 或定额子目取费类别 | 定额调整情况或分项算式
1040202 | 矩形板桥 | m2 | m | 299 | 46 | 3664.1 | 1095565
QL01 | 基础工程 | m3 |  | 170.493 |  | 2425.84 | 413589
4-4-4-42换 | 回旋钻机陆地上钻孔(桩径130cm以内，孔深40m以内，黏土) | 10m |  | 2.96 |  | 4534.8 | 13423 | 07.构造物Ⅱ | 实际桩径(cm): 130cm;
4-4-4-45换 | 回旋钻机陆地上钻孔(桩径130cm以内，孔深40m以内，卵石) | 10m |  | 5.04 |  | 12517.06 | 63086 | 07.构造物Ⅱ | 实际桩径(cm): 130cm;
4-4-4-47换 | 回旋钻机陆地上钻孔(桩径130cm以内，孔深40m以内，次坚石) | 10m |  | 4.2 |  | 18791.67 | 78925 | 07.构造物Ⅱ | 实际桩径(cm): 130cm;
4-4-9-7 | 干处埋设钢护筒 | 1t |  | 22.5 |  | 1518.67 | 34170 | 10-1.钢材及钢结构(桥梁)
4-2-5-3 | 机械筑岛填土 | 100m3筑岛实体 |  | 3.6 |  | 1066.67 | 3840 | 07.构造物Ⅱ
1-1-11-9换 | 装载质量15t以内自卸汽车运土5km | 1000m3天然密实方 |  | 0.36 |  | 10469.44 | 3769 | 03.运输 | 实际运距(km): 5km;
4-4-8-11换 | 灌注桩混凝土回旋、潜水钻成孔(φ150cm以内，起重机配吊斗) | 10m3实体 |  | 16.2 |  | 7430 | 120366 | 08.构造物Ⅲ(一般) | 水C25-32.5-4 换 水C35-32.5-4;水C35-32.5-4 换 [1511103];
4-4-8-24 | 灌注桩主钢筋焊接连接 | 1t |  | 15.256 |  | 5132.21 | 78297 | 10-1.钢材及钢结构(桥梁)
4-4-8-28 | 灌注桩检测管 | 1t |  | 1.5076 |  | 6428.76 | 9692 | 10-1.钢材及钢结构(桥梁)
4-6-4-3换 | 系梁混凝土非泵送地面以下 | 10m3实体 |  | 0.8493 |  | 6627.81 | 5629 | 08.构造物Ⅲ(一般) | 普C30-32.5-4 换 [1511037];
4-6-4-10换 | 现场加工系梁钢筋 | 1t |  | 0.4554 |  | 5252.53 | 2392 | 10-1.钢材及钢结构(桥梁) | 钢筋抽换：[2001001] 换 [2001002] ;
QL02 | 下部构造 | m3 |  | 108.52 |  | 1829.61 | 198549
QL0201 | 桥台 | m3 |  | 49.82 |  | 1735.53 | 86464
4-6-4-1换 | 盖梁混凝土非泵送 | 10m3实体 |  | 3.17 |  | 9712.93 | 30790 | 08.构造物Ⅲ(一般) | 普C30-32.5-4 换 [1511037];
4-6-4-9换 | 现场加工盖梁钢筋 | 1t |  | 5.071 |  | 5423.78 | 27504 | 10-1.钢材及钢结构(桥梁) | 钢筋抽换：[2001001] 换 [2001002] ;
4-6-4-7换 | 耳背墙混凝土 | 10m3实体 |  | 1.772 |  | 10376.41 | 18387 | 08.构造物Ⅲ(一般) | 普C25-32.5-4 换 [1511037];
4-6-4-11 | 现场加工耳背墙钢筋 | 1t |  | 1.5968 |  | 5218.56 | 8333 | 10-1.钢材及钢结构(桥梁)
4-6-2-87换 | 板式支座垫石混凝土 | 10m3实体 |  | 0.04 |  | 11950 | 478 | 08.构造物Ⅲ(一般) | 普C30-32.5-4 换 [1511037];
编制： | [5 empty] | 复核：
表A.0.3-1 分项工程预算计算数据表
建设项目名称：德保县足荣镇义备村巴角屯桥梁建设工程
编制范围：德保县足荣镇义备村巴角屯桥梁建设工程 |  | 标准定额库版本号： |  |  | 校验码： |  | 第 5 页 | 共 9 页 | 21-1表
分项编号/定额 代号/工料机代号 | 项目、定额或工料机的名称 | 单位 |  | 数量 |  | 输入单价 | 输入金额 | 分项组价类型 或定额子目取费类别 | 定额调整情况或分项算式
4-6-2-88 | 现场加工支座垫石钢筋 | 1t |  | 0.1934 |  | 5025.85 | 972 | 10-1.钢材及钢结构(桥梁)
QL0202 | 桥墩 | m3 |  | 58.7 |  | 1909.45 | 112085
4-6-4-1换 | 盖梁混凝土非泵送 | 10m3实体 |  | 3.47 |  | 9712.97 | 33704 | 08.构造物Ⅲ(一般) | 普C30-32.5-4 换 [1511037];
4-6-4-9换 | 现场加工盖梁钢筋 | 1t |  | 5.975 |  | 5423.77 | 32407 | 10-1.钢材及钢结构(桥梁) | 钢筋抽换：[2001001] 换 [2001002] ;
4-6-2-87换 | 板式支座垫石混凝土 | 10m3实体 |  | 0.12 |  | 11958.33 | 1435 | 08.构造物Ⅲ(一般) | 普C30-32.5-4 换 [1511037];
4-6-2-88 | 现场加工支座垫石钢筋 | 1t |  | 0.5803 |  | 5026.71 | 2917 | 10-1.钢材及钢结构(桥梁)
4-6-2-12换 | 圆柱式墩台混凝土(高度10m以内，非泵送) | 10m3实体 |  | 2.28 |  | 8275.44 | 18868 | 08.构造物Ⅲ(一般) | 普C25-32.5-4 换 [1511037];
4-6-2-24换 | 现场加工柱式墩台10m以内主筋焊接连接 | 1t |  | 4.2896 |  | 5304.46 | 22754 | 10-1.钢材及钢结构(桥梁) | 钢筋抽换：[2001001] 换 [2001002] ;
QL03 | 上部构造 | m2 |  | 299 |  | 898.24 | 268574
QL0301 | 钢筋混凝土矩形板 | m3 |  | 130 |  | 2065.95 | 268574
4-6-8-1换 | 现浇混凝土矩形板上部构造 | 10m3实体 |  | 13 |  | 8140.69 | 105829 | 08.构造物Ⅲ(一般) | 普C30-32.5-4 换 [1511039];
4-6-8-4换 | 现场加工现浇矩形板上部构造钢筋 | 1t |  | 23.1175 |  | 4806.79 | 111121 | 10-1.钢材及钢结构(桥梁) | 钢筋抽换：[2001001] 换 [2001002] ;
4-6-13-8换 | 桥面行车道铺装水泥及防水混凝土钢筋(直径8mm以上)-桥面连续 | 1t |  | 1.511 |  | 5528.79 | 8354 | 10-1.钢材及钢结构(桥梁) | 钢筋抽换：[2001001] 换 [2001002] ;
1 | 减震缓冲块200×200×20mm | 1dm3橡胶支座 |  | 57.6 |  | 50 | 2880 | 数量乘单价
4-9-3-9换 | 满堂式钢管支架高度7m(有效宽度9m) | 10m2立面积 |  | 23.8 |  | 1605 | 38199 | 07.构造物Ⅱ | 支架高度(m): 7m;有效宽度(m): 9m;
4-9-6-1 | 支架预压 | 10m3混凝土实体 |  | 13 |  | 168.54 | 2191 | 07.构造物Ⅱ
QL04 | 桥面铺装 | m2 |  | 299 |  | 208.96 | 62478
QL0402 | 水泥混凝土铺装 | m3 |  | 37.9 |  | 1365.12 | 51738
4-6-13-5换 | 桥面行车道铺装防水混凝土面层非泵送 | 10m3 |  | 3.79 |  | 7716.36 | 29245 | 08.构造物Ⅲ(一般) | 防C30-32.5-4 换 防C40-42.5-4;防C40-42.5-4 换 [1511039];
4-6-13-8换 | 桥面行车道铺装水泥及防水混凝土钢筋(直径8mm以上) | 1t |  | 0.5959 |  | 5529.45 | 3295 | 10-1.钢材及钢结构(桥梁) | 钢筋抽换：[2001001] 换 [2001002] ;
编制： | [5 empty] | 复核：
表A.0.3-1 分项工程预算计算数据表
建设项目名称：德保县足荣镇义备村巴角屯桥梁建设工程
编制范围：德保县足荣镇义备村巴角屯桥梁建设工程 |  | 标准定额库版本号： |  |  | 校验码： |  | 第 6 页 | 共 9 页 | 21-1表
分项编号/定额 代号/工料机代号 | 项目、定额或工料机的名称 | 单位 |  | 数量 |  | 输入单价 | 输入金额 | 分项组价类型 或定额子目取费类别 | 定额调整情况或分项算式
4-6-13-8换 | 桥面行车道铺装水泥及防水混凝土钢筋(直径8mm以上) | 1t |  | 2.845 |  | 6747.98 | 19198 | 10-1.钢材及钢结构(桥梁) | 钢筋抽换：[2001001] 换 [2001002] ;[2001002] 换 [2001003];
QL0404 | 桥面防水剂 | m2 |  | 272.5 |  | 39.41 | 10740
4-11-4-6 | 桥面防水剂(防水层) | 1000m2 |  | 0.2725 |  | 39412.84 | 10740 | 07.构造物Ⅱ
QL05 | 桥梁附属结构 | m2 |  | 299 |  | 230.9 | 69040
QL0501 | 桥梁支座 | 个 |  | 56 |  | 89.91 | 5035
QL050101 | 板式橡胶支座 | dm3 |  | 61.54 |  | 81.82 | 5035
4-7-27-3 | 安装板式橡胶支座 | 1dm3 |  | 61.54 |  | 81.82 | 5035 | 10-1.钢材及钢结构(桥梁)
QL0502 | 伸缩缝 | m |  | 15 |  | 1102.33 | 16535
4-11-7-1换 | 模数式伸缩缝(伸缩量480mm以内)-GQF-E40型 | 1m |  | 15 |  | 919.6 | 13794 | 10-1.钢材及钢结构(桥梁) | [6003004] 换 [6003004003]GQF-E40型;
4-11-7-5换 | 模数式伸缩缝预留槽混凝土 | 10m3 |  | 0.13 |  | 9861.54 | 1282 | 08.构造物Ⅲ(一般) | 普C50-42.5-2 换 普C40-42.5-2;普C40-42.5-2 换 [1511014];
4-11-7-6换 | 模数式伸缩缝预留槽钢筋 | 1t |  | 0.2476 |  | 5892.57 | 1459 | 10-1.钢材及钢结构(桥梁) | 钢筋抽换：[2001001] 换 [2001002] ;
QL0503 | 护栏 | m3 |  | 31 |  | 1481.74 | 45934
QL050306 | 现浇钢筋混凝土防撞护栏 | m3 |  | 31 |  | 1481.74 | 45934
5-1-1-5换 | 现浇钢筋混凝土防撞护栏墙体混凝土 | 10m3实体 |  | 3.1 |  | 8001.29 | 24804 | 08.构造物Ⅲ(一般) | 普C25-32.5-4 换 [1511034];
5-1-1-6 | 现浇钢筋混凝土防撞护栏墙体钢筋 | 1t |  | 3.74 |  | 5649.73 | 21130 | 10.钢材及钢结构(一般)
QL0505 | 铸铁泄水管 | 个 |  | 24 |  | 64 | 1536
4-11-7-13 | 泄水管 | 10个 |  | 2.4 |  | 640 | 1536 | 07.构造物Ⅱ
QL06 | 其他工程 | m2 |  | 299 |  | 278.71 | 83335
QL0601 | 枕梁、搭板 | m3 |  | 21.6 |  | 1649.21 | 35623
4-6-14-1换 | 混凝土搭板 | 10m3实体 |  | 2.16 |  | 6754.63 | 14590 | 08.构造物Ⅲ(一般) | 普C30-32.5-4 换 [1511034];
4-6-14-3 | 现场加工桥头搭板钢筋 | 1t |  | 4.0512 |  | 5191.8 | 21033 | 10-1.钢材及钢结构(桥梁)
编制： | [5 empty] | 复核：
表A.0.3-1 分项工程预算计算数据表
建设项目名称：德保县足荣镇义备村巴角屯桥梁建设工程
编制范围：德保县足荣镇义备村巴角屯桥梁建设工程 |  | 标准定额库版本号： |  |  | 校验码： |  | 第 7 页 | 共 9 页 | 21-1表
分项编号/定额 代号/工料机代号 | 项目、定额或工料机的名称 | 单位 |  | 数量 |  | 输入单价 | 输入金额 | 分项组价类型 或定额子目取费类别 | 定额调整情况或分项算式
QL0602 | 河床铺砌C20 | m3 |  | 102 |  | 462.69 | 47194
4-11-5-6换 | 基础混凝土垫层 | 10m3实体 |  | 10.2 |  | 4626.86 | 47194 | 08.构造物Ⅲ(一般) | 普C10-32.5-4 换 [1511032];
QL0604 | 河道清理 | m3 |  | 150 |  | 3.45 | 518
1-1-9-13 | 斗容量2.0m3以内挖掘机装软石 | 1000m3天然密实方 |  | 0.15 |  | 3453.33 | 518 | 02.石方
106 | 交叉工程 | 处 |  | 2 |  | 15602.5 | 31205
10601 | 平面交叉 | 处 |  | 2 |  | 15602.5 | 31205
1060102 | 公路与等外公路平面交叉 | 处 |  | 2 |  | 15602.5 | 31205
2-2-2-8换 | 机械摊铺级配碎石基层(拖拉机带铧犁拌和，压实厚度15cm) | 1000m2 |  | 0.245 |  | 17734.69 | 4345 | 04.路面 | 实际厚度(cm): 15cm;
2-2-17-5换 | 摊铺机铺筑混凝土路面厚度20cm(滑模式) | 1000m2路面 |  | 0.245 |  | 95808.16 | 23473 | 08.构造物Ⅲ(一般) | 普C30-32.5-4 换 [1511034];实际厚度(cm): 20cm;
1-1-18-11 | 三、四级公路填方路基，自身质量10t以内振动压路机碾压土方 | 1000m3压实方 |  | 0.185 |  | 4454.05 | 824 | 01.土方
1-1-9-5 | 斗容量1.0m3以内挖掘机挖装普通土 | 1000m3天然密实方 |  | 0.185 |  | 3383.78 | 626 | 01.土方
1-1-11-9换 | 装载质量15t以内自卸汽车运土5km | 1000m3天然密实方 |  | 0.185 |  | 10470.27 | 1937 | 03.运输 | 实际运距(km): 5km;
107 | 交通工程及沿线设施 | 公路公里 |  | 0.139 |  | 122726.62 | 17059
10701 | 交通安全设施 | 公路公里 |  | 0.139 |  | 122726.62 | 17059
JA01 | 护栏 | m |  | 52 |  | 234.02 | 12169
JA0105 | 钢护栏 | m |  | 52 |  | 234.02 | 12169
JA010501 | Gr-C-2C | m |  | 28 |  | 201.32 | 5637
5-1-2-1换 | 波形钢板护栏基础混凝土 | 10m3实体 |  | 0.175 |  | 6445.71 | 1128 | 08.构造物Ⅲ(一般) | 普C20-32.5-8 换 [1511052];普C25-32.5-4 换 [1511033];
5-1-2-2 | 波形钢板护栏立柱钢管柱埋入 | 1t |  | 0.208 |  | 8370.19 | 1741 | 10-2.钢材及钢结构(金属标志牌等)
5-1-2-5 | 波形钢板护栏单面波形钢板 | 1t |  | 0.3918 |  | 7064.83 | 2768 | 10-2.钢材及钢结构(金属标志牌等)
JA010502 | AT1-2 | m |  | 12 |  | 311.17 | 3734
编制： | [5 empty] | 复核：
表A.0.3-1 分项工程预算计算数据表
建设项目名称：德保县足荣镇义备村巴角屯桥梁建设工程
编制范围：德保县足荣镇义备村巴角屯桥梁建设工程 |  | 标准定额库版本号： |  |  | 校验码： |  | 第 8 页 | 共 9 页 | 21-1表
分项编号/定额 代号/工料机代号 | 项目、定额或工料机的名称 | 单位 |  | 数量 |  | 输入单价 | 输入金额 | 分项组价类型 或定额子目取费类别 | 定额调整情况或分项算式
5-1-2-1换 | 波形钢板护栏基础混凝土 | 10m3实体 |  | 0.12 |  | 6450 | 774 | 08.构造物Ⅲ(一般) | 普C20-32.5-8 换 [1511052];普C25-32.5-4 换 [1511033];
5-1-2-2 | 波形钢板护栏立柱钢管柱埋入 | 1t |  | 0.198 |  | 8368.69 | 1657 | 10-2.钢材及钢结构(金属标志牌等)
5-1-2-5 | 波形钢板护栏单面波形钢板 | 1t |  | 0.1844 |  | 7066.16 | 1303 | 10-2.钢材及钢结构(金属标志牌等)
JA010503 | AT2 | m |  | 12 |  | 233.17 | 2798
5-1-2-4 | 波形钢板护栏型钢立柱打入 | 1t |  | 0.2345 |  | 6375.27 | 1495 | 10-2.钢材及钢结构(金属标志牌等)
5-1-2-5 | 波形钢板护栏单面波形钢板 | 1t |  | 0.1844 |  | 7066.16 | 1303 | 10-2.钢材及钢结构(金属标志牌等)
JA03 | 标志牌 | 块 |  | 3 |  | 1630 | 4890
JA0301 | 铝合金标志牌 | 块 |  | 2 |  | 2095 | 4190
JA030101 | 单柱式铝合金标志牌 | 块 |  | 2 |  | 2095 | 4190
5-1-4-1换 | 标志牌基础混凝土 | 10m3 |  | 0.246 |  | 6300.81 | 1550 | 08.构造物Ⅲ(一般) | 普C25-32.5-4 换 [1511033];
5-1-4-2 | 标志牌基础钢筋 | 1t |  | 0.0278 |  | 5611.51 | 156 | 10.钢材及钢结构(一般)
5-1-4-3 | 单柱式铝合金标志立柱 | 10t |  | 0.0193 |  | 69792.75 | 1347 | 10-2.钢材及钢结构(金属标志牌等)
5-1-4-4 | 单柱式铝合金标志面板 | 10t |  | 0.0026 |  | 437307.69 | 1137 | 10-2.钢材及钢结构(金属标志牌等)
JA0302 | 永久标识牌 | 块 |  | 1 |  | 700 | 700
1 | 永久标识牌 | 块 |  | 1 |  | 700 | 700 | 数量乘单价
110 | 专项费用 | 元 |  |  |  |  | 112392
11001 | 施工场地建设费 | 元 |  |  |  |  | 86616
11002 | 安全生产费 | 元 |  |  |  |  | 25776
2 | 第二部分土地使用及拆迁补偿费 | 公路公里
3 | 第三部分工程建设其他费 | 公路公里
4 | 第四部分预备费 | 公路公里
编制： | [5 empty] | 复核：
表A.0.3-1 分项工程预算计算数据表
建设项目名称：德保县足荣镇义备村巴角屯桥梁建设工程
编制范围：德保县足荣镇义备村巴角屯桥梁建设工程 |  | 标准定额库版本号： |  |  | 校验码： |  | 第 9 页 | 共 9 页 | 21-1表
分项编号/定额 代号/工料机代号 | 项目、定额或工料机的名称 | 单位 |  | 数量 |  | 输入单价 | 输入金额 | 分项组价类型 或定额子目取费类别 | 定额调整情况或分项算式
5 | 第一至四部分合计 | 公路公里 |  | 0.139 |  | 12547971.22 | 1744168
6 | 建设期贷款利息 | 公路公里
7 | 公路基本造价 | 公路公里 |  | 0.139 |  | 12547971.22 | 1744168
编制： | [5 empty] | 复核：

## 8.【21-2表】表A.0.3-2 分项工程预算表
表A.0.3-2 分项工程预算表
编制范围：德保县足荣镇义备村巴角屯桥梁建设工程
分项编号：1010101 |  | 工程名称：临时便道（修建、拆除与维护） | [7 empty] | 单位：km |  |  | 数量： | 0.055 | 单价： |  | 2380272.73 | 第 1 页 | 共 70 页 |  |  | 21-2表
代 号 | 工 程 项 目 |  |  |  | 挖路槽、培路肩、修筑泄水槽 |  |  |  | 泥结碎石路面 |  |  |  |  | 填方路基 |  |  |  | 挖掘机挖装土、石方
| 工 程 细 目 |  |  |  | 培路肩 |  |  |  | 机械摊铺泥结碎石面层(压实厚度20cm) |  |  |  |  | 三、四级公路填方路基，自身质量10t以内振动压路机碾压土方 |  |  |  | 斗容量1.0m3以内挖掘机挖装普通土
| 定 额 单 位 |  |  |  | 100m3 |  |  |  | 1000m2 |  |  |  |  | 1000m3压实方 |  |  |  | 1000m3天然密实方
| 工 程 数 量 |  |  |  | 0.11 |  |  |  | 0.248 |  |  |  |  | 1.65 |  |  |  | 1.65
| 定 额 表 号 |  |  |  | 2～3～2～5 |  |  |  | 2～2～1～5改 |  |  |  |  | 1～1～18～11 |  |  |  | 1～1～9～5
| 工、料、机名称 |  | 单位 | 单价(元) | 定额 | 数量 |  | 金额(元) | 定额 | 数量 |  | 金额(元) |  | 定额 | 数量 |  | 金额(元) | 定额 | 数量 |  |  | 金额(元)
1001001 | 人工 |  | 工日 | 101.25 | 20.5 | 2.255 |  | 228.32 | 26.6 | 6.597 |  | 667.93 |  | 2.1 | 3.465 |  | 350.83 | 3.1 | 5.115 |  |  | 517.89
5501003 | 黏土堆方 |  | m3 | 12.9 |  |  |  |  | 57.18 | 14.181 |  | 182.93
5505016 | 碎石未筛分碎石统料堆方 |  | m3 | 54.77 |  |  |  |  | 247.43 | 61.363 |  | 3360.83
8001027 | 斗容量1.0m3履带式单斗挖掘机WY100液压 |  | 台班 | 1121.28 | [13 empty] | 1.98 | 3.267 |  |  | 3663.22
8001058 | 功率120kW以内平地机F155 |  | 台班 | 1109.96 |  |  |  |  | 0.46 | 0.114 |  | 126.62 |  | 1.47 | 2.426 |  | 2692.21
8001081 | 机械自身质量12～15t光轮压路机3Y-12/15 |  | 台班 | 548.06 |  |  |  |  | 0.5 | 0.124 |  | 67.96
8001083 | 机械自身质量18～21t光轮压路机3Y-18/21 |  | 台班 | 697.58 |  |  |  |  | 0.9 | 0.223 |  | 155.7
8001085 | 机械自身质量0.6t手扶式振动碾YZS06B |  | 台班 | 156.86 | 2.1 | 0.231 |  | 36.23
8001088 | 机械自身质量10t以内振动压路机YZJ10B |  | 台班 | 843.3 | [9 empty] | 1.79 | 2.954 |  | 2490.69
8007043 | 容量10000L以内洒水汽车YGJ5170GSSJN |  | 台班 | 1055.72 |  |  |  |  | 0.43 | 0.107 |  | 112.58
9999001 | 定额基价 |  | 元 | 1 | 2524 | 278 |  | 278 | 24224 | 6008 |  | 6008 |  | 3588 | 5921 |  | 5921 | 2696 | 4448 |  |  | 4448
编制： | [9 empty] | 复核：
表A.0.3-2 分项工程预算表
编制范围：德保县足荣镇义备村巴角屯桥梁建设工程
分项编号：1010101 |  | 工程名称：临时便道（修建、拆除与维护） | [7 empty] | 单位：km |  |  | 数量： | 0.055 | 单价： |  | 2380272.73 | 第 2 页 | 共 70 页 |  |  | 21-2表
代 号 | 工 程 项 目 |  |  |  | 挖路槽、培路肩、修筑泄水槽 |  |  |  | 泥结碎石路面 |  |  |  |  | 填方路基 |  |  |  | 挖掘机挖装土、石方
| 工 程 细 目 |  |  |  | 培路肩 |  |  |  | 机械摊铺泥结碎石面层(压实厚度20cm) |  |  |  |  | 三、四级公路填方路基，自身质量10t以内振动压路机碾压土方 |  |  |  | 斗容量1.0m3以内挖掘机挖装普通土
| 定 额 单 位 |  |  |  | 100m3 |  |  |  | 1000m2 |  |  |  |  | 1000m3压实方 |  |  |  | 1000m3天然密实方
| 工 程 数 量 |  |  |  | 0.11 |  |  |  | 0.248 |  |  |  |  | 1.65 |  |  |  | 1.65
| 定 额 表 号 |  |  |  | 2～3～2～5 |  |  |  | 2～2～1～5改 |  |  |  |  | 1～1～18～11 |  |  |  | 1～1～9～5
| 工、料、机名称 |  | 单位 | 单价(元) | 定额 | 数量 |  | 金额(元) | 定额 | 数量 |  | 金额(元) |  | 定额 | 数量 |  | 金额(元) | 定额 | 数量 |  |  | 金额(元)
| 直接费 |  | 元 |  |  |  |  | 264.55 |  |  |  | 4674.55 |  |  |  |  | 5533.73 |  |  |  |  | 4181.12
| 措施费 | Ⅰ | 元 |  | 277.69 | 1.261 | % | 3.5 | 1195.4 | 1.261 | % | 15.07 |  | 5920.57 | 1.163 | % | 68.86 | 4447.72 | 1.163 |  | % | 51.73
|  | Ⅱ | 元 |  | 277.69 | 0.818 | % | 2.27 | 6007.59 | 0.818 | % | 49.14 |  | 5920.57 | 0.521 | % | 30.85 | 4447.72 | 0.521 |  | % | 23.17
| 企业管理费 |  | 元 |  | 277.69 | 2.493 | % | 6.92 | 6007.59 | 2.493 | % | 149.77 |  | 5920.57 | 2.869 | % | 169.86 | 4447.72 | 2.869 |  | % | 127.61
| 规费 |  | 元 |  | 251.71 | 33.5 | % | 84.32 | 736.98 | 33.5 | % | 246.89 |  | 1440.08 | 33.5 | % | 482.43 | 1179.46 | 33.5 |  | % | 395.12
| 利润 |  | 元 |  | 290.38 | 7.42 | % | 21.55 | 6221.58 | 7.42 | % | 461.64 |  | 6190.13 | 7.42 | % | 459.31 | 4650.23 | 7.42 |  | % | 345.05
| 税金 |  | 元 |  | 383.12 | 9 | % | 34.48 | 5597.07 | 9 | % | 503.74 |  | 6745.02 | 9 | % | 607.05 | 5123.79 | 9 |  | % | 461.14
| 金额合计 |  | 元 |  |  |  |  | 417.6 |  |  |  | 6100.8 |  |  |  |  | 7352.08 |  |  |  |  | 5584.93
编制： | [9 empty] | 复核：
表A.0.3-2 分项工程预算表
编制范围：德保县足荣镇义备村巴角屯桥梁建设工程
分项编号：1010101 |  | 工程名称：临时便道（修建、拆除与维护） | [7 empty] | 单位：km |  |  | 数量： | 0.055 | 单价： |  | 2380272.73 | 第 3 页 | 共 70 页 |  |  | 21-2表
代 号 | 工 程 项 目 |  |  |  | 自卸汽车运土、石方 |  |  |  | 直径1米标准管涵 |  |  |  |  | 安装圆管涵 |  |  |  | 挖掘机带破碎锤破碎石方
| 工 程 细 目 |  |  |  | 装载质量15t以内自卸汽车运土5km |  |  |  | 直径1米标准管涵 |  |  |  |  | 起重机安装圆管涵管径1.0m以内 |  |  |  | 挖掘机带破碎锤破碎次坚石
| 定 额 单 位 |  |  |  | 1000m3天然密实方 |  |  |  | m |  |  |  |  | 10m3实体 |  |  |  | 100m3天然密实方
| 工 程 数 量 |  |  |  | 1.65 |  |  |  | 80 |  |  |  |  | 10.056 |  |  |  | 1.0056
| 定 额 表 号 |  |  |  | 1～1～11～9改 |  |  |  | 1 |  |  |  |  | 4～7～5～3 |  |  |  | 1～1～17～2
| 工、料、机名称 |  | 单位 | 单价(元) | 定额 | 数量 |  | 金额(元) | 定额 | 数量 |  | 金额(元) |  | 定额 | 数量 |  | 金额(元) | 定额 | 数量 |  |  | 金额(元)
1001001 | 人工 |  | 工日 | 101.25 | [9 empty] | 5.3 | 53.297 |  | 5396.3 | 3.2 | 3.218 |  |  | 325.81
2009039 | 破碎锤钢钎 |  | 根 | 2222.22 | [13 empty] | 0.21 | 0.211 |  |  | 469.28
3005004 | 水 |  | m3 | 3.84 | [9 empty] | 1 | 10.056 |  | 38.62
5503005 | 中（粗）砂混凝土、砂浆用堆方 |  | m3 | 60.29 | [9 empty] | 0.48 | 4.827 |  | 291.01
5509001 | 32.5级水泥 |  | t | 378.16 | [9 empty] | 0.2 | 2.031 |  | 768.16
7801001 | 其他材料费 |  | 元 | 1 | [9 empty] | 2.6 | 26.146 |  | 26.15 | 436.4 | 438.844 |  |  | 438.84
7901001 | 设备摊销费 |  | 元 | 1 | [13 empty] | 256.4 | 257.836 |  |  | 257.84
8001030 | 斗容量2.0m3履带式单斗挖掘机WY200A液压 |  | 台班 | 1413.03 | [13 empty] | 1.85 | 1.86 |  |  | 2628.74
8007017 | 装载质量15t以内自卸汽车SH361,T815 |  | 台班 | 865.05 | 9.65 | 15.923 |  | 13773.76
8009025 | 提升质量5t以内汽车式起重机QY5 |  | 台班 | 629.34 | [9 empty] | 1.08 | 10.86 |  | 6834.93
8099001 | 小型机具使用费 |  | 元 | 1 | [9 empty] | 0.7 | 7.039 |  | 7.04
9999001 | 定额基价 |  | 元 | 1 | 8943 | 14757 |  | 14757 |  | 80 |  |  |  | 1362 | 13692 |  | 13692 | 4277 | 4301 |  |  | 4301
编制： | [9 empty] | 复核：
表A.0.3-2 分项工程预算表
编制范围：德保县足荣镇义备村巴角屯桥梁建设工程
分项编号：1010101 |  | 工程名称：临时便道（修建、拆除与维护） | [7 empty] | 单位：km |  |  | 数量： | 0.055 | 单价： |  | 2380272.73 | 第 4 页 | 共 70 页 |  |  | 21-2表
代 号 | 工 程 项 目 |  |  |  | 自卸汽车运土、石方 |  |  |  | 直径1米标准管涵 |  |  |  |  | 安装圆管涵 |  |  |  | 挖掘机带破碎锤破碎石方
| 工 程 细 目 |  |  |  | 装载质量15t以内自卸汽车运土5km |  |  |  | 直径1米标准管涵 |  |  |  |  | 起重机安装圆管涵管径1.0m以内 |  |  |  | 挖掘机带破碎锤破碎次坚石
| 定 额 单 位 |  |  |  | 1000m3天然密实方 |  |  |  | m |  |  |  |  | 10m3实体 |  |  |  | 100m3天然密实方
| 工 程 数 量 |  |  |  | 1.65 |  |  |  | 80 |  |  |  |  | 10.056 |  |  |  | 1.0056
| 定 额 表 号 |  |  |  | 1～1～11～9改 |  |  |  | 1 |  |  |  |  | 4～7～5～3 |  |  |  | 1～1～17～2
| 工、料、机名称 |  | 单位 | 单价(元) | 定额 | 数量 |  | 金额(元) | 定额 | 数量 |  | 金额(元) |  | 定额 | 数量 |  | 金额(元) | 定额 | 数量 |  |  | 金额(元)
| 直接费 |  | 元 |  |  |  |  | 13773.76 | [8 empty] | 13362.21 |  |  |  |  | 4120.52
| 措施费 | Ⅰ | 元 |  | 14756.65 | 1.116 | % | 164.68 | [5 empty] | 12591.94 | 0.884 | % | 111.31 | 3134.83 | 1.052 |  | % | 32.98
|  | Ⅱ | 元 |  | 14756.66 | 0.154 | % | 22.73 | [5 empty] | 13692.22 | 1.201 | % | 164.44 | 4300.79 | 0.47 |  | % | 20.21
| 企业管理费 |  | 元 |  | 14756.66 | 1.492 | % | 220.17 | [5 empty] | 13692.22 | 3.701 | % | 506.75 | 4300.79 | 2.9 |  | % | 124.72
| 规费 |  | 元 |  | 1612.15 | 33.5 | % | 540.07 | [5 empty] | 7595.55 | 33.5 | % | 2544.51 | 702.54 | 33.5 |  | % | 235.35
| 利润 |  | 元 |  | 15164.23 | 7.42 | % | 1125.19 | [5 empty] | 14474.73 | 7.42 | % | 1074.03 | 4478.71 | 7.42 |  | % | 332.32
| 税金 |  | 元 |  | 15846.59 | 9 | % | 1426.19 | [5 empty] | 17763.24 | 9 | % | 1598.69 | 4866.1 | 9 |  | % | 437.95
| 金额合计 |  | 元 |  |  |  |  | 17272.79 |  |  |  | 44000 |  |  |  |  | 19361.94 |  |  |  |  | 5304.05
编制： | [9 empty] | 复核：
表A.0.3-2 分项工程预算表
编制范围：德保县足荣镇义备村巴角屯桥梁建设工程
分项编号：1010101 |  | 工程名称：临时便道（修建、拆除与维护） | [7 empty] | 单位：km |  |  | 数量： | 0.055 | 单价： |  | 2380272.73 | 第 5 页 | 共 70 页 |  |  | 21-2表
代 号 | 工 程 项 目 |  |  |  | 挖掘机挖装土、石方 |  |  |  | 自卸汽车运土、石方 | [8 empty] | 合 计
| 工 程 细 目 |  |  |  | 斗容量1.0m3以内挖掘机装次坚石 |  |  |  | 装载质量15t以内自卸汽车运石3km
| 定 额 单 位 |  |  |  | 1000m3天然密实方 |  |  |  | 1000m3天然密实方
| 工 程 数 量 |  |  |  | 1.8002 |  |  |  | 1.8002
| 定 额 表 号 |  |  |  | 1～1～9～11 |  |  |  | 1～1～11～23改
| 工、料、机名称 |  | 单位 | 单价(元) | 定额 | 数量 |  | 金额(元) | 定额 | 数量 |  | 金额(元) |  | 定额 | 数量 |  | 金额(元) | 数量 |  | 金额(元)
1001001 | 人工 |  | 工日 | 101.25 | 3.78 | 6.805 |  | 688.97 | [9 empty] | 80.751 |  | 8176.05
2009039 | 破碎锤钢钎 |  | 根 | 2222.22 | [13 empty] | 0.211 |  | 469.28
3005004 | 水 |  | m3 | 3.84 | [13 empty] | 10.056 |  | 38.62
5501003 | 黏土堆方 |  | m3 | 12.9 | [13 empty] | 14.181 |  | 182.93
5503005 | 中（粗）砂混凝土、砂浆用堆方 |  | m3 | 60.29 | [13 empty] | 4.827 |  | 291.01
5505016 | 碎石未筛分碎石统料堆方 |  | m3 | 54.77 | [13 empty] | 61.363 |  | 3360.83
5509001 | 32.5级水泥 |  | t | 378.16 | [13 empty] | 2.031 |  | 768.16
7801001 | 其他材料费 |  | 元 | 1 | [13 empty] | 464.989 |  | 464.99
7901001 | 设备摊销费 |  | 元 | 1 | [13 empty] | 257.836 |  | 257.84
8001027 | 斗容量1.0m3履带式单斗挖掘机WY100液压 |  | 台班 | 1121.28 | 2.51 | 4.518 |  | 5066.39 | [9 empty] | 7.785 |  | 8729.62
8001030 | 斗容量2.0m3履带式单斗挖掘机WY200A液压 |  | 台班 | 1413.03 | [13 empty] | 1.86 |  | 2628.74
8001058 | 功率120kW以内平地机F155 |  | 台班 | 1109.96 | [13 empty] | 2.54 |  | 2818.83
8001081 | 机械自身质量12～15t光轮压路机3Y-12/15 |  | 台班 | 548.06 | [13 empty] | 0.124 |  | 67.96
8001083 | 机械自身质量18～21t光轮压路机3Y-18/21 |  | 台班 | 697.58 | [13 empty] | 0.223 |  | 155.7
8001085 | 机械自身质量0.6t手扶式振动碾YZS06B |  | 台班 | 156.86 | [13 empty] | 0.231 |  | 36.23
编制： | [9 empty] | 复核：
表A.0.3-2 分项工程预算表
编制范围：德保县足荣镇义备村巴角屯桥梁建设工程
分项编号：1010101 |  | 工程名称：临时便道（修建、拆除与维护） | [7 empty] | 单位：km |  |  | 数量： | 0.055 | 单价： |  | 2380272.73 | 第 6 页 | 共 70 页 |  |  | 21-2表
代 号 | 工 程 项 目 |  |  |  | 挖掘机挖装土、石方 |  |  |  | 自卸汽车运土、石方 | [8 empty] | 合 计
| 工 程 细 目 |  |  |  | 斗容量1.0m3以内挖掘机装次坚石 |  |  |  | 装载质量15t以内自卸汽车运石3km
| 定 额 单 位 |  |  |  | 1000m3天然密实方 |  |  |  | 1000m3天然密实方
| 工 程 数 量 |  |  |  | 1.8002 |  |  |  | 1.8002
| 定 额 表 号 |  |  |  | 1～1～9～11 |  |  |  | 1～1～11～23改
| 工、料、机名称 |  | 单位 | 单价(元) | 定额 | 数量 |  | 金额(元) | 定额 | 数量 |  | 金额(元) |  | 定额 | 数量 |  | 金额(元) | 数量 |  | 金额(元)
8001088 | 机械自身质量10t以内振动压路机YZJ10B |  | 台班 | 843.3 | [13 empty] | 2.954 |  | 2490.69
8007017 | 装载质量15t以内自卸汽车SH361,T815 |  | 台班 | 865.05 |  |  |  |  | 9.14 | 16.453 |  | 14233.07 | [5 empty] | 32.376 |  | 28006.83
8007043 | 容量10000L以内洒水汽车YGJ5170GSSJN |  | 台班 | 1055.72 | [13 empty] | 0.107 |  | 112.58
8009025 | 提升质量5t以内汽车式起重机QY5 |  | 台班 | 629.34 | [13 empty] | 10.86 |  | 6834.93
8099001 | 小型机具使用费 |  | 元 | 1 | [13 empty] | 7.039 |  | 7.04
9999001 | 定额基价 |  | 元 | 1 | 3401 | 6123 |  | 6123 | 8471 | 15249 |  | 15249 | [5 empty] | 70775 |  | 70775
| 直接费 |  | 元 |  |  |  |  | 5755.49 |  |  |  | 14233.38 | [7 empty] | 65899.31
| 措施费 | Ⅰ | 元 |  | 6122.73 | 1.052 | % | 64.41 | 15248.74 | 1.116 | % | 170.18 | [7 empty] | 682.73
|  | Ⅱ | 元 |  | 6122.87 | 0.47 | % | 28.78 | 15249.08 | 0.154 | % | 23.48 | [7 empty] | 365.08
| 企业管理费 |  | 元 |  | 6122.87 | 2.9 | % | 177.56 | 15249.08 | 1.492 | % | 227.52 | [7 empty] | 1710.88
| 规费 |  | 元 |  | 1603.98 | 33.5 | % | 537.33 | 1665.95 | 33.5 | % | 558.09 | [7 empty] | 5624.11
| 利润 |  | 元 |  | 6393.61 | 7.42 | % | 474.41 | 15670.26 | 7.42 | % | 1162.73 | [7 empty] | 5456.21
| 税金 |  | 元 |  | 7037.98 | 9 | % | 633.42 | 16375.39 | 9 | % | 1473.79 | [7 empty] | 7176.45
| 金额合计 |  | 元 |  |  |  |  | 7671.4 |  |  |  | 17849.18 | [7 empty] | 130914.76
编制： | [9 empty] | 复核：
表A.0.3-2 分项工程预算表
编制范围：德保县足荣镇义备村巴角屯桥梁建设工程
分项编号：10104 |  | 工程名称：临时供电设施 | [7 empty] | 单位：m |  |  | 数量： | 1000 | 单价： |  | 89.52 | 第 7 页 | 共 70 页 |  |  | 21-2表
代 号 | 工 程 项 目 |  |  |  | 架设输电线路 | [12 empty] | 合 计
| 工 程 细 目 |  |  |  | 架设输电线路
| 定 额 单 位 |  |  |  | 100m
| 工 程 数 量 |  |  |  | 10
| 定 额 表 号 |  |  |  | 7～1～5～1改
| 工、料、机名称 |  | 单位 | 单价(元) | 定额 | 数量 |  | 金额(元) | 定额 | 数量 |  | 金额(元) |  | 定额 | 数量 |  | 金额(元) | 数量 |  | 金额(元)
1001001 | 人工 |  | 工日 | 101.25 | 4.5 | 45 |  | 4556.25 | [9 empty] | 45 |  | 4556.25
2001021 | 8～12号铁丝镀锌铁丝 |  | kg | 4.36 | 4.2 | 42 |  | 183.12 | [9 empty] | 42 |  | 183.12
2003004 | 型钢工字钢,角钢 |  | t | 3504.27 | 0.02 | 0.15 |  | 525.64 | [9 empty] | 0.15 |  | 525.64
2003005 | 钢板Q235，δ＝5～40mm |  | t | 3547.01 | 0.05 | 0.5 |  | 1773.51 | [9 empty] | 0.5 |  | 1773.51
2009028 | 铁件铁件 |  | kg | 5.49 | 11.5 | 115 |  | 631.35 | [9 empty] | 115 |  | 631.35
5511002 | 钢筋混凝土电杆(7m) |  | 根 | 264.1 | 3 | 30 |  | 7923 | [9 empty] | 30 |  | 7923
7001009 | 120/20 聚乙烯绝缘电力电缆规格120/20 |  | m | 14.34 | 315 | 3150 |  | 45171 | [9 empty] | 3150 |  | 45171
7801001 | 其他材料费 |  | 元 | 1 | 157.8 | 1578 |  | 1578 | [9 empty] | 1578 |  | 1578
7901001 | 设备摊销费 |  | 元 | 1 | 924.48 | 9244.75 |  | 9244.75 | [9 empty] | 9244.75 |  | 9244.75
9999001 | 定额基价 |  | 元 | 1 | 7069 | 70695 |  | 70695 | [9 empty] | 70695 |  | 70695
编制： | [9 empty] | 复核：
表A.0.3-2 分项工程预算表
编制范围：德保县足荣镇义备村巴角屯桥梁建设工程
分项编号：10104 |  | 工程名称：临时供电设施 | [7 empty] | 单位：m |  |  | 数量： | 1000 | 单价： |  | 89.52 | 第 8 页 | 共 70 页 |  |  | 21-2表
代 号 | 工 程 项 目 |  |  |  | 架设输电线路 | [12 empty] | 合 计
| 工 程 细 目 |  |  |  | 架设输电线路
| 定 额 单 位 |  |  |  | 100m
| 工 程 数 量 |  |  |  | 10
| 定 额 表 号 |  |  |  | 7～1～5～1改
| 工、料、机名称 |  | 单位 | 单价(元) | 定额 | 数量 |  | 金额(元) | 定额 | 数量 |  | 金额(元) |  | 定额 | 数量 |  | 金额(元) | 数量 |  | 金额(元)
| 直接费 |  | 元 |  |  |  |  | 71586.62 | [11 empty] | 71586.62
| 措施费 | Ⅰ | 元 |  | 4782.6 | 0.884 | % | 42.28 | [11 empty] | 42.28
|  | Ⅱ | 元 |  | 70694.57 | 1.201 | % | 849.04 | [11 empty] | 849.04
| 企业管理费 |  | 元 |  | 70694.57 | 3.701 | % | 2616.41 | [11 empty] | 2616.41
| 规费 |  | 元 |  | 4556.25 | 33.5 | % | 1526.34 | [11 empty] | 1526.34
| 利润 |  | 元 |  | 74202.29 | 7.42 | % | 5505.81 | [11 empty] | 5505.81
| 税金 |  | 元 |  | 82126.5 | 9 | % | 7391.39 | [11 empty] | 7391.39
| 金额合计 |  | 元 |  |  |  |  | 89517.88 | [11 empty] | 89517.88
编制： | [9 empty] | 复核：
表A.0.3-2 分项工程预算表
编制范围：德保县足荣镇义备村巴角屯桥梁建设工程
分项编号：LJ010201 |  | 工程名称：挖除水泥混凝土路面 | [7 empty] | 单位：m3 |  |  | 数量： | 65.055 | 单价： |  | 86.1 | 第 9 页 | 共 70 页 |  |  | 21-2表
代 号 | 工 程 项 目 |  |  |  | 全部挖除旧路面 |  |  |  | 挖掘机挖装土、石方 | [8 empty] | 合 计
| 工 程 细 目 |  |  |  | 破碎机挖清水泥混凝土面层 |  |  |  | 斗容量1.0m3以内挖掘机装软石
| 定 额 单 位 |  |  |  | 10m3 |  |  |  | 1000m3天然密实方
| 工 程 数 量 |  |  |  | 6.5055 |  |  |  | 0.0651
| 定 额 表 号 |  |  |  | 2～3～1～7 |  |  |  | 1～1～9～10
| 工、料、机名称 |  | 单位 | 单价(元) | 定额 | 数量 |  | 金额(元) | 定额 | 数量 |  | 金额(元) |  | 定额 | 数量 |  | 金额(元) | 数量 |  | 金额(元)
1001001 | 人工 |  | 工日 | 101.25 | 2.6 | 16.914 |  | 1712.57 | 3.4 | 0.221 |  | 22.41 | [5 empty] | 17.136 |  | 1734.98
8001027 | 斗容量1.0m3履带式单斗挖掘机WY100液压 |  | 台班 | 1121.28 |  |  |  |  | 2.28 | 0.148 |  | 166.43 | [5 empty] | 0.148 |  | 166.43
8003101 | 机动破路机LPR300 |  | 台班 | 198.89 | 1.41 | 9.173 |  | 1824.37 | [9 empty] | 9.173 |  | 1824.37
8099001 | 小型机具使用费 |  | 元 | 1 | 3.3 | 21.468 |  | 21.47 | [9 empty] | 21.468 |  | 21.47
9999001 | 定额基价 |  | 元 | 1 | 579 | 3764 |  | 3764 | 3086 | 201 |  | 201 | [5 empty] | 3965 |  | 3965
| 直接费 |  | 元 |  |  |  |  | 3558.41 |  |  |  | 188.84 | [7 empty] | 3747.25
| 措施费 | Ⅰ | 元 |  | 3764.48 | 1.261 | % | 47.47 | 200.9 | 1.052 | % | 2.11 | [7 empty] | 49.58
|  | Ⅱ | 元 |  | 3764.48 | 0.818 | % | 30.79 | 200.9 | 0.47 | % | 0.94 | [7 empty] | 31.74
| 企业管理费 |  | 元 |  | 3764.48 | 2.493 | % | 93.85 | 200.9 | 2.9 | % | 5.83 | [7 empty] | 99.67
| 规费 |  | 元 |  | 2641.31 | 33.5 | % | 884.84 | 52.47 | 33.5 | % | 17.58 | [7 empty] | 902.42
| 利润 |  | 元 |  | 3936.59 | 7.42 | % | 292.1 | 209.78 | 7.42 | % | 15.57 | [7 empty] | 307.66
| 税金 |  | 元 |  | 4907.46 | 9 | % | 441.67 | 230.87 | 9 | % | 20.78 | [7 empty] | 462.45
| 金额合计 |  | 元 |  |  |  |  | 5349.13 |  |  |  | 251.65 | [7 empty] | 5600.77
编制： | [9 empty] | 复核：
表A.0.3-2 分项工程预算表
编制范围：德保县足荣镇义备村巴角屯桥梁建设工程
分项编号：LJ0201 |  | 工程名称：挖土方 | [7 empty] | 单位：m3 |  |  | 数量： | 168 | 单价： |  | 4.95 | 第 10 页 | 共 70 页 |  |  | 21-2表
代 号 | 工 程 项 目 |  |  |  | 挖掘机挖装土、石方 |  |  |  | 挖掘机挖装土、石方 |  |  |  |  | 挖掘机挖装土、石方 |  |  |  | 自卸汽车运土、石方
| 工 程 细 目 |  |  |  | 斗容量1.0m3以内挖掘机挖装松土 |  |  |  | 斗容量1.0m3以内挖掘机挖装普通土 |  |  |  |  | 斗容量1.0m3以内挖掘机挖装硬土 |  |  |  | 装载质量15t以内自卸汽车运土第一个1km
| 定 额 单 位 |  |  |  | 1000m3天然密实方 |  |  |  | 1000m3天然密实方 |  |  |  |  | 1000m3天然密实方 |  |  |  | 1000m3天然密实方
| 工 程 数 量 |  |  |  | 0.028 |  |  |  | 0.084 |  |  |  |  | 0.056 |  |  |  | 0.046
| 定 额 表 号 |  |  |  | 1～1～9～4 |  |  |  | 1～1～9～5 |  |  |  |  | 1～1～9～6 |  |  |  | 1～1～11～9
| 工、料、机名称 |  | 单位 | 单价(元) | 定额 | 数量 |  | 金额(元) | 定额 | 数量 |  | 金额(元) |  | 定额 | 数量 |  | 金额(元) | 定额 | 数量 |  |  | 金额(元)
1001001 | 人工 |  | 工日 | 101.25 | 2.7 | 0.076 |  | 7.65 | 3.1 | 0.26 |  | 26.37 |  | 3.4 | 0.19 |  | 19.28
8001027 | 斗容量1.0m3履带式单斗挖掘机WY100液压 |  | 台班 | 1121.28 | 1.7 | 0.048 |  | 53.37 | 1.98 | 0.166 |  | 186.49 |  | 2.26 | 0.127 |  | 141.91
8007017 | 装载质量15t以内自卸汽车SH361,T815 |  | 台班 | 865.05 | [13 empty] | 5.01 | 0.23 |  |  | 199.36
9999001 | 定额基价 |  | 元 | 1 | 2318 | 65 |  | 65 | 2696 | 226 |  | 226 |  | 3062 | 171 |  | 171 | 4643 | 214 |  |  | 214
| 直接费 |  | 元 |  |  |  |  | 61.03 |  |  |  | 212.86 |  |  |  |  | 161.19 |  |  |  |  | 199.36
| 措施费 | Ⅰ | 元 |  | 64.92 | 1.163 | % | 0.75 | 226.43 | 1.163 | % | 2.63 |  | 171.48 | 1.163 | % | 1.99 | 213.59 | 1.116 |  | % | 2.38
|  | Ⅱ | 元 |  | 64.92 | 0.521 | % | 0.34 | 226.43 | 0.521 | % | 1.18 |  | 171.48 | 0.521 | % | 0.89 | 213.59 | 0.154 |  | % | 0.33
| 企业管理费 |  | 元 |  | 64.92 | 2.869 | % | 1.86 | 226.43 | 2.869 | % | 6.5 |  | 171.48 | 2.869 | % | 4.92 | 213.59 | 1.492 |  | % | 3.19
| 规费 |  | 元 |  | 17.29 | 33.5 | % | 5.79 | 60.04 | 33.5 | % | 20.12 |  | 44.91 | 33.5 | % | 15.04 | 23.33 | 33.5 |  | % | 7.82
| 利润 |  | 元 |  | 67.87 | 7.42 | % | 5.04 | 236.74 | 7.42 | % | 17.57 |  | 179.29 | 7.42 | % | 13.3 | 219.49 | 7.42 |  | % | 16.29
| 税金 |  | 元 |  | 74.81 | 9 | % | 6.73 | 260.84 | 9 | % | 23.48 |  | 197.34 | 9 | % | 17.76 | 229.36 | 9 |  | % | 20.64
| 金额合计 |  | 元 |  |  |  |  | 81.55 |  |  |  | 284.32 |  |  |  |  | 215.1 |  |  |  |  | 250
编制： | [9 empty] | 复核：
表A.0.3-2 分项工程预算表
编制范围：德保县足荣镇义备村巴角屯桥梁建设工程
分项编号：LJ0201 |  | 工程名称：挖土方 | [7 empty] | 单位：m3 |  |  | 数量： | 168 | 单价： |  | 4.95 | 第 11 页 | 共 70 页 |  |  | 21-2表
代 号 | 工 程 项 目 | [16 empty] | 合 计
工 程 细 目
定 额 单 位
工 程 数 量
定 额 表 号
| 工、料、机名称 |  | 单位 | 单价(元) | 定额 | 数量 |  | 金额(元) | 定额 | 数量 |  | 金额(元) |  | 定额 | 数量 |  | 金额(元) | 数量 |  | 金额(元)
1001001 | 人工 |  | 工日 | 101.25 | [13 empty] | 0.526 |  | 53.3
8001027 | 斗容量1.0m3履带式单斗挖掘机WY100液压 |  | 台班 | 1121.28 | [13 empty] | 0.34 |  | 381.77
8007017 | 装载质量15t以内自卸汽车SH361,T815 |  | 台班 | 865.05 | [13 empty] | 0.23 |  | 199.36
9999001 | 定额基价 |  | 元 | 1 | [13 empty] | 676 |  | 676
| 直接费 |  | 元 | [16 empty] | 634.43
| 措施费 | Ⅰ | 元 | [16 empty] | 7.77
|  | Ⅱ | 元 | [16 empty] | 2.74
| 企业管理费 |  | 元 | [16 empty] | 16.47
| 规费 |  | 元 | [16 empty] | 48.77
| 利润 |  | 元 | [16 empty] | 52.19
| 税金 |  | 元 | [16 empty] | 68.61
| 金额合计 |  | 元 | [16 empty] | 830.97
编制： | [9 empty] | 复核：
表A.0.3-2 分项工程预算表
编制范围：德保县足荣镇义备村巴角屯桥梁建设工程
分项编号：LJ0202 |  | 工程名称：挖石方 | [7 empty] | 单位：m3 |  |  | 数量： | 112 | 单价： |  | 37.93 | 第 12 页 | 共 70 页 |  |  | 21-2表
代 号 | 工 程 项 目 |  |  |  | 挖掘机带破碎锤破碎石方 |  |  |  | 挖掘机挖装土、石方 | [8 empty] | 合 计
| 工 程 细 目 |  |  |  | 挖掘机带破碎锤破碎软石 |  |  |  | 斗容量1.0m3以内挖掘机装软石
| 定 额 单 位 |  |  |  | 100m3天然密实方 |  |  |  | 1000m3天然密实方
| 工 程 数 量 |  |  |  | 1.12 |  |  |  | 0.112
| 定 额 表 号 |  |  |  | 1～1～17～1 |  |  |  | 1～1～9～10
| 工、料、机名称 |  | 单位 | 单价(元) | 定额 | 数量 |  | 金额(元) | 定额 | 数量 |  | 金额(元) |  | 定额 | 数量 |  | 金额(元) | 数量 |  | 金额(元)
1001001 | 人工 |  | 工日 | 101.25 | 2.9 | 3.248 |  | 328.86 | 3.4 | 0.381 |  | 38.56 | [5 empty] | 3.629 |  | 367.42
2009039 | 破碎锤钢钎 |  | 根 | 2222.22 | 0.11 | 0.123 |  | 273.78 | [9 empty] | 0.123 |  | 273.78
7801001 | 其他材料费 |  | 元 | 1 | 280.9 | 314.608 |  | 314.61 | [9 empty] | 314.608 |  | 314.61
7901001 | 设备摊销费 |  | 元 | 1 | 239.3 | 268.016 |  | 268.02 | [9 empty] | 268.016 |  | 268.02
8001027 | 斗容量1.0m3履带式单斗挖掘机WY100液压 |  | 台班 | 1121.28 |  |  |  |  | 2.28 | 0.255 |  | 286.33 | [5 empty] | 0.255 |  | 286.33
8001030 | 斗容量2.0m3履带式单斗挖掘机WY200A液压 |  | 台班 | 1413.03 | 1.11 | 1.243 |  | 1756.68 | [9 empty] | 1.243 |  | 1756.68
9999001 | 定额基价 |  | 元 | 1 | 2739 | 3068 |  | 3068 | 3086 | 346 |  | 346 | [5 empty] | 3414 |  | 3414
| 直接费 |  | 元 |  |  |  |  | 2941.94 |  |  |  | 324.89 | [7 empty] | 3266.83
| 措施费 | Ⅰ | 元 |  | 2211.53 | 1.052 | % | 23.27 | 345.63 | 1.052 | % | 3.64 | [7 empty] | 26.9
|  | Ⅱ | 元 |  | 3067.93 | 0.47 | % | 14.42 | 345.63 | 0.47 | % | 1.62 | [7 empty] | 16.04
| 企业管理费 |  | 元 |  | 3067.93 | 2.9 | % | 88.97 | 345.63 | 2.9 | % | 10.02 | [7 empty] | 98.99
| 规费 |  | 元 |  | 580.61 | 33.5 | % | 194.5 | 90.27 | 33.5 | % | 30.24 | [7 empty] | 224.74
| 利润 |  | 元 |  | 3194.58 | 7.42 | % | 237.04 | 360.92 | 7.42 | % | 26.78 | [7 empty] | 263.82
| 税金 |  | 元 |  | 3500.13 | 9 | % | 315.01 | 397.19 | 9 | % | 35.75 | [7 empty] | 350.76
| 金额合计 |  | 元 |  |  |  |  | 3815.15 |  |  |  | 432.94 | [7 empty] | 4248.08
编制： | [9 empty] | 复核：
表A.0.3-2 分项工程预算表
编制范围：德保县足荣镇义备村巴角屯桥梁建设工程
分项编号：LJ0301 |  | 工程名称：利用土方填筑 | [7 empty] | 单位：m3 |  |  | 数量： | 168 | 单价： |  | 4.46 | 第 13 页 | 共 70 页 |  |  | 21-2表
代 号 | 工 程 项 目 |  |  |  | 填方路基 | [12 empty] | 合 计
| 工 程 细 目 |  |  |  | 三、四级公路填方路基，自身质量10t以内振动压路机碾压土方
| 定 额 单 位 |  |  |  | 1000m3压实方
| 工 程 数 量 |  |  |  | 0.168
| 定 额 表 号 |  |  |  | 1～1～18～11
| 工、料、机名称 |  | 单位 | 单价(元) | 定额 | 数量 |  | 金额(元) | 定额 | 数量 |  | 金额(元) |  | 定额 | 数量 |  | 金额(元) | 数量 |  | 金额(元)
1001001 | 人工 |  | 工日 | 101.25 | 2.1 | 0.353 |  | 35.72 | [9 empty] | 0.353 |  | 35.72
8001058 | 功率120kW以内平地机F155 |  | 台班 | 1109.96 | 1.47 | 0.247 |  | 274.12 | [9 empty] | 0.247 |  | 274.12
8001088 | 机械自身质量10t以内振动压路机YZJ10B |  | 台班 | 843.3 | 1.79 | 0.301 |  | 253.6 | [9 empty] | 0.301 |  | 253.6
9999001 | 定额基价 |  | 元 | 1 | 3588 | 603 |  | 603 | [9 empty] | 603 |  | 603
| 直接费 |  | 元 |  |  |  |  | 563.43 | [11 empty] | 563.43
| 措施费 | Ⅰ | 元 |  | 602.82 | 1.163 | % | 7.01 | [11 empty] | 7.01
|  | Ⅱ | 元 |  | 602.82 | 0.521 | % | 3.14 | [11 empty] | 3.14
| 企业管理费 |  | 元 |  | 602.82 | 2.869 | % | 17.29 | [11 empty] | 17.3
| 规费 |  | 元 |  | 146.63 | 33.5 | % | 49.12 | [11 empty] | 49.12
| 利润 |  | 元 |  | 630.27 | 7.42 | % | 46.77 | [11 empty] | 46.77
| 税金 |  | 元 |  | 686.77 | 9 | % | 61.81 | [11 empty] | 61.81
| 金额合计 |  | 元 |  |  |  |  | 748.58 | [11 empty] | 748.58
编制： | [9 empty] | 复核：
表A.0.3-2 分项工程预算表
编制范围：德保县足荣镇义备村巴角屯桥梁建设工程
分项编号：LJ0302 |  | 工程名称：借土方填筑 | [7 empty] | 单位：m3 |  |  | 数量： | 378 | 单价： |  | 18.31 | 第 14 页 | 共 70 页 |  |  | 21-2表
代 号 | 工 程 项 目 |  |  |  | 填方路基 |  |  |  | 挖掘机挖装土、石方 |  |  |  |  | 自卸汽车运土、石方 |  |  |  | 合 计
| 工 程 细 目 |  |  |  | 三、四级公路填方路基，自身质量10t以内振动压路机碾压土方 |  |  |  | 斗容量1.0m3以内挖掘机挖装普通土 |  |  |  |  | 装载质量15t以内自卸汽车运土5km
| 定 额 单 位 |  |  |  | 1000m3压实方 |  |  |  | 1000m3天然密实方 |  |  |  |  | 1000m3天然密实方
| 工 程 数 量 |  |  |  | 0.378 |  |  |  | 0.378 |  |  |  |  | 0.378
| 定 额 表 号 |  |  |  | 1～1～18～11 |  |  |  | 1～1～9～5 |  |  |  |  | 1～1～11～9改
| 工、料、机名称 |  | 单位 | 单价(元) | 定额 | 数量 |  | 金额(元) | 定额 | 数量 |  | 金额(元) |  | 定额 | 数量 |  | 金额(元) | 数量 |  | 金额(元)
1001001 | 人工 |  | 工日 | 101.25 | 2.1 | 0.794 |  | 80.37 | 3.1 | 1.172 |  | 118.64 | [5 empty] | 1.966 |  | 199.02
8001027 | 斗容量1.0m3履带式单斗挖掘机WY100液压 |  | 台班 | 1121.28 |  |  |  |  | 1.98 | 0.748 |  | 839.21 | [5 empty] | 0.748 |  | 839.21
8001058 | 功率120kW以内平地机F155 |  | 台班 | 1109.96 | 1.47 | 0.556 |  | 616.76 | [9 empty] | 0.556 |  | 616.76
8001088 | 机械自身质量10t以内振动压路机YZJ10B |  | 台班 | 843.3 | 1.79 | 0.677 |  | 570.59 | [9 empty] | 0.677 |  | 570.59
8007017 | 装载质量15t以内自卸汽车SH361,T815 |  | 台班 | 865.05 | [9 empty] | 9.65 | 3.648 |  | 3155.44 | 3.648 |  | 3155.44
9999001 | 定额基价 |  | 元 | 1 | 3588 | 1356 |  | 1356 | 2696 | 1019 |  | 1019 |  | 8943 | 3381 |  | 3381 | 5756 |  | 5756
| 直接费 |  | 元 |  |  |  |  | 1267.73 |  |  |  | 957.86 |  |  |  |  | 3155.44 |  |  | 5381.03
| 措施费 | Ⅰ | 元 |  | 1356.35 | 1.163 | % | 15.77 | 1018.93 | 1.163 | % | 11.85 |  | 3380.62 | 1.116 | % | 37.73 |  |  | 65.35
|  | Ⅱ | 元 |  | 1356.35 | 0.521 | % | 7.07 | 1018.93 | 0.521 | % | 5.31 |  | 3380.62 | 0.154 | % | 5.21 |  |  | 17.58
| 企业管理费 |  | 元 |  | 1356.35 | 2.869 | % | 38.91 | 1018.93 | 2.869 | % | 29.23 |  | 3380.62 | 1.492 | % | 50.44 |  |  | 118.59
| 规费 |  | 元 |  | 329.91 | 33.5 | % | 110.52 | 270.2 | 33.5 | % | 90.52 |  | 369.33 | 33.5 | % | 123.73 |  |  | 324.76
| 利润 |  | 元 |  | 1418.1 | 7.42 | % | 105.22 | 1065.32 | 7.42 | % | 79.05 |  | 3473.99 | 7.42 | % | 257.77 |  |  | 442.04
| 税金 |  | 元 |  | 1545.22 | 9 | % | 139.07 | 1173.81 | 9 | % | 105.64 |  | 3630.31 | 9 | % | 326.73 |  |  | 571.44
| 金额合计 |  | 元 |  |  |  |  | 1684.29 |  |  |  | 1279.46 |  |  |  |  | 3957.04 |  |  | 6920.79
编制： | [9 empty] | 复核：
表A.0.3-2 分项工程预算表
编制范围：德保县足荣镇义备村巴角屯桥梁建设工程
分项编号：LJ0303 |  | 工程名称：利用石方填筑 | [7 empty] | 单位：m3 |  |  | 数量： | 112 | 单价： |  | 5.8 | 第 15 页 | 共 70 页 |  |  | 21-2表
代 号 | 工 程 项 目 |  |  |  | 填方路基 | [12 empty] | 合 计
| 工 程 细 目 |  |  |  | 三、四级公路填方路基，自身质量10t以内振动压路机碾压石方
| 定 额 单 位 |  |  |  | 1000m3压实方
| 工 程 数 量 |  |  |  | 0.112
| 定 额 表 号 |  |  |  | 1～1～18～17
| 工、料、机名称 |  | 单位 | 单价(元) | 定额 | 数量 |  | 金额(元) | 定额 | 数量 |  | 金额(元) |  | 定额 | 数量 |  | 金额(元) | 数量 |  | 金额(元)
1001001 | 人工 |  | 工日 | 101.25 | 5 | 0.56 |  | 56.7 | [9 empty] | 0.56 |  | 56.7
8001004 | 功率105kW以内履带式推土机T140-1带松土器 |  | 台班 | 1104.81 | 1.52 | 0.17 |  | 188.08 | [9 empty] | 0.17 |  | 188.08
8001088 | 机械自身质量10t以内振动压路机YZJ10B |  | 台班 | 843.3 | 2.53 | 0.283 |  | 238.96 | [9 empty] | 0.283 |  | 238.96
9999001 | 定额基价 |  | 元 | 1 | 4611 | 516 |  | 516 | [9 empty] | 516 |  | 516
| 直接费 |  | 元 |  |  |  |  | 483.74 | [11 empty] | 483.74
| 措施费 | Ⅰ | 元 |  | 516.45 | 1.052 | % | 5.43 | [11 empty] | 5.43
|  | Ⅱ | 元 |  | 516.45 | 0.47 | % | 2.43 | [11 empty] | 2.43
| 企业管理费 |  | 元 |  | 516.45 | 2.9 | % | 14.98 | [11 empty] | 14.98
| 规费 |  | 元 |  | 148.56 | 33.5 | % | 49.77 | [11 empty] | 49.77
| 利润 |  | 元 |  | 539.29 | 7.42 | % | 40.02 | [11 empty] | 40.02
| 税金 |  | 元 |  | 596.36 | 9 | % | 53.67 | [11 empty] | 53.67
| 金额合计 |  | 元 |  |  |  |  | 650.03 | [11 empty] | 650.03
编制： | [9 empty] | 复核：
表A.0.3-2 分项工程预算表
编制范围：德保县足荣镇义备村巴角屯桥梁建设工程
分项编号：LJ0403 |  | 工程名称：桥涵台背回填夯实 | [7 empty] | 单位：m3 |  |  | 数量： | 260 | 单价： |  | 149.22 | 第 16 页 | 共 70 页 |  |  | 21-2表
代 号 | 工 程 项 目 |  |  |  | 基础垫层 | [12 empty] | 合 计
| 工 程 细 目 |  |  |  | 基础垫层填碎(砾)石
| 定 额 单 位 |  |  |  | 10m3实体
| 工 程 数 量 |  |  |  | 26
| 定 额 表 号 |  |  |  | 4～11～5～2
| 工、料、机名称 |  | 单位 | 单价(元) | 定额 | 数量 |  | 金额(元) | 定额 | 数量 |  | 金额(元) |  | 定额 | 数量 |  | 金额(元) | 数量 |  | 金额(元)
1001001 | 人工 |  | 工日 | 101.25 | 3.5 | 91 |  | 9213.75 | [9 empty] | 91 |  | 9213.75
5505013 | 碎石（4cm）最大粒径4cm堆方 |  | m3 | 54.77 | 12.44 | 323.44 |  | 17714.81 | [9 empty] | 323.44 |  | 17714.81
9999001 | 定额基价 |  | 元 | 1 | 1447 | 37620 |  | 37620 | [9 empty] | 37620 |  | 37620
| 直接费 |  | 元 |  |  |  |  | 26928.56 | [11 empty] | 26928.56
| 措施费 | Ⅰ | 元 |  | 9671.48 | 1.978 | % | 191.3 | [11 empty] | 191.3
|  | Ⅱ | 元 |  | 37619.93 | 1.537 | % | 578.22 | [11 empty] | 578.22
| 企业管理费 |  | 元 |  | 37619.93 | 4.852 | % | 1825.32 | [11 empty] | 1825.32
| 规费 |  | 元 |  | 9213.75 | 33.5 | % | 3086.61 | [11 empty] | 3086.61
| 利润 |  | 元 |  | 40214.77 | 7.42 | % | 2983.94 | [11 empty] | 2983.94
| 税金 |  | 元 |  | 35593.94 | 9 | % | 3203.46 | [11 empty] | 3203.46
| 金额合计 |  | 元 |  |  |  |  | 38797.39 | [11 empty] | 38797.39
编制： | [9 empty] | 复核：
表A.0.3-2 分项工程预算表
编制范围：德保县足荣镇义备村巴角屯桥梁建设工程
分项编号：LJ0701 |  | 工程名称：C20混凝土挡土墙 | [7 empty] | 单位：m3 |  |  | 数量： | 224.91 | 单价： |  | 710.48 | 第 17 页 | 共 70 页 |  |  | 21-2表
代 号 | 工 程 项 目 |  |  |  | 现浇混凝土挡土墙 |  |  |  | 机械挖基坑土、石方 |  |  |  |  | 机械挖基坑土、石方 |  |  |  | 合 计
| 工 程 细 目 |  |  |  | 现浇混凝土挡土墙 |  |  |  | 斗容量1.0m3以内挖掘机挖基坑≤1500m3土方 |  |  |  |  | 机械挖基坑≤1500m3石方
| 定 额 单 位 |  |  |  | 10m3 |  |  |  | 1000m3 |  |  |  |  | 1000m3
| 工 程 数 量 |  |  |  | 22.491 |  |  |  | 0.0897 |  |  |  |  | 0.0359
| 定 额 表 号 |  |  |  | 1～4～19～2改 |  |  |  | 4～1～3～3 |  |  |  |  | 4～1～3～5
| 工、料、机名称 |  | 单位 | 单价(元) | 定额 | 数量 |  | 金额(元) | 定额 | 数量 |  | 金额(元) |  | 定额 | 数量 |  | 金额(元) | 数量 |  | 金额(元)
1001001 | 人工 |  | 工日 | 101.25 | 13.5 | 303.629 |  | 30742.39 | 110.2 | 9.882 |  | 1000.52 |  | 237.3 | 8.512 |  | 861.84 | 322.022 |  | 32604.74
1511052 | 普C20-32.5-8(商)普C20-32.5-8(商) |  | m3 | 310.68 | 10.2 | 229.408 |  | 71272.54 | [9 empty] | 229.408 |  | 71272.54
2001021 | 8～12号铁丝镀锌铁丝 |  | kg | 4.36 | 2.1 | 47.231 |  | 205.93 | [9 empty] | 47.231 |  | 205.93
2003026 | 组合钢模板 |  | t | 4700.85 | 0.02 | 0.36 |  | 1691.63 | [9 empty] | 0.36 |  | 1691.63
2009003 | 空心钢钎优质碳素工具钢 |  | kg | 6.84 | [9 empty] | 13.8 | 0.495 |  | 3.39 | 0.495 |  | 3.39
2009004 | Φ50mm以内合金钻头Φ43mm |  | 个 | 31.88 | [9 empty] | 21 | 0.753 |  | 24.01 | 0.753 |  | 24.01
2009028 | 铁件铁件 |  | kg | 5.49 | 50.7 | 1140.294 |  | 6260.21 | [9 empty] | 1140.294 |  | 6260.21
3005004 | 水 |  | m3 | 3.84 | 10 | 224.91 |  | 863.65 | [9 empty] | 224.91 |  | 863.65
4003001 | 原木混合规格 |  | m3 | 1283.19 | 0.04 | 0.9 |  | 1154.41 | [9 empty] | 0.9 |  | 1154.41
5001013 | PVC塑料管(Φ50mm)Φ50mm |  | m | 6.41 | 1.8 | 40.484 |  | 259.5 | [9 empty] | 40.484 |  | 259.5
5005002 | 硝铵炸药1号、2号岩石硝铵炸药 |  | kg | 11.97 | [9 empty] | 157.1 | 5.635 |  | 67.45 | 5.635 |  | 67.45
5005008 | 非电毫秒雷管导爆管长3～7m |  | 个 | 3.16 | [9 empty] | 201 | 7.21 |  | 22.78 | 7.21 |  | 22.78
5005009 | 导爆索爆速6000～7000m/s |  | m | 2.05 | [9 empty] | 90.8 | 3.257 |  | 6.68 | 3.257 |  | 6.68
7801001 | 其他材料费 |  | 元 | 1 | 19.9 | 447.571 |  | 447.57 | [5 empty] | 22 | 0.789 |  | 0.79 | 448.36 |  | 448.36
8001035 | 斗容量1.0m3履带式单斗挖掘机WK100机械 |  | 台班 | 987.15 |  |  |  |  | 2.66 | 0.239 |  | 235.46 |  | 3.46 | 0.124 |  | 122.52 | 0.363 |  | 357.97
编制： | [9 empty] | 复核：
表A.0.3-2 分项工程预算表
编制范围：德保县足荣镇义备村巴角屯桥梁建设工程
分项编号：LJ0701 |  | 工程名称：C20混凝土挡土墙 | [7 empty] | 单位：m3 |  |  | 数量： | 224.91 | 单价： |  | 710.48 | 第 18 页 | 共 70 页 |  |  | 21-2表
代 号 | 工 程 项 目 |  |  |  | 现浇混凝土挡土墙 |  |  |  | 机械挖基坑土、石方 |  |  |  |  | 机械挖基坑土、石方 |  |  |  | 合 计
| 工 程 细 目 |  |  |  | 现浇混凝土挡土墙 |  |  |  | 斗容量1.0m3以内挖掘机挖基坑≤1500m3土方 |  |  |  |  | 机械挖基坑≤1500m3石方
| 定 额 单 位 |  |  |  | 10m3 |  |  |  | 1000m3 |  |  |  |  | 1000m3
| 工 程 数 量 |  |  |  | 22.491 |  |  |  | 0.0897 |  |  |  |  | 0.0359
| 定 额 表 号 |  |  |  | 1～4～19～2改 |  |  |  | 4～1～3～3 |  |  |  |  | 4～1～3～5
| 工、料、机名称 |  | 单位 | 单价(元) | 定额 | 数量 |  | 金额(元) | 定额 | 数量 |  | 金额(元) |  | 定额 | 数量 |  | 金额(元) | 数量 |  | 金额(元)
8005002 | 出料容量250L以内强制式混凝土搅拌机JD250 |  | 台班 | 166.87 | 0.31 | 6.972 |  | 1163.45 | [9 empty] | 6.972 |  | 1163.45
8009026 | 提升质量8t以内汽车式起重机QY8 |  | 台班 | 679.82 | 0.23 | 5.173 |  | 3516.66 | [9 empty] | 5.173 |  | 3516.66
8017049 | 排气量9m3/min以内机动空气压缩机VY-9/7 |  | 台班 | 667.81 | [9 empty] | 7 | 0.251 |  | 167.68 | 0.251 |  | 167.68
8099001 | 小型机具使用费 |  | 元 | 1 | 13.2 | 296.881 |  | 296.88 | [5 empty] | 340.2 | 12.203 |  | 12.2 | 309.084 |  | 309.08
9999001 | 定额基价 |  | 元 | 1 | 4968 | 111726 |  | 111726 | 14511 | 1301 |  | 1301 |  | 37722 | 1353 |  | 1353 | 114380 |  | 114380
| 直接费 |  | 元 |  |  |  |  | 117874.83 |  |  |  | 1236.39 |  |  |  |  | 1290.42 |  |  | 120401.63
| 措施费 | Ⅰ | 元 |  | 37496.76 | 3.821 | % | 1432.75 | 1301.19 | 1.163 | % | 15.13 |  | 1228 | 1.052 | % | 12.92 |  |  | 1460.82
|  | Ⅱ | 元 |  | 47033.08 | 2.729 | % | 1283.53 | 1301.63 | 0.521 | % | 6.78 |  | 1354.23 | 0.47 | % | 6.36 |  |  | 1296.68
| 企业管理费 |  | 元 |  | 47033.08 | 6.201 | % | 2916.52 | 1301.63 | 2.869 | % | 37.34 |  | 1354.23 | 2.9 | % | 39.27 |  |  | 2993.14
| 规费 |  | 元 |  | 32495.84 | 33.5 | % | 10886.11 | 1049.17 | 33.5 | % | 351.47 |  | 887.71 | 33.5 | % | 297.38 |  |  | 11534.96
| 利润 |  | 元 |  | 117359 | 7.42 | % | 8708.04 | 1360.89 | 7.42 | % | 100.98 |  | 1412.8 | 7.42 | % | 104.83 |  |  | 8913.85
| 税金 |  | 元 |  | 143101.78 | 9 | % | 12879.16 | 1748.1 | 9 | % | 157.33 |  | 1751.2 | 9 | % | 157.61 |  |  | 13194.1
| 金额合计 |  | 元 |  |  |  |  | 155980.94 |  |  |  | 1905.43 |  |  |  |  | 1908.8 |  |  | 159795.17
编制： | [9 empty] | 复核：
表A.0.3-2 分项工程预算表
编制范围：德保县足荣镇义备村巴角屯桥梁建设工程
分项编号：LM020304 |  | 工程名称：级配碎（砾）石基层 | [7 empty] | 单位：m2 |  |  | 数量： | 475 | 单价： |  | 17.73 | 第 19 页 | 共 70 页 |  |  | 21-2表
代 号 | 工 程 项 目 |  |  |  | 级配碎石路面 | [12 empty] | 合 计
| 工 程 细 目 |  |  |  | 机械摊铺级配碎石基层(拖拉机带铧犁拌和，压实厚度15cm)
| 定 额 单 位 |  |  |  | 1000m2
| 工 程 数 量 |  |  |  | 0.475
| 定 额 表 号 |  |  |  | 2～2～2～8改
| 工、料、机名称 |  | 单位 | 单价(元) | 定额 | 数量 |  | 金额(元) | 定额 | 数量 |  | 金额(元) |  | 定额 | 数量 |  | 金额(元) | 数量 |  | 金额(元)
1001001 | 人工 |  | 工日 | 101.25 | 2.5 | 1.188 |  | 120.23 | [9 empty] | 1.188 |  | 120.23
5505016 | 碎石未筛分碎石统料堆方 |  | m3 | 54.77 | 230.04 | 109.269 |  | 5984.66 | [9 empty] | 109.269 |  | 5984.66
7901001 | 设备摊销费 |  | 元 | 1 | 2.8 | 1.33 |  | 1.33 | [9 empty] | 1.33 |  | 1.33
8001058 | 功率120kW以内平地机F155 |  | 台班 | 1109.96 | 0.23 | 0.109 |  | 121.26 | [9 empty] | 0.109 |  | 121.26
8001066 | 功率75kW以内履带式拖拉机 |  | 台班 | 603.73 | 0.22 | 0.105 |  | 63.09 | [9 empty] | 0.105 |  | 63.09
8001081 | 机械自身质量12～15t光轮压路机3Y-12/15 |  | 台班 | 548.06 | 0.12 | 0.057 |  | 31.24 | [9 empty] | 0.057 |  | 31.24
8001083 | 机械自身质量18～21t光轮压路机3Y-18/21 |  | 台班 | 697.58 | 0.8 | 0.38 |  | 265.08 | [9 empty] | 0.38 |  | 265.08
8007043 | 容量10000L以内洒水汽车YGJ5170GSSJN |  | 台班 | 1055.72 | 0.15 | 0.071 |  | 75.22 | [9 empty] | 0.071 |  | 75.22
9999001 | 定额基价 |  | 元 | 1 | 18945 | 8999 |  | 8999 | [9 empty] | 8999 |  | 8999
| 直接费 |  | 元 |  |  |  |  | 6662.12 | [11 empty] | 6662.12
| 措施费 | Ⅰ | 元 |  | 722.81 | 1.261 | % | 9.11 | [11 empty] | 9.11
|  | Ⅱ | 元 |  | 8999.08 | 0.818 | % | 73.61 | [11 empty] | 73.61
| 企业管理费 |  | 元 |  | 8999.08 | 2.493 | % | 224.35 | [11 empty] | 224.35
| 规费 |  | 元 |  | 204.4 | 33.5 | % | 68.47 | [11 empty] | 68.47
| 利润 |  | 元 |  | 9306.16 | 7.42 | % | 690.52 | [11 empty] | 690.52
| 税金 |  | 元 |  | 7728.19 | 9 | % | 695.54 | [11 empty] | 695.54
| 金额合计 |  | 元 |  |  |  |  | 8423.72 | [11 empty] | 8423.72
编制： | [9 empty] | 复核：
表A.0.3-2 分项工程预算表
编制范围：德保县足荣镇义备村巴角屯桥梁建设工程
分项编号：LM020501 |  | 工程名称：水泥混凝土 | [7 empty] | 单位：m2 |  |  | 数量： | 428 | 单价： |  | 94.86 | 第 20 页 | 共 70 页 |  |  | 21-2表
代 号 | 工 程 项 目 |  |  |  | 普通混凝土 | [12 empty] | 合 计
| 工 程 细 目 |  |  |  | 摊铺机铺筑混凝土路面厚度20cm(滑模式)
| 定 额 单 位 |  |  |  | 1000m2路面
| 工 程 数 量 |  |  |  | 0.428
| 定 额 表 号 |  |  |  | 2～2～17～5改
| 工、料、机名称 |  | 单位 | 单价(元) | 定额 | 数量 |  | 金额(元) | 定额 | 数量 |  | 金额(元) |  | 定额 | 数量 |  | 金额(元) | 数量 |  | 金额(元)
1001001 | 人工 |  | 工日 | 101.25 | 40.1 | 17.163 |  | 1737.73 | [9 empty] | 17.163 |  | 1737.73
1511034 | 普C30-32.5-4(商)普C30-32.5-4(商) |  | m3 | 339.81 | 204 | 87.312 |  | 29669.49 | [9 empty] | 87.312 |  | 29669.49
2003004 | 型钢工字钢,角钢 |  | t | 3504.27 |  |  |  | 1.5 | [11 empty] | 1.5
3001001 | 石油沥青 |  | t | 4529.91 | 0.14 | 0.059 |  | 267.55 | [9 empty] | 0.059 |  | 267.55
3005001 | 煤 |  | t | 561.95 | 0.03 | 0.012 |  | 6.73 | [9 empty] | 0.012 |  | 6.73
3005004 | 水 |  | m3 | 3.84 | 31 | 13.268 |  | 50.95 | [9 empty] | 13.268 |  | 50.95
7801001 | 其他材料费 |  | 元 | 1 | 295.2 | 126.346 |  | 126.35 | [9 empty] | 126.346 |  | 126.35
8003076 | 摊铺宽度3.0～9.0m滑模式水泥混凝土摊铺机SF30 |  | 台班 | 2546.38 | 0.33 | 0.141 |  | 359.65 | [9 empty] | 0.141 |  | 359.65
8003083 | 混凝土电动刻纹机RQF180 |  | 台班 | 255.6 | 7.22 | 3.09 |  | 789.84 | [9 empty] | 3.09 |  | 789.84
8003085 | 电动混凝土切缝机(含锯片摊销费用)SLF |  | 台班 | 203.16 | 2.83 | 1.21 |  | 245.81 | [9 empty] | 1.21 |  | 245.81
8007043 | 容量10000L以内洒水汽车YGJ5170GSSJN |  | 台班 | 1055.72 | 1.48 | 0.633 |  | 668.74 | [9 empty] | 0.633 |  | 668.74
9999001 | 定额基价 |  | 元 | 1 | 73895 | 31627 |  | 31627 | [9 empty] | 31627 |  | 31627
编制： | [9 empty] | 复核：
表A.0.3-2 分项工程预算表
编制范围：德保县足荣镇义备村巴角屯桥梁建设工程
分项编号：LM020501 |  | 工程名称：水泥混凝土 | [7 empty] | 单位：m2 |  |  | 数量： | 428 | 单价： |  | 94.86 | 第 21 页 | 共 70 页 |  |  | 21-2表
代 号 | 工 程 项 目 |  |  |  | 普通混凝土 | [12 empty] | 合 计
| 工 程 细 目 |  |  |  | 摊铺机铺筑混凝土路面厚度20cm(滑模式)
| 定 额 单 位 |  |  |  | 1000m2路面
| 工 程 数 量 |  |  |  | 0.428
| 定 额 表 号 |  |  |  | 2～2～17～5改
| 工、料、机名称 |  | 单位 | 单价(元) | 定额 | 数量 |  | 金额(元) | 定额 | 数量 |  | 金额(元) |  | 定额 | 数量 |  | 金额(元) | 数量 |  | 金额(元)
| 直接费 |  | 元 |  |  |  |  | 33924.35 | [11 empty] | 33924.35
| 措施费 | Ⅰ | 元 |  | 3968.46 | 1.261 | % | 50.04 | [11 empty] | 50.04
|  | Ⅱ | 元 |  | 4406.68 | 0.818 | % | 36.05 | [11 empty] | 36.05
| 企业管理费 |  | 元 |  | 4406.68 | 2.493 | % | 109.86 | [11 empty] | 109.86
| 规费 |  | 元 |  | 2280.16 | 33.5 | % | 763.85 | [11 empty] | 763.85
| 利润 |  | 元 |  | 31823.02 | 7.42 | % | 2361.27 | [11 empty] | 2361.27
| 税金 |  | 元 |  | 37245.42 | 9 | % | 3352.09 | [11 empty] | 3352.09
| 金额合计 |  | 元 |  |  |  |  | 40597.51 | [11 empty] | 40597.51
编制： | [9 empty] | 复核：
表A.0.3-2 分项工程预算表
编制范围：德保县足荣镇义备村巴角屯桥梁建设工程
分项编号：LM020502 |  | 工程名称：钢筋 | [7 empty] | 单位：t |  |  | 数量： | 0.058 | 单价： |  | 5000 | 第 22 页 | 共 70 页 |  |  | 21-2表
代 号 | 工 程 项 目 |  |  |  | 拉杆、传力杆及钢筋 | [12 empty] | 合 计
| 工 程 细 目 |  |  |  | 水泥混凝土路面钢筋
| 定 额 单 位 |  |  |  | 1t
| 工 程 数 量 |  |  |  | 0.058
| 定 额 表 号 |  |  |  | 2～2～17～15改
| 工、料、机名称 |  | 单位 | 单价(元) | 定额 | 数量 |  | 金额(元) | 定额 | 数量 |  | 金额(元) |  | 定额 | 数量 |  | 金额(元) | 数量 |  | 金额(元)
1001001 | 人工 |  | 工日 | 101.25 | 4.8 | 0.278 |  | 28.19 | [9 empty] | 0.278 |  | 28.19
2001001 | HPB300钢筋 |  | t | 3398.63 | 1.03 | 0.059 |  | 202.05 | [9 empty] | 0.059 |  | 202.05
2001022 | 20～22号铁丝镀锌铁丝 |  | kg | 4.79 | 5.1 | 0.296 |  | 1.42 | [9 empty] | 0.296 |  | 1.42
8099001 | 小型机具使用费 |  | 元 | 1 | 9.8 | 0.568 |  | 0.57 | [9 empty] | 0.568 |  | 0.57
9999001 | 定额基价 |  | 元 | 1 | 3961 | 230 |  | 230 | [9 empty] | 230 |  | 230
| 直接费 |  | 元 |  |  |  |  | 232.22 | [11 empty] | 232.22
| 措施费 | Ⅰ | 元 |  | 30.16 | 1.225 | % | 0.37 | [11 empty] | 0.37
|  | Ⅱ | 元 |  | 229.74 | 0.564 | % | 1.3 | [11 empty] | 1.3
| 企业管理费 |  | 元 |  | 229.74 | 2.346 | % | 5.39 | [11 empty] | 5.39
| 规费 |  | 元 |  | 28.19 | 33.5 | % | 9.44 | [11 empty] | 9.44
| 利润 |  | 元 |  | 236.79 | 7.42 | % | 17.57 | [11 empty] | 17.57
| 税金 |  | 元 |  | 266.29 | 9 | % | 23.97 | [11 empty] | 23.97
| 金额合计 |  | 元 |  |  |  |  | 290.26 | [11 empty] | 290.26
编制： | [9 empty] | 复核：
表A.0.3-2 分项工程预算表
编制范围：德保县足荣镇义备村巴角屯桥梁建设工程
分项编号：LM040201 |  | 工程名称：培路肩 | [7 empty] | 单位：m3 |  |  | 数量： | 16.1 | 单价： |  | 37.95 | 第 23 页 | 共 70 页 |  |  | 21-2表
代 号 | 工 程 项 目 |  |  |  | 挖路槽、培路肩、修筑泄水槽 | [12 empty] | 合 计
| 工 程 细 目 |  |  |  | 培路肩
| 定 额 单 位 |  |  |  | 100m3
| 工 程 数 量 |  |  |  | 0.161
| 定 额 表 号 |  |  |  | 2～3～2～5
| 工、料、机名称 |  | 单位 | 单价(元) | 定额 | 数量 |  | 金额(元) | 定额 | 数量 |  | 金额(元) |  | 定额 | 数量 |  | 金额(元) | 数量 |  | 金额(元)
1001001 | 人工 |  | 工日 | 101.25 | 20.5 | 3.301 |  | 334.18 | [9 empty] | 3.301 |  | 334.18
8001085 | 机械自身质量0.6t手扶式振动碾YZS06B |  | 台班 | 156.86 | 2.1 | 0.338 |  | 53.03 | [9 empty] | 0.338 |  | 53.03
9999001 | 定额基价 |  | 元 | 1 | 2524 | 406 |  | 406 | [9 empty] | 406 |  | 406
| 直接费 |  | 元 |  |  |  |  | 387.21 | [11 empty] | 387.21
| 措施费 | Ⅰ | 元 |  | 406.43 | 1.261 | % | 5.13 | [11 empty] | 5.13
|  | Ⅱ | 元 |  | 406.43 | 0.818 | % | 3.32 | [11 empty] | 3.33
| 企业管理费 |  | 元 |  | 406.43 | 2.493 | % | 10.13 | [11 empty] | 10.13
| 规费 |  | 元 |  | 368.41 | 33.5 | % | 123.42 | [11 empty] | 123.42
| 利润 |  | 元 |  | 425.01 | 7.42 | % | 31.54 | [11 empty] | 31.54
| 税金 |  | 元 |  | 560.74 | 9 | % | 50.47 | [11 empty] | 50.47
| 金额合计 |  | 元 |  |  |  |  | 611.21 | [11 empty] | 611.21
编制： | [9 empty] | 复核：
表A.0.3-2 分项工程预算表
编制范围：德保县足荣镇义备村巴角屯桥梁建设工程
分项编号：QL01 |  | 工程名称：基础工程 | [7 empty] | 单位：m3 |  |  | 数量： | 170.493 | 单价： |  | 2425.84 | 第 24 页 | 共 70 页 |  |  | 21-2表
代 号 | 工 程 项 目 |  |  |  | 陆地上钻孔 |  |  |  | 陆地上钻孔 |  |  |  |  | 陆地上钻孔 |  |  |  | 钢护筒
| 工 程 细 目 |  |  |  | 回旋钻机陆地上钻孔(桩径130cm以内，孔深40m以内，黏土) |  |  |  | 回旋钻机陆地上钻孔(桩径130cm以内，孔深40m以内，卵石) |  |  |  |  | 回旋钻机陆地上钻孔(桩径130cm以内，孔深40m以内，次坚石) |  |  |  | 干处埋设钢护筒
| 定 额 单 位 |  |  |  | 10m |  |  |  | 10m |  |  |  |  | 10m |  |  |  | 1t
| 工 程 数 量 |  |  |  | 2.96 |  |  |  | 5.04 |  |  |  |  | 4.2 |  |  |  | 22.5
| 定 额 表 号 |  |  |  | 4～4～4～42改 |  |  |  | 4～4～4～45改 |  |  |  |  | 4～4～4～47改 |  |  |  | 4～4～9～7
| 工、料、机名称 |  | 单位 | 单价(元) | 定额 | 数量 |  | 金额(元) | 定额 | 数量 |  | 金额(元) |  | 定额 | 数量 |  | 金额(元) | 定额 | 数量 |  |  | 金额(元)
1001001 | 人工 |  | 工日 | 101.25 | 7.33 | 21.703 |  | 2197.4 | 15.7 | 79.118 |  | 8010.69 |  | 21.62 | 90.804 |  | 9193.91 | 4.4 | 99 |  |  | 10023.75
2003022 | 钢护筒 |  | t | 4273.5 | [13 empty] | 0.1 | 2.25 |  |  | 9615.38
2009011 | 电焊条结422(502、506、507)3.2/4.0/5.0 |  | kg | 5.73 | 0.28 | 0.835 |  | 4.78 | 1.03 | 5.211 |  | 29.86 |  | 1.32 | 5.527 |  | 31.67
2009028 | 铁件铁件 |  | kg | 5.49 | 0.19 | 0.556 |  | 3.06 | 0.19 | 0.948 |  | 5.2 |  | 0.19 | 0.79 |  | 4.33
3005004 | 水 |  | m3 | 3.84 | 23.5 | 69.56 |  | 267.11 | 36.66 | 184.766 |  | 709.5 |  | 31.96 | 134.232 |  | 515.45
4003002 | 锯材中板δ＝19～35mm,中方混合规格 |  | m3 | 1504.42 | 0.01 | 0.033 |  | 48.98 | 0.01 | 0.055 |  | 83.41 |  | 0.01 | 0.046 |  | 69.5
5501003 | 黏土堆方 |  | m3 | 12.9 | 6.31 | 18.669 |  | 240.83 | 12.62 | 63.58 |  | 820.18 |  | 11.05 | 46.427 |  | 598.91 | 5.49 | 123.525 |  |  | 1593.47
7801001 | 其他材料费 |  | 元 | 1 | 1.5 | 4.452 |  | 4.45 | 1.5 | 7.58 |  | 7.58 |  | 1.5 | 6.317 |  | 6.32
7901001 | 设备摊销费 |  | 元 | 1 | 16.07 | 47.579 |  | 47.58 | 32.15 | 162.026 |  | 162.03 |  | 42.86 | 180.029 |  | 180.03
8001035 | 斗容量1.0m3履带式单斗挖掘机WK100机械 |  | 台班 | 987.15 | 0.03 | 0.083 |  | 81.81 | 0.03 | 0.141 |  | 139.31 |  | 0.03 | 0.118 |  | 116.09
8007009 | 装载质量15t以内载货汽车SH161,T815 |  | 台班 | 858.74 | 0.06 | 0.166 |  | 142.34 | 0.06 | 0.282 |  | 242.37 |  | 0.06 | 0.235 |  | 201.98
8009028 | 提升质量16t以内汽车式起重机QY16 |  | 台班 | 985 | 0.07 | 0.195 |  | 192.43 | 0.07 | 0.333 |  | 327.65 |  | 0.07 | 0.277 |  | 273.04
8009029 | 提升质量20t以内汽车式起重机QY20 |  | 台班 | 1167.82 | [13 empty] | 0.14 | 3.15 |  |  | 3678.63
8011035 | 钻孔直径1500mm以内回旋钻机GPS-15,ZJ150-1 |  | 台班 | 1274.3 | 1.6 | 4.73 |  | 6027.54 | 5.33 | 26.863 |  | 34231.78 |  | 8.44 | 35.452 |  | 45176.74
8011056 | 泥浆分离器ZX-200 |  | 台班 | 416.19 | 0.08 | 0.222 |  | 92.39 | 0.11 | 0.57 |  | 237.03 |  | 0.13 | 0.554 |  | 230.74
编制： | [9 empty] | 复核：
表A.0.3-2 分项工程预算表
编制范围：德保县足荣镇义备村巴角屯桥梁建设工程
分项编号：QL01 |  | 工程名称：基础工程 | [7 empty] | 单位：m3 |  |  | 数量： | 170.493 | 单价： |  | 2425.84 | 第 25 页 | 共 70 页 |  |  | 21-2表
代 号 | 工 程 项 目 |  |  |  | 陆地上钻孔 |  |  |  | 陆地上钻孔 |  |  |  |  | 陆地上钻孔 |  |  |  | 钢护筒
| 工 程 细 目 |  |  |  | 回旋钻机陆地上钻孔(桩径130cm以内，孔深40m以内，黏土) |  |  |  | 回旋钻机陆地上钻孔(桩径130cm以内，孔深40m以内，卵石) |  |  |  |  | 回旋钻机陆地上钻孔(桩径130cm以内，孔深40m以内，次坚石) |  |  |  | 干处埋设钢护筒
| 定 额 单 位 |  |  |  | 10m |  |  |  | 10m |  |  |  |  | 10m |  |  |  | 1t
| 工 程 数 量 |  |  |  | 2.96 |  |  |  | 5.04 |  |  |  |  | 4.2 |  |  |  | 22.5
| 定 额 表 号 |  |  |  | 4～4～4～42改 |  |  |  | 4～4～4～45改 |  |  |  |  | 4～4～4～47改 |  |  |  | 4～4～9～7
| 工、料、机名称 |  | 单位 | 单价(元) | 定额 | 数量 |  | 金额(元) | 定额 | 数量 |  | 金额(元) |  | 定额 | 数量 |  | 金额(元) | 定额 | 数量 |  |  | 金额(元)
8011057 | 容量100～150L泥浆搅拌机 |  | 台班 | 118.31 | 0.51 | 1.504 |  | 177.9 | 0.51 | 2.56 |  | 302.91 |  | 0.51 | 2.134 |  | 252.43
8015029 | 容量42kV·A以内交流电弧焊机BX2-500 |  | 台班 | 207.76 | 0.03 | 0.083 |  | 17.22 | 0.1 | 0.519 |  | 107.85 |  | 0.13 | 0.554 |  | 115.18
9999001 | 定额基价 |  | 元 | 1 | 3356 | 9932 |  | 9932 | 9434 | 47546 |  | 47546 |  | 14249 | 59845 |  | 59845 | 1128 | 25384 |  |  | 25384
| 直接费 |  | 元 |  |  |  |  | 9545.83 |  |  |  | 45417.34 |  |  |  |  | 56966.31 |  |  |  |  | 24911.23
| 措施费 | Ⅰ | 元 |  | 9417.35 | 1.978 | % | 186.28 | 46015.24 | 1.978 | % | 910.18 |  | 58647.78 | 1.978 | % | 1160.05 | 14329.22 | 1.225 |  | % | 175.53
|  | Ⅱ | 元 |  | 9932.36 | 1.537 | % | 152.66 | 47545.67 | 1.537 | % | 730.78 |  | 59844.86 | 1.537 | % | 919.82 | 25383.66 | 0.564 |  | % | 143.16
| 企业管理费 |  | 元 |  | 9932.36 | 4.852 | % | 481.92 | 47545.67 | 4.852 | % | 2306.92 |  | 59844.86 | 4.852 | % | 2903.67 | 25383.66 | 2.346 |  | % | 595.5
| 规费 |  | 元 |  | 3433.96 | 33.5 | % | 1150.38 | 14002.12 | 33.5 | % | 4690.71 |  | 16861.16 | 33.5 | % | 5648.49 | 10661.62 | 33.5 |  | % | 3571.64
| 利润 |  | 元 |  | 10753.22 | 7.42 | % | 797.89 | 51493.54 | 7.42 | % | 3820.82 |  | 64828.4 | 7.42 | % | 4810.27 | 26297.86 | 7.42 |  | % | 1951.3
| 税金 |  | 元 |  | 12314.96 | 9 | % | 1108.35 | 57876.74 | 9 | % | 5208.91 |  | 72408.6 | 9 | % | 6516.77 | 31348.38 | 9 |  | % | 2821.35
| 金额合计 |  | 元 |  |  |  |  | 13423.3 |  |  |  | 63085.65 |  |  |  |  | 78925.38 |  |  |  |  | 34169.73
编制： | [9 empty] | 复核：
表A.0.3-2 分项工程预算表
编制范围：德保县足荣镇义备村巴角屯桥梁建设工程
分项编号：QL01 |  | 工程名称：基础工程 | [7 empty] | 单位：m3 |  |  | 数量： | 170.493 | 单价： |  | 2425.84 | 第 26 页 | 共 70 页 |  |  | 21-2表
代 号 | 工 程 项 目 |  |  |  | 筑岛填心 |  |  |  | 自卸汽车运土、石方 |  |  |  |  | 混凝土 |  |  |  | 钢筋及检测钢管
| 工 程 细 目 |  |  |  | 机械筑岛填土 |  |  |  | 装载质量15t以内自卸汽车运土5km |  |  |  |  | 灌注桩混凝土回旋、潜水钻成孔(φ150cm以内，起重机配吊斗) |  |  |  | 灌注桩主钢筋焊接连接
| 定 额 单 位 |  |  |  | 100m3筑岛实体 |  |  |  | 1000m3天然密实方 |  |  |  |  | 10m3实体 |  |  |  | 1t
| 工 程 数 量 |  |  |  | 3.6 |  |  |  | 0.36 |  |  |  |  | 16.2 |  |  |  | 15.256
| 定 额 表 号 |  |  |  | 4～2～5～3 |  |  |  | 1～1～11～9改 |  |  |  |  | 4～4～8～11改 |  |  |  | 4～4～8～24
| 工、料、机名称 |  | 单位 | 单价(元) | 定额 | 数量 |  | 金额(元) | 定额 | 数量 |  | 金额(元) |  | 定额 | 数量 |  | 金额(元) | 定额 | 数量 |  |  | 金额(元)
1001001 | 人工 |  | 工日 | 101.25 | 4.3 | 15.48 |  | 1567.35 | [5 empty] | 8.9 | 144.18 |  | 14598.23 | 4.2 | 64.075 |  |  | 6487.61
1511103 | 水C35-32.5-4(商)水C35-32.5-4(商) |  | m3 | 373.79 | [9 empty] | 12.01 | 194.562 |  | 72725.33
2001001 | HPB300钢筋 |  | t | 3398.63 | [13 empty] | 0.11 | 1.709 |  |  | 5807.14
2001002 | HRB400钢筋 |  | t | 3309.48 | [13 empty] | 0.91 | 13.929 |  |  | 46096.85
2001022 | 20～22号铁丝镀锌铁丝 |  | kg | 4.79 | [13 empty] | 1.8 | 27.461 |  |  | 131.54
2009011 | 电焊条结422(502、506、507)3.2/4.0/5.0 |  | kg | 5.73 | [13 empty] | 4.1 | 62.55 |  |  | 358.41
3005004 | 水 |  | m3 | 3.84 | [9 empty] | 25 | 405 |  | 1555.2
7801001 | 其他材料费 |  | 元 | 1 | [9 empty] | 1.7 | 27.54 |  | 27.54
7901001 | 设备摊销费 |  | 元 | 1 | [9 empty] | 68.9 | 1116.18 |  | 1116.18
8001002 | 功率75kW以内履带式推土机TY100 |  | 台班 | 827.42 | 0.31 | 1.116 |  | 923.4
8007017 | 装载质量15t以内自卸汽车SH361,T815 |  | 台班 | 865.05 |  |  |  |  | 9.65 | 3.474 |  | 3005.18
8009027 | 提升质量12t以内汽车式起重机QY12 |  | 台班 | 813.42 | [9 empty] | 0.4 | 6.48 |  | 5270.96
8009030 | 提升质量25t以内汽车式起重机QY25 |  | 台班 | 1313.64 | [13 empty] | 0.07 | 1.068 |  |  | 1402.86
8015028 | 容量32kV·A以内交流电弧焊机BX1-330 |  | 台班 | 169.78 | [13 empty] | 0.79 | 12.052 |  |  | 2046.23
8099001 | 小型机具使用费 |  | 元 | 1 | [9 empty] | 4 | 64.8 |  | 64.8 | 10.6 | 161.714 |  |  | 161.71
编制： | [9 empty] | 复核：
表A.0.3-2 分项工程预算表
编制范围：德保县足荣镇义备村巴角屯桥梁建设工程
分项编号：QL01 |  | 工程名称：基础工程 | [7 empty] | 单位：m3 |  |  | 数量： | 170.493 | 单价： |  | 2425.84 | 第 27 页 | 共 70 页 |  |  | 21-2表
代 号 | 工 程 项 目 |  |  |  | 筑岛填心 |  |  |  | 自卸汽车运土、石方 |  |  |  |  | 混凝土 |  |  |  | 钢筋及检测钢管
| 工 程 细 目 |  |  |  | 机械筑岛填土 |  |  |  | 装载质量15t以内自卸汽车运土5km |  |  |  |  | 灌注桩混凝土回旋、潜水钻成孔(φ150cm以内，起重机配吊斗) |  |  |  | 灌注桩主钢筋焊接连接
| 定 额 单 位 |  |  |  | 100m3筑岛实体 |  |  |  | 1000m3天然密实方 |  |  |  |  | 10m3实体 |  |  |  | 1t
| 工 程 数 量 |  |  |  | 3.6 |  |  |  | 0.36 |  |  |  |  | 16.2 |  |  |  | 15.256
| 定 额 表 号 |  |  |  | 4～2～5～3 |  |  |  | 1～1～11～9改 |  |  |  |  | 4～4～8～11改 |  |  |  | 4～4～8～24
| 工、料、机名称 |  | 单位 | 单价(元) | 定额 | 数量 |  | 金额(元) | 定额 | 数量 |  | 金额(元) |  | 定额 | 数量 |  | 金额(元) | 定额 | 数量 |  |  | 金额(元)
9999001 | 定额基价 |  | 元 | 1 | 731 | 2632 |  | 2632 | 8943 | 3220 |  | 3220 |  | 5543 | 89804 |  | 89804 | 4068 | 62064 |  |  | 62064
| 直接费 |  | 元 |  |  |  |  | 2490.75 |  |  |  | 3005.18 |  |  |  |  | 95358.24 |  |  |  |  | 62492.36
| 措施费 | Ⅰ | 元 |  | 2631.99 | 1.978 | % | 52.06 | 3219.63 | 1.116 | % | 35.93 |  | 20884.59 | 3.821 | % | 798 | 10640.3 | 1.225 |  | % | 130.34
|  | Ⅱ | 元 |  | 2631.99 | 1.537 | % | 40.45 | 3219.63 | 0.154 | % | 4.96 |  | 23129.91 | 2.729 | % | 631.22 | 62064.37 | 0.564 |  | % | 350.04
| 企业管理费 |  | 元 |  | 2631.99 | 4.852 | % | 127.7 | 3219.63 | 1.492 | % | 48.04 |  | 23129.91 | 6.201 | % | 1434.29 | 62064.37 | 2.346 |  | % | 1456.03
| 规费 |  | 元 |  | 1793.34 | 33.5 | % | 600.77 | 351.74 | 33.5 | % | 117.83 |  | 15910.42 | 33.5 | % | 5329.99 | 7924.16 | 33.5 |  | % | 2654.59
| 利润 |  | 元 |  | 2852.21 | 7.42 | % | 211.63 | 3308.56 | 7.42 | % | 245.5 |  | 92667.86 | 7.42 | % | 6875.96 | 64000.8 | 7.42 |  | % | 4748.86
| 税金 |  | 元 |  | 3523.38 | 9 | % | 317.1 | 3457.44 | 9 | % | 311.17 |  | 110427.69 | 9 | % | 9938.49 | 71832.22 | 9 |  | % | 6464.9
| 金额合计 |  | 元 |  |  |  |  | 3840.48 |  |  |  | 3768.61 |  |  |  |  | 120366.18 |  |  |  |  | 78297.12
编制： | [9 empty] | 复核：
表A.0.3-2 分项工程预算表
编制范围：德保县足荣镇义备村巴角屯桥梁建设工程
分项编号：QL01 |  | 工程名称：基础工程 | [7 empty] | 单位：m3 |  |  | 数量： | 170.493 | 单价： |  | 2425.84 | 第 28 页 | 共 70 页 |  |  | 21-2表
代 号 | 工 程 项 目 |  |  |  | 钢筋及检测钢管 |  |  |  | 混凝土 |  |  |  |  | 钢筋 |  |  |  | 合 计
| 工 程 细 目 |  |  |  | 灌注桩检测管 |  |  |  | 系梁混凝土非泵送地面以下 |  |  |  |  | 现场加工系梁钢筋
| 定 额 单 位 |  |  |  | 1t |  |  |  | 10m3实体 |  |  |  |  | 1t
| 工 程 数 量 |  |  |  | 1.5076 |  |  |  | 0.8493 |  |  |  |  | 0.4554
| 定 额 表 号 |  |  |  | 4～4～8～28 |  |  |  | 4～6～4～3改 |  |  |  |  | 4～6～4～10改
| 工、料、机名称 |  | 单位 | 单价(元) | 定额 | 数量 |  | 金额(元) | 定额 | 数量 |  | 金额(元) |  | 定额 | 数量 |  | 金额(元) | 数量 |  | 金额(元)
1001001 | 人工 |  | 工日 | 101.25 | 4.4 | 6.633 |  | 671.64 | 6.1 | 5.181 |  | 524.55 |  | 5.9 | 2.687 |  | 272.04 | 528.861 |  | 53547.16
1511037 | 普C35-42.5-4(商)普C35-42.5-4(商) |  | m3 | 373.79 |  |  |  |  | 10.2 | 8.663 |  | 3238.09 | [5 empty] | 8.663 |  | 3238.09
1511103 | 水C35-32.5-4(商)水C35-32.5-4(商) |  | m3 | 373.79 | [13 empty] | 194.562 |  | 72725.33
2001001 | HPB300钢筋 |  | t | 3398.63 | [13 empty] | 1.709 |  | 5807.14
2001002 | HRB400钢筋 |  | t | 3309.48 | [9 empty] | 1.03 | 0.467 |  | 1544.82 | 14.396 |  | 47641.66
2001022 | 20～22号铁丝镀锌铁丝 |  | kg | 4.79 | 1.3 | 1.96 |  | 9.39 | [5 empty] | 2.33 | 1.061 |  | 5.08 | 30.482 |  | 146.01
2003005 | 钢板Q235，δ＝5～40mm |  | t | 3547.01 |  | 0.002 |  | 5.35 | [9 empty] | 0.002 |  | 5.35
2003008 | 钢管无缝钢管 |  | t | 4179.49 | 1.07 | 1.61 |  | 6729.47 | [9 empty] | 1.61 |  | 6729.47
2003022 | 钢护筒 |  | t | 4273.5 | [13 empty] | 2.25 |  | 9615.38
2003025 | 钢模板各类定型大块钢模板 |  | t | 5384.62 |  |  |  |  | 0.07 | 0.059 |  | 320.12 | [5 empty] | 0.059 |  | 320.12
2009011 | 电焊条结422(502、506、507)3.2/4.0/5.0 |  | kg | 5.73 | 3.4 | 5.126 |  | 29.37 | [5 empty] | 2.93 | 1.334 |  | 7.65 | 80.583 |  | 461.74
2009013 | 螺栓混合规格 |  | kg | 7.35 |  |  |  |  | 0.56 | 0.476 |  | 3.5 | [5 empty] | 0.476 |  | 3.5
2009028 | 铁件铁件 |  | kg | 5.49 |  |  |  |  | 1.88 | 1.597 |  | 8.77 | [5 empty] | 3.89 |  | 21.36
3005004 | 水 |  | m3 | 3.84 |  |  |  |  | 12 | 10.192 |  | 39.14 | [5 empty] | 803.75 |  | 3086.4
4003002 | 锯材中板δ＝19～35mm,中方混合规格 |  | m3 | 1504.42 | [13 empty] | 0.134 |  | 201.89
编制： | [9 empty] | 复核：
表A.0.3-2 分项工程预算表
编制范围：德保县足荣镇义备村巴角屯桥梁建设工程
分项编号：QL01 |  | 工程名称：基础工程 | [7 empty] | 单位：m3 |  |  | 数量： | 170.493 | 单价： |  | 2425.84 | 第 29 页 | 共 70 页 |  |  | 21-2表
代 号 | 工 程 项 目 |  |  |  | 钢筋及检测钢管 |  |  |  | 混凝土 |  |  |  |  | 钢筋 |  |  |  | 合 计
| 工 程 细 目 |  |  |  | 灌注桩检测管 |  |  |  | 系梁混凝土非泵送地面以下 |  |  |  |  | 现场加工系梁钢筋
| 定 额 单 位 |  |  |  | 1t |  |  |  | 10m3实体 |  |  |  |  | 1t
| 工 程 数 量 |  |  |  | 1.5076 |  |  |  | 0.8493 |  |  |  |  | 0.4554
| 定 额 表 号 |  |  |  | 4～4～8～28 |  |  |  | 4～6～4～3改 |  |  |  |  | 4～6～4～10改
| 工、料、机名称 |  | 单位 | 单价(元) | 定额 | 数量 |  | 金额(元) | 定额 | 数量 |  | 金额(元) |  | 定额 | 数量 |  | 金额(元) | 数量 |  | 金额(元)
5501003 | 黏土堆方 |  | m3 | 12.9 | [13 empty] | 252.2 |  | 3253.38
7801001 | 其他材料费 |  | 元 | 1 | 38.2 | 57.59 |  | 57.59 | 11.5 | 9.767 |  | 9.77 | [5 empty] | 113.246 |  | 113.25
7901001 | 设备摊销费 |  | 元 | 1 | [13 empty] | 1505.814 |  | 1505.81
8001002 | 功率75kW以内履带式推土机TY100 |  | 台班 | 827.42 | [13 empty] | 1.116 |  | 923.4
8001035 | 斗容量1.0m3履带式单斗挖掘机WK100机械 |  | 台班 | 987.15 | [13 empty] | 0.342 |  | 337.21
8007009 | 装载质量15t以内载货汽车SH161,T815 |  | 台班 | 858.74 | [13 empty] | 0.683 |  | 586.69
8007017 | 装载质量15t以内自卸汽车SH361,T815 |  | 台班 | 865.05 | [13 empty] | 3.474 |  | 3005.18
8009027 | 提升质量12t以内汽车式起重机QY12 |  | 台班 | 813.42 | [13 empty] | 6.48 |  | 5270.96
8009028 | 提升质量16t以内汽车式起重机QY16 |  | 台班 | 985 | [13 empty] | 0.805 |  | 793.12
8009029 | 提升质量20t以内汽车式起重机QY20 |  | 台班 | 1167.82 | [13 empty] | 3.15 |  | 3678.63
8009030 | 提升质量25t以内汽车式起重机QY25 |  | 台班 | 1313.64 |  |  |  |  | 0.31 | 0.263 |  | 345.86 | [5 empty] | 1.331 |  | 1748.72
8009081 | 牵引力50kN以内单筒慢动电动卷扬机JJM-5 |  | 台班 | 161.26 | [9 empty] | 0.32 | 0.146 |  | 23.5 | 0.146 |  | 23.5
8011035 | 钻孔直径1500mm以内回旋钻机GPS-15,ZJ150-1 |  | 台班 | 1274.3 | [13 empty] | 67.045 |  | 85436.06
8011056 | 泥浆分离器ZX-200 |  | 台班 | 416.19 | [13 empty] | 1.346 |  | 560.16
8011057 | 容量100～150L泥浆搅拌机 |  | 台班 | 118.31 | [13 empty] | 6.198 |  | 733.24
编制： | [9 empty] | 复核：
表A.0.3-2 分项工程预算表
编制范围：德保县足荣镇义备村巴角屯桥梁建设工程
分项编号：QL01 |  | 工程名称：基础工程 | [7 empty] | 单位：m3 |  |  | 数量： | 170.493 | 单价： |  | 2425.84 | 第 30 页 | 共 70 页 |  |  | 21-2表
代 号 | 工 程 项 目 |  |  |  | 钢筋及检测钢管 |  |  |  | 混凝土 |  |  |  |  | 钢筋 |  |  |  | 合 计
| 工 程 细 目 |  |  |  | 灌注桩检测管 |  |  |  | 系梁混凝土非泵送地面以下 |  |  |  |  | 现场加工系梁钢筋
| 定 额 单 位 |  |  |  | 1t |  |  |  | 10m3实体 |  |  |  |  | 1t
| 工 程 数 量 |  |  |  | 1.5076 |  |  |  | 0.8493 |  |  |  |  | 0.4554
| 定 额 表 号 |  |  |  | 4～4～8～28 |  |  |  | 4～6～4～3改 |  |  |  |  | 4～6～4～10改
| 工、料、机名称 |  | 单位 | 单价(元) | 定额 | 数量 |  | 金额(元) | 定额 | 数量 |  | 金额(元) |  | 定额 | 数量 |  | 金额(元) | 数量 |  | 金额(元)
8015028 | 容量32kV·A以内交流电弧焊机BX1-330 |  | 台班 | 169.78 | 1.02 | 1.538 |  | 261.08 | [5 empty] | 0.38 | 0.173 |  | 29.38 | 13.763 |  | 2336.69
8015029 | 容量42kV·A以内交流电弧焊机BX2-500 |  | 台班 | 207.76 | [13 empty] | 1.156 |  | 240.25
8099001 | 小型机具使用费 |  | 元 | 1 | 7.8 | 11.759 |  | 11.76 | 10.8 | 9.172 |  | 9.17 |  | 16.5 | 7.514 |  | 7.51 | 254.959 |  | 254.96
9999001 | 定额基价 |  | 元 | 1 | 5194 | 7831 |  | 7831 | 4932 | 4189 |  | 4189 |  | 4126 | 1879 |  | 1879 | 314326 |  | 314326
| 直接费 |  | 元 |  |  |  |  | 7775.64 |  |  |  | 4498.96 |  |  |  |  | 1889.98 |  |  | 314351.82
| 措施费 | Ⅰ | 元 |  | 1000.06 | 1.225 | % | 12.25 | 916.84 | 3.821 | % | 35.03 |  | 350.06 | 1.225 | % | 4.29 |  |  | 3499.95
|  | Ⅱ | 元 |  | 7831.23 | 0.564 | % | 44.17 | 1285.18 | 2.729 | % | 35.07 |  | 1878.84 | 0.564 | % | 10.6 |  |  | 3062.92
| 企业管理费 |  | 元 |  | 7831.23 | 2.346 | % | 183.72 | 1285.18 | 6.201 | % | 79.69 |  | 1878.84 | 2.346 | % | 44.08 |  |  | 9661.56
| 规费 |  | 元 |  | 827.33 | 33.5 | % | 277.16 | 577.86 | 33.5 | % | 193.58 |  | 304.32 | 33.5 | % | 101.95 |  |  | 24337.1
| 利润 |  | 元 |  | 8071.36 | 7.42 | % | 598.9 | 4338.85 | 7.42 | % | 321.94 |  | 1937.8 | 7.42 | % | 143.79 |  |  | 24526.84
| 税金 |  | 元 |  | 8891.83 | 9 | % | 800.27 | 5164.29 | 9 | % | 464.79 |  | 2194.68 | 9 | % | 197.52 |  |  | 34149.62
| 金额合计 |  | 元 |  |  |  |  | 9692.1 |  |  |  | 5629.07 |  |  |  |  | 2392.2 |  |  | 413589.81
编制： | [9 empty] | 复核：
表A.0.3-2 分项工程预算表
编制范围：德保县足荣镇义备村巴角屯桥梁建设工程
分项编号：QL0201 |  | 工程名称：桥台 | [7 empty] | 单位：m3 |  |  | 数量： | 49.82 | 单价： |  | 1735.53 | 第 31 页 | 共 70 页 |  |  | 21-2表
代 号 | 工 程 项 目 |  |  |  | 混凝土 |  |  |  | 钢筋 |  |  |  |  | 混凝土 |  |  |  | 钢筋
| 工 程 细 目 |  |  |  | 盖梁混凝土非泵送 |  |  |  | 现场加工盖梁钢筋 |  |  |  |  | 耳背墙混凝土 |  |  |  | 现场加工耳背墙钢筋
| 定 额 单 位 |  |  |  | 10m3实体 |  |  |  | 1t |  |  |  |  | 10m3实体 |  |  |  | 1t
| 工 程 数 量 |  |  |  | 3.17 |  |  |  | 5.071 |  |  |  |  | 1.772 |  |  |  | 1.5968
| 定 额 表 号 |  |  |  | 4～6～4～1改 |  |  |  | 4～6～4～9改 |  |  |  |  | 4～6～4～7改 |  |  |  | 4～6～4～11
| 工、料、机名称 |  | 单位 | 单价(元) | 定额 | 数量 |  | 金额(元) | 定额 | 数量 |  | 金额(元) |  | 定额 | 数量 |  | 金额(元) | 定额 | 数量 |  |  | 金额(元)
1001001 | 人工 |  | 工日 | 101.25 | 12.3 | 38.991 |  | 3947.84 | 6.6 | 33.469 |  | 3388.7 |  | 17.7 | 31.364 |  | 3175.65 | 6.3 | 10.06 |  |  | 1018.56
1511037 | 普C35-42.5-4(商)普C35-42.5-4(商) |  | m3 | 373.79 | 10.2 | 32.334 |  | 12086.13 | [5 empty] | 10.2 | 18.074 |  | 6756.03
2001001 | HPB300钢筋 |  | t | 3398.63 |  | 0.003 |  | 10.77 | [9 empty] | 0.29 | 0.469 |  |  | 1595.52
2001002 | HRB400钢筋 |  | t | 3309.48 |  |  |  |  | 1.03 | 5.198 |  | 17201.93 | [5 empty] | 0.73 | 1.167 |  |  | 3863.03
2001022 | 20～22号铁丝镀锌铁丝 |  | kg | 4.79 |  |  |  |  | 2.99 | 15.162 |  | 72.63 | [5 empty] | 2.28 | 3.641 |  |  | 17.44
2003004 | 型钢工字钢,角钢 |  | t | 3504.27 | 0.09 | 0.282 |  | 988.66
2003008 | 钢管无缝钢管 |  | t | 4179.49 |  | 0.006 |  | 26.5
2003025 | 钢模板各类定型大块钢模板 |  | t | 5384.62 | 0.16 | 0.504 |  | 2714.01 | [5 empty] | 0.09 | 0.152 |  | 820.57
2009011 | 电焊条结422(502、506、507)3.2/4.0/5.0 |  | kg | 5.73 |  |  |  |  | 3.22 | 16.329 |  | 93.56 | [5 empty] | 1.05 | 1.677 |  |  | 9.61
2009013 | 螺栓混合规格 |  | kg | 7.35 | 0.12 | 0.38 |  | 2.8 | [5 empty] | 9.52 | 16.869 |  | 123.99
2009028 | 铁件铁件 |  | kg | 5.49 | 30.93 | 98.048 |  | 538.28 | [5 empty] | 5.62 | 9.959 |  | 54.67
3005004 | 水 |  | m3 | 3.84 | 12 | 38.04 |  | 146.07 | [5 empty] | 12 | 21.264 |  | 81.65
4003002 | 锯材中板δ＝19～35mm,中方混合规格 |  | m3 | 1504.42 | 0.03 | 0.095 |  | 143.07
7801001 | 其他材料费 |  | 元 | 1 | 109.8 | 348.066 |  | 348.07 | [5 empty] | 84.8 | 150.266 |  | 150.27
8009030 | 提升质量25t以内汽车式起重机QY25 |  | 台班 | 1313.64 | 0.65 | 2.061 |  | 2706.76 | [5 empty] | 1.1 | 1.949 |  | 2560.55
编制： | [9 empty] | 复核：
表A.0.3-2 分项工程预算表
编制范围：德保县足荣镇义备村巴角屯桥梁建设工程
分项编号：QL0201 |  | 工程名称：桥台 | [7 empty] | 单位：m3 |  |  | 数量： | 49.82 | 单价： |  | 1735.53 | 第 32 页 | 共 70 页 |  |  | 21-2表
代 号 | 工 程 项 目 |  |  |  | 混凝土 |  |  |  | 钢筋 |  |  |  |  | 混凝土 |  |  |  | 钢筋
| 工 程 细 目 |  |  |  | 盖梁混凝土非泵送 |  |  |  | 现场加工盖梁钢筋 |  |  |  |  | 耳背墙混凝土 |  |  |  | 现场加工耳背墙钢筋
| 定 额 单 位 |  |  |  | 10m3实体 |  |  |  | 1t |  |  |  |  | 10m3实体 |  |  |  | 1t
| 工 程 数 量 |  |  |  | 3.17 |  |  |  | 5.071 |  |  |  |  | 1.772 |  |  |  | 1.5968
| 定 额 表 号 |  |  |  | 4～6～4～1改 |  |  |  | 4～6～4～9改 |  |  |  |  | 4～6～4～7改 |  |  |  | 4～6～4～11
| 工、料、机名称 |  | 单位 | 单价(元) | 定额 | 数量 |  | 金额(元) | 定额 | 数量 |  | 金额(元) |  | 定额 | 数量 |  | 金额(元) | 定额 | 数量 |  |  | 金额(元)
8009081 | 牵引力50kN以内单筒慢动电动卷扬机JJM-5 |  | 台班 | 161.26 |  |  |  |  | 0.45 | 2.282 |  | 367.99
8015028 | 容量32kV·A以内交流电弧焊机BX1-330 |  | 台班 | 169.78 |  |  |  |  | 0.46 | 2.333 |  | 396.04 | [5 empty] | 0.21 | 0.335 |  |  | 56.93
8099001 | 小型机具使用费 |  | 元 | 1 | 11.4 | 36.138 |  | 36.14 | 18.1 | 91.785 |  | 91.79 |  | 15.7 | 27.82 |  | 27.82 | 16.7 | 26.667 |  |  | 26.67
9999001 | 定额基价 |  | 元 | 1 | 7128 | 22594 |  | 22594 | 4244 | 21520 |  | 21520 |  | 7484 | 13261 |  | 13261 | 4096 | 6541 |  |  | 6541
| 直接费 |  | 元 |  |  |  |  | 23695.09 |  |  |  | 21612.63 |  |  |  |  | 13751.2 |  |  |  |  | 6587.75
| 措施费 | Ⅰ | 元 |  | 6974.51 | 3.821 | % | 266.5 | 4471.75 | 1.225 | % | 54.78 |  | 6004.69 | 3.821 | % | 229.44 | 1157.6 | 1.225 |  | % | 14.18
|  | Ⅱ | 元 |  | 11755.8 | 2.729 | % | 320.82 | 21519.59 | 0.564 | % | 121.37 |  | 7202.47 | 2.729 | % | 196.56 | 6540.61 | 0.564 |  | % | 36.89
| 企业管理费 |  | 元 |  | 11755.8 | 6.201 | % | 728.98 | 21519.59 | 2.346 | % | 504.85 |  | 7202.47 | 6.201 | % | 446.63 | 6540.61 | 2.346 |  | % | 153.44
| 规费 |  | 元 |  | 4365.09 | 33.5 | % | 1462.31 | 3855.93 | 33.5 | % | 1291.74 |  | 3570.36 | 33.5 | % | 1196.07 | 1052.51 | 33.5 |  | % | 352.59
| 利润 |  | 元 |  | 23910.77 | 7.42 | % | 1774.18 | 22200.59 | 7.42 | % | 1647.28 |  | 14133.81 | 7.42 | % | 1048.73 | 6745.12 | 7.42 |  | % | 500.49
| 税金 |  | 元 |  | 28247.86 | 9 | % | 2542.31 | 25232.64 | 9 | % | 2270.94 |  | 16868.62 | 9 | % | 1518.18 | 7645.34 | 9 |  | % | 688.08
| 金额合计 |  | 元 |  |  |  |  | 30790.17 |  |  |  | 27503.59 |  |  |  |  | 18386.79 |  |  |  |  | 8333.42
编制： | [9 empty] | 复核：
表A.0.3-2 分项工程预算表
编制范围：德保县足荣镇义备村巴角屯桥梁建设工程
分项编号：QL0201 |  | 工程名称：桥台 | [7 empty] | 单位：m3 |  |  | 数量： | 49.82 | 单价： |  | 1735.53 | 第 33 页 | 共 70 页 |  |  | 21-2表
代 号 | 工 程 项 目 |  |  |  | 支座垫石 |  |  |  | 支座垫石 | [8 empty] | 合 计
| 工 程 细 目 |  |  |  | 板式支座垫石混凝土 |  |  |  | 现场加工支座垫石钢筋
| 定 额 单 位 |  |  |  | 10m3实体 |  |  |  | 1t
| 工 程 数 量 |  |  |  | 0.04 |  |  |  | 0.1934
| 定 额 表 号 |  |  |  | 4～6～2～87改 |  |  |  | 4～6～2～88
| 工、料、机名称 |  | 单位 | 单价(元) | 定额 | 数量 |  | 金额(元) | 定额 | 数量 |  | 金额(元) |  | 定额 | 数量 |  | 金额(元) | 数量 |  | 金额(元)
1001001 | 人工 |  | 工日 | 101.25 | 22.8 | 0.912 |  | 92.34 | 5.5 | 1.064 |  | 107.7 | [5 empty] | 115.86 |  | 11730.78
1511037 | 普C35-42.5-4(商)普C35-42.5-4(商) |  | m3 | 373.79 | 10.2 | 0.408 |  | 152.51 | [9 empty] | 50.816 |  | 18994.66
2001001 | HPB300钢筋 |  | t | 3398.63 | [13 empty] | 0.473 |  | 1606.29
2001002 | HRB400钢筋 |  | t | 3309.48 |  |  |  |  | 1.03 | 0.198 |  | 656.05 | [5 empty] | 6.563 |  | 21721.01
2001022 | 20～22号铁丝镀锌铁丝 |  | kg | 4.79 |  |  |  |  | 6.9 | 1.334 |  | 6.39 | [5 empty] | 20.137 |  | 96.46
2003004 | 型钢工字钢,角钢 |  | t | 3504.27 | [13 empty] | 0.282 |  | 988.66
2003008 | 钢管无缝钢管 |  | t | 4179.49 | [13 empty] | 0.006 |  | 26.5
2003025 | 钢模板各类定型大块钢模板 |  | t | 5384.62 | 0.11 | 0.004 |  | 23.69 | [9 empty] | 0.661 |  | 3558.28
2009011 | 电焊条结422(502、506、507)3.2/4.0/5.0 |  | kg | 5.73 | [13 empty] | 18.005 |  | 103.17
2009013 | 螺栓混合规格 |  | kg | 7.35 | 2.7 | 0.108 |  | 0.79 | [9 empty] | 17.358 |  | 127.58
2009028 | 铁件铁件 |  | kg | 5.49 | 9.02 | 0.361 |  | 1.98 | [9 empty] | 108.368 |  | 594.94
3005004 | 水 |  | m3 | 3.84 | 12 | 0.48 |  | 1.84 | [9 empty] | 59.784 |  | 229.57
4003002 | 锯材中板δ＝19～35mm,中方混合规格 |  | m3 | 1504.42 | [13 empty] | 0.095 |  | 143.07
7801001 | 其他材料费 |  | 元 | 1 | 8.8 | 0.352 |  | 0.35 | [9 empty] | 498.684 |  | 498.68
8009030 | 提升质量25t以内汽车式起重机QY25 |  | 台班 | 1313.64 | 1.48 | 0.059 |  | 77.77 | [9 empty] | 4.069 |  | 5345.07
编制： | [9 empty] | 复核：
表A.0.3-2 分项工程预算表
编制范围：德保县足荣镇义备村巴角屯桥梁建设工程
分项编号：QL0201 |  | 工程名称：桥台 | [7 empty] | 单位：m3 |  |  | 数量： | 49.82 | 单价： |  | 1735.53 | 第 34 页 | 共 70 页 |  |  | 21-2表
代 号 | 工 程 项 目 |  |  |  | 支座垫石 |  |  |  | 支座垫石 | [8 empty] | 合 计
| 工 程 细 目 |  |  |  | 板式支座垫石混凝土 |  |  |  | 现场加工支座垫石钢筋
| 定 额 单 位 |  |  |  | 10m3实体 |  |  |  | 1t
| 工 程 数 量 |  |  |  | 0.04 |  |  |  | 0.1934
| 定 额 表 号 |  |  |  | 4～6～2～87改 |  |  |  | 4～6～2～88
| 工、料、机名称 |  | 单位 | 单价(元) | 定额 | 数量 |  | 金额(元) | 定额 | 数量 |  | 金额(元) |  | 定额 | 数量 |  | 金额(元) | 数量 |  | 金额(元)
8009081 | 牵引力50kN以内单筒慢动电动卷扬机JJM-5 |  | 台班 | 161.26 | [13 empty] | 2.282 |  | 367.99
8015028 | 容量32kV·A以内交流电弧焊机BX1-330 |  | 台班 | 169.78 | [13 empty] | 2.668 |  | 452.97
8099001 | 小型机具使用费 |  | 元 | 1 | 6.2 | 0.248 |  | 0.25 | 17.3 | 3.346 |  | 3.35 | [5 empty] | 186.004 |  | 186
9999001 | 定额基价 |  | 元 | 1 | 8550 | 342 |  | 342 | 3964 | 767 |  | 767 | [5 empty] | 65025 |  | 65025
| 直接费 |  | 元 |  |  |  |  | 351.52 |  |  |  | 773.49 | [7 empty] | 66771.68
| 措施费 | Ⅰ | 元 |  | 177.46 | 3.821 | % | 6.78 | 116.4 | 1.225 | % | 1.43 | [7 empty] | 573.1
|  | Ⅱ | 元 |  | 205.24 | 2.729 | % | 5.6 | 766.63 | 0.564 | % | 4.32 | [7 empty] | 685.56
| 企业管理费 |  | 元 |  | 205.24 | 6.201 | % | 12.73 | 766.63 | 2.346 | % | 17.99 | [7 empty] | 1864.61
| 规费 |  | 元 |  | 104.33 | 33.5 | % | 34.95 | 107.7 | 33.5 | % | 36.08 | [7 empty] | 4373.73
| 利润 |  | 元 |  | 367.12 | 7.42 | % | 27.24 | 790.36 | 7.42 | % | 58.65 | [7 empty] | 5056.57
| 税金 |  | 元 |  | 438.82 | 9 | % | 39.49 | 891.96 | 9 | % | 80.28 | [7 empty] | 7139.27
| 金额合计 |  | 元 |  |  |  |  | 478.32 |  |  |  | 972.23 | [7 empty] | 86464.51
编制： | [9 empty] | 复核：
表A.0.3-2 分项工程预算表
编制范围：德保县足荣镇义备村巴角屯桥梁建设工程
分项编号：QL0202 |  | 工程名称：桥墩 | [7 empty] | 单位：m3 |  |  | 数量： | 58.7 | 单价： |  | 1909.45 | 第 35 页 | 共 70 页 |  |  | 21-2表
代 号 | 工 程 项 目 |  |  |  | 混凝土 |  |  |  | 钢筋 |  |  |  |  | 支座垫石 |  |  |  | 支座垫石
| 工 程 细 目 |  |  |  | 盖梁混凝土非泵送 |  |  |  | 现场加工盖梁钢筋 |  |  |  |  | 板式支座垫石混凝土 |  |  |  | 现场加工支座垫石钢筋
| 定 额 单 位 |  |  |  | 10m3实体 |  |  |  | 1t |  |  |  |  | 10m3实体 |  |  |  | 1t
| 工 程 数 量 |  |  |  | 3.47 |  |  |  | 5.975 |  |  |  |  | 0.12 |  |  |  | 0.5803
| 定 额 表 号 |  |  |  | 4～6～4～1改 |  |  |  | 4～6～4～9改 |  |  |  |  | 4～6～2～87改 |  |  |  | 4～6～2～88
| 工、料、机名称 |  | 单位 | 单价(元) | 定额 | 数量 |  | 金额(元) | 定额 | 数量 |  | 金额(元) |  | 定额 | 数量 |  | 金额(元) | 定额 | 数量 |  |  | 金额(元)
1001001 | 人工 |  | 工日 | 101.25 | 12.3 | 42.681 |  | 4321.45 | 6.6 | 39.435 |  | 3992.79 |  | 22.8 | 2.736 |  | 277.02 | 5.5 | 3.192 |  |  | 323.15
1511037 | 普C35-42.5-4(商)普C35-42.5-4(商) |  | m3 | 373.79 | 10.2 | 35.394 |  | 13229.92 | [5 empty] | 10.2 | 1.224 |  | 457.52
2001001 | HPB300钢筋 |  | t | 3398.63 |  | 0.003 |  | 11.79
2001002 | HRB400钢筋 |  | t | 3309.48 |  |  |  |  | 1.03 | 6.124 |  | 20268.5 | [5 empty] | 1.03 | 0.595 |  |  | 1968.5
2001022 | 20～22号铁丝镀锌铁丝 |  | kg | 4.79 |  |  |  |  | 2.99 | 17.865 |  | 85.57 | [5 empty] | 6.9 | 4.004 |  |  | 19.18
2003004 | 型钢工字钢,角钢 |  | t | 3504.27 | 0.09 | 0.309 |  | 1082.22
2003008 | 钢管无缝钢管 |  | t | 4179.49 |  | 0.007 |  | 29.01
2003025 | 钢模板各类定型大块钢模板 |  | t | 5384.62 | 0.16 | 0.552 |  | 2970.86 | [5 empty] | 0.11 | 0.013 |  | 71.08
2009011 | 电焊条结422(502、506、507)3.2/4.0/5.0 |  | kg | 5.73 |  |  |  |  | 3.22 | 19.24 |  | 110.24
2009013 | 螺栓混合规格 |  | kg | 7.35 | 0.12 | 0.416 |  | 3.06 | [5 empty] | 2.7 | 0.324 |  | 2.38
2009028 | 铁件铁件 |  | kg | 5.49 | 30.93 | 107.327 |  | 589.23 | [5 empty] | 9.02 | 1.082 |  | 5.94
3005004 | 水 |  | m3 | 3.84 | 12 | 41.64 |  | 159.9 | [5 empty] | 12 | 1.44 |  | 5.53
4003002 | 锯材中板δ＝19～35mm,中方混合规格 |  | m3 | 1504.42 | 0.03 | 0.104 |  | 156.61
7801001 | 其他材料费 |  | 元 | 1 | 109.8 | 381.006 |  | 381.01 | [5 empty] | 8.8 | 1.056 |  | 1.06
8009030 | 提升质量25t以内汽车式起重机QY25 |  | 台班 | 1313.64 | 0.65 | 2.256 |  | 2962.92 | [5 empty] | 1.48 | 0.178 |  | 233.3
编制： | [9 empty] | 复核：
表A.0.3-2 分项工程预算表
编制范围：德保县足荣镇义备村巴角屯桥梁建设工程
分项编号：QL0202 |  | 工程名称：桥墩 | [7 empty] | 单位：m3 |  |  | 数量： | 58.7 | 单价： |  | 1909.45 | 第 36 页 | 共 70 页 |  |  | 21-2表
代 号 | 工 程 项 目 |  |  |  | 混凝土 |  |  |  | 钢筋 |  |  |  |  | 支座垫石 |  |  |  | 支座垫石
| 工 程 细 目 |  |  |  | 盖梁混凝土非泵送 |  |  |  | 现场加工盖梁钢筋 |  |  |  |  | 板式支座垫石混凝土 |  |  |  | 现场加工支座垫石钢筋
| 定 额 单 位 |  |  |  | 10m3实体 |  |  |  | 1t |  |  |  |  | 10m3实体 |  |  |  | 1t
| 工 程 数 量 |  |  |  | 3.47 |  |  |  | 5.975 |  |  |  |  | 0.12 |  |  |  | 0.5803
| 定 额 表 号 |  |  |  | 4～6～4～1改 |  |  |  | 4～6～4～9改 |  |  |  |  | 4～6～2～87改 |  |  |  | 4～6～2～88
| 工、料、机名称 |  | 单位 | 单价(元) | 定额 | 数量 |  | 金额(元) | 定额 | 数量 |  | 金额(元) |  | 定额 | 数量 |  | 金额(元) | 定额 | 数量 |  |  | 金额(元)
8009081 | 牵引力50kN以内单筒慢动电动卷扬机JJM-5 |  | 台班 | 161.26 |  |  |  |  | 0.45 | 2.689 |  | 433.59
8015028 | 容量32kV·A以内交流电弧焊机BX1-330 |  | 台班 | 169.78 |  |  |  |  | 0.46 | 2.749 |  | 466.64
8099001 | 小型机具使用费 |  | 元 | 1 | 11.4 | 39.558 |  | 39.56 | 18.1 | 108.148 |  | 108.15 |  | 6.2 | 0.744 |  | 0.74 | 17.3 | 10.039 |  |  | 10.04
9999001 | 定额基价 |  | 元 | 1 | 7128 | 24733 |  | 24733 | 4244 | 25356 |  | 25356 |  | 8550 | 1026 |  | 1026 | 3964 | 2300 |  |  | 2300
| 直接费 |  | 元 |  |  |  |  | 25937.53 |  |  |  | 25465.48 |  |  |  |  | 1054.57 |  |  |  |  | 2320.88
| 措施费 | Ⅰ | 元 |  | 7634.56 | 3.821 | % | 291.72 | 5268.93 | 1.225 | % | 64.54 |  | 532.38 | 3.821 | % | 20.34 | 349.25 | 1.225 |  | % | 4.28
|  | Ⅱ | 元 |  | 12868.34 | 2.729 | % | 351.18 | 25355.86 | 0.564 | % | 143.01 |  | 615.72 | 2.729 | % | 16.8 | 2300.28 | 0.564 |  | % | 12.97
| 企业管理费 |  | 元 |  | 12868.34 | 6.201 | % | 797.97 | 25355.86 | 2.346 | % | 594.85 |  | 615.72 | 6.201 | % | 38.18 | 2300.28 | 2.346 |  | % | 53.96
| 规费 |  | 元 |  | 4778.19 | 33.5 | % | 1600.69 | 4543.32 | 33.5 | % | 1522.01 |  | 312.99 | 33.5 | % | 104.85 | 323.16 | 33.5 |  | % | 108.26
| 利润 |  | 元 |  | 26173.63 | 7.42 | % | 1942.08 | 26158.26 | 7.42 | % | 1940.94 |  | 1101.35 | 7.42 | % | 81.72 | 2371.5 | 7.42 |  | % | 175.97
| 税金 |  | 元 |  | 30921.17 | 9 | % | 2782.91 | 29730.83 | 9 | % | 2675.78 |  | 1316.47 | 9 | % | 118.48 | 2676.31 | 9 |  | % | 240.87
| 金额合计 |  | 元 |  |  |  |  | 33704.07 |  |  |  | 32406.61 |  |  |  |  | 1434.95 |  |  |  |  | 2917.18
编制： | [9 empty] | 复核：
表A.0.3-2 分项工程预算表
编制范围：德保县足荣镇义备村巴角屯桥梁建设工程
分项编号：QL0202 |  | 工程名称：桥墩 | [7 empty] | 单位：m3 |  |  | 数量： | 58.7 | 单价： |  | 1909.45 | 第 37 页 | 共 70 页 |  |  | 21-2表
代 号 | 工 程 项 目 |  |  |  | 柱式墩台 |  |  |  | 柱式墩台 | [8 empty] | 合 计
| 工 程 细 目 |  |  |  | 圆柱式墩台混凝土(高度10m以内，非泵送) |  |  |  | 现场加工柱式墩台10m以内主筋焊接连接
| 定 额 单 位 |  |  |  | 10m3实体 |  |  |  | 1t
| 工 程 数 量 |  |  |  | 2.28 |  |  |  | 4.2896
| 定 额 表 号 |  |  |  | 4～6～2～12改 |  |  |  | 4～6～2～24改
| 工、料、机名称 |  | 单位 | 单价(元) | 定额 | 数量 |  | 金额(元) | 定额 | 数量 |  | 金额(元) |  | 定额 | 数量 |  | 金额(元) | 数量 |  | 金额(元)
1001001 | 人工 |  | 工日 | 101.25 | 11.1 | 25.308 |  | 2562.44 | 5.9 | 25.309 |  | 2562.5 | [5 empty] | 138.66 |  | 14039.35
1511037 | 普C35-42.5-4(商)普C35-42.5-4(商) |  | m3 | 373.79 | 10.2 | 23.256 |  | 8692.86 | [9 empty] | 59.874 |  | 22380.3
2001001 | HPB300钢筋 |  | t | 3398.63 | [13 empty] | 0.003 |  | 11.79
2001002 | HRB400钢筋 |  | t | 3309.48 |  |  |  |  | 1.03 | 4.397 |  | 14551.25 | [5 empty] | 11.116 |  | 36788.25
2001019 | 钢丝绳股丝6-7×19，绳径7.1～9mm；股丝6×37，绳径14.1～15.5mm |  | t | 5970.09 | 0.01 | 0.027 |  | 163.34 | [9 empty] | 0.027 |  | 163.34
2001022 | 20～22号铁丝镀锌铁丝 |  | kg | 4.79 |  |  |  |  | 2.49 | 10.681 |  | 51.16 | [5 empty] | 32.55 |  | 155.92
2003004 | 型钢工字钢,角钢 |  | t | 3504.27 | [13 empty] | 0.309 |  | 1082.22
2003005 | 钢板Q235，δ＝5～40mm |  | t | 3547.01 |  | 0.002 |  | 8.09 | [9 empty] | 0.002 |  | 8.09
2003008 | 钢管无缝钢管 |  | t | 4179.49 | [13 empty] | 0.007 |  | 29.01
2003025 | 钢模板各类定型大块钢模板 |  | t | 5384.62 | 0.07 | 0.162 |  | 871.66 | [9 empty] | 0.727 |  | 3913.6
2003028 | 安全爬梯 |  | t | 8076.92 | 0.04 | 0.084 |  | 681.37 | [9 empty] | 0.084 |  | 681.37
2009011 | 电焊条结422(502、506、507)3.2/4.0/5.0 |  | kg | 5.73 |  |  |  |  | 3.13 | 13.426 |  | 76.93 | [5 empty] | 32.666 |  | 187.18
2009013 | 螺栓混合规格 |  | kg | 7.35 | 0.92 | 2.098 |  | 15.42 | [9 empty] | 2.838 |  | 20.86
2009028 | 铁件铁件 |  | kg | 5.49 | 5.72 | 13.042 |  | 71.6 | [9 empty] | 121.451 |  | 666.77
编制： | [9 empty] | 复核：
表A.0.3-2 分项工程预算表
编制范围：德保县足荣镇义备村巴角屯桥梁建设工程
分项编号：QL0202 |  | 工程名称：桥墩 | [7 empty] | 单位：m3 |  |  | 数量： | 58.7 | 单价： |  | 1909.45 | 第 38 页 | 共 70 页 |  |  | 21-2表
代 号 | 工 程 项 目 |  |  |  | 柱式墩台 |  |  |  | 柱式墩台 | [8 empty] | 合 计
| 工 程 细 目 |  |  |  | 圆柱式墩台混凝土(高度10m以内，非泵送) |  |  |  | 现场加工柱式墩台10m以内主筋焊接连接
| 定 额 单 位 |  |  |  | 10m3实体 |  |  |  | 1t
| 工 程 数 量 |  |  |  | 2.28 |  |  |  | 4.2896
| 定 额 表 号 |  |  |  | 4～6～2～12改 |  |  |  | 4～6～2～24改
| 工、料、机名称 |  | 单位 | 单价(元) | 定额 | 数量 |  | 金额(元) | 定额 | 数量 |  | 金额(元) |  | 定额 | 数量 |  | 金额(元) | 数量 |  | 金额(元)
3005004 | 水 |  | m3 | 3.84 | 12 | 27.36 |  | 105.06 | [9 empty] | 70.44 |  | 270.49
4003002 | 锯材中板δ＝19～35mm,中方混合规格 |  | m3 | 1504.42 | [13 empty] | 0.104 |  | 156.61
7801001 | 其他材料费 |  | 元 | 1 | 29.7 | 67.716 |  | 67.72 | [9 empty] | 449.778 |  | 449.78
8009030 | 提升质量25t以内汽车式起重机QY25 |  | 台班 | 1313.64 | 0.45 | 1.026 |  | 1347.79 | [9 empty] | 3.459 |  | 4544.01
8009081 | 牵引力50kN以内单筒慢动电动卷扬机JJM-5 |  | 台班 | 161.26 |  |  |  |  | 0.44 | 1.887 |  | 304.37 | [5 empty] | 4.576 |  | 737.95
8015028 | 容量32kV·A以内交流电弧焊机BX1-330 |  | 台班 | 169.78 |  |  |  |  | 0.47 | 2.016 |  | 342.3 | [5 empty] | 4.765 |  | 808.94
8099001 | 小型机具使用费 |  | 元 | 1 | 8.9 | 20.292 |  | 20.29 | 15.5 | 66.489 |  | 66.49 | [5 empty] | 245.269 |  | 245.27
9999001 | 定额基价 |  | 元 | 1 | 6069 | 13838 |  | 13838 | 4164 | 17861 |  | 17861 | [5 empty] | 85114 |  | 85114
| 直接费 |  | 元 |  |  |  |  | 14607.64 |  |  |  | 17955 | [7 empty] | 87341.09
| 措施费 | Ⅰ | 元 |  | 4101.47 | 3.821 | % | 156.72 | 3452.92 | 1.225 | % | 42.3 | [7 empty] | 579.9
|  | Ⅱ | 元 |  | 6042.56 | 2.729 | % | 164.9 | 17861.34 | 0.564 | % | 100.74 | [7 empty] | 789.6
| 企业管理费 |  | 元 |  | 6042.56 | 6.201 | % | 374.7 | 17861.34 | 2.346 | % | 419.03 | [7 empty] | 2278.69
| 规费 |  | 元 |  | 2770.2 | 33.5 | % | 928.02 | 2957.73 | 33.5 | % | 990.84 | [7 empty] | 5254.67
| 利润 |  | 元 |  | 14534.51 | 7.42 | % | 1078.46 | 18423.41 | 7.42 | % | 1367.02 | [7 empty] | 6586.19
| 税金 |  | 元 |  | 17310.43 | 9 | % | 1557.94 | 20874.92 | 9 | % | 1878.74 | [7 empty] | 9254.71
| 金额合计 |  | 元 |  |  |  |  | 18868.37 |  |  |  | 22753.67 | [7 empty] | 112084.85
编制： | [9 empty] | 复核：
表A.0.3-2 分项工程预算表
编制范围：德保县足荣镇义备村巴角屯桥梁建设工程
分项编号：QL0301 |  | 工程名称：钢筋混凝土矩形板 | [7 empty] | 单位：m3 |  |  | 数量： | 130 | 单价： |  | 2065.95 | 第 39 页 | 共 70 页 |  |  | 21-2表
代 号 | 工 程 项 目 |  |  |  | 现浇板上部构造 |  |  |  | 现浇板上部构造 |  |  |  |  | 行车道铺装钢筋 |  |  |  | 减震缓冲块200×200×20mm
| 工 程 细 目 |  |  |  | 现浇混凝土矩形板上部构造 |  |  |  | 现场加工现浇矩形板上部构造钢筋 |  |  |  |  | 桥面行车道铺装水泥及防水混凝土钢筋(直径8mm以上)-桥面 连续 |  |  |  | 减震缓冲块200×200×20mm
| 定 额 单 位 |  |  |  | 10m3实体 |  |  |  | 1t |  |  |  |  | 1t |  |  |  | 1dm3橡胶支座
| 工 程 数 量 |  |  |  | 13 |  |  |  | 23.1175 |  |  |  |  | 1.511 |  |  |  | 57.6
| 定 额 表 号 |  |  |  | 4～6～8～1改 |  |  |  | 4～6～8～4改 |  |  |  |  | 4～6～13～8改 |  |  |  | 1
| 工、料、机名称 |  | 单位 | 单价(元) | 定额 | 数量 |  | 金额(元) | 定额 | 数量 |  | 金额(元) |  | 定额 | 数量 |  | 金额(元) | 定额 | 数量 |  |  | 金额(元)
1001001 | 人工 |  | 工日 | 101.25 | 11 | 143 |  | 14478.75 | 4.1 | 94.782 |  | 9596.65 |  | 7.1 | 10.728 |  | 1086.22
1511039 | 普C40-42.5-4(商)普C40-42.5-4(商) |  | m3 | 393.5 | 10.2 | 132.6 |  | 52178.1
2001001 | HPB300钢筋 |  | t | 3398.63 |  | 0.013 |  | 44.18
2001002 | HRB400钢筋 |  | t | 3309.48 |  |  |  |  | 1.03 | 23.695 |  | 78419.58 |  | 1.03 | 1.549 |  | 5125.64
2001022 | 20～22号铁丝镀锌铁丝 |  | kg | 4.79 |  |  |  |  | 2.32 | 53.633 |  | 256.9 |  | 2.55 | 3.853 |  | 18.46
2003004 | 型钢工字钢,角钢 |  | t | 3504.27 |  | 0.052 |  | 182.22
2003008 | 钢管无缝钢管 |  | t | 4179.49 |  | 0.039 |  | 163
2003025 | 钢模板各类定型大块钢模板 |  | t | 5384.62 | 0.09 | 1.144 |  | 6160.01
2009011 | 电焊条结422(502、506、507)3.2/4.0/5.0 |  | kg | 5.73 |  |  |  |  | 0.74 | 17.107 |  | 98.02 |  | 5.41 | 8.175 |  | 46.84
2009028 | 铁件铁件 |  | kg | 5.49 | 0.4 | 5.2 |  | 28.55
3005004 | 水 |  | m3 | 3.84 | 15 | 195 |  | 748.8
5009012 | 油毛毡400g,0.915m×21.95m |  | m2 | 3.42 | 7 | 91 |  | 311.22
7801001 | 其他材料费 |  | 元 | 1 | 67.9 | 882.7 |  | 882.7
8009027 | 提升质量12t以内汽车式起重机QY12 |  | 台班 | 813.42 | 0.23 | 2.99 |  | 2432.13
8009030 | 提升质量25t以内汽车式起重机QY25 |  | 台班 | 1313.64 | 0.26 | 3.38 |  | 4440.1
编制： | [9 empty] | 复核：
表A.0.3-2 分项工程预算表
编制范围：德保县足荣镇义备村巴角屯桥梁建设工程
分项编号：QL0301 |  | 工程名称：钢筋混凝土矩形板 | [7 empty] | 单位：m3 |  |  | 数量： | 130 | 单价： |  | 2065.95 | 第 40 页 | 共 70 页 |  |  | 21-2表
代 号 | 工 程 项 目 |  |  |  | 现浇板上部构造 |  |  |  | 现浇板上部构造 |  |  |  |  | 行车道铺装钢筋 |  |  |  | 减震缓冲块200×200×20mm
| 工 程 细 目 |  |  |  | 现浇混凝土矩形板上部构造 |  |  |  | 现场加工现浇矩形板上部构造钢筋 |  |  |  |  | 桥面行车道铺装水泥及防水混凝土钢筋(直径8mm以上)-桥面 连续 |  |  |  | 减震缓冲块200×200×20mm
| 定 额 单 位 |  |  |  | 10m3实体 |  |  |  | 1t |  |  |  |  | 1t |  |  |  | 1dm3橡胶支座
| 工 程 数 量 |  |  |  | 13 |  |  |  | 23.1175 |  |  |  |  | 1.511 |  |  |  | 57.6
| 定 额 表 号 |  |  |  | 4～6～8～1改 |  |  |  | 4～6～8～4改 |  |  |  |  | 4～6～13～8改 |  |  |  | 1
| 工、料、机名称 |  | 单位 | 单价(元) | 定额 | 数量 |  | 金额(元) | 定额 | 数量 |  | 金额(元) |  | 定额 | 数量 |  | 金额(元) | 定额 | 数量 |  |  | 金额(元)
8015028 | 容量32kV·A以内交流电弧焊机BX1-330 |  | 台班 | 169.78 |  |  |  |  | 0.13 | 3.005 |  | 510.24 |  | 0.94 | 1.42 |  | 241.15
8099001 | 小型机具使用费 |  | 元 | 1 | 11.4 | 148.2 |  | 148.2 | 12.9 | 298.216 |  | 298.22 |  | 18 | 27.198 |  | 27.2
9999001 | 定额基价 |  | 元 | 1 | 5948 | 77321 |  | 77321 | 3817 | 88240 |  | 88240 |  | 4318 | 6525 |  | 6525 |  | 58
| 直接费 |  | 元 |  |  |  |  | 82197.96 |  |  |  | 89179.6 |  |  |  |  | 6545.5
| 措施费 | Ⅰ | 元 |  | 22466.25 | 3.821 | % | 858.44 | 10925.28 | 1.225 | % | 133.83 |  | 1429.05 | 1.225 | % | 17.51
|  | Ⅱ | 元 |  | 30762.68 | 2.729 | % | 839.51 | 88239.67 | 0.564 | % | 497.67 |  | 6524.55 | 0.564 | % | 36.8
| 企业管理费 |  | 元 |  | 30762.68 | 6.201 | % | 1907.59 | 88239.67 | 2.346 | % | 2070.1 |  | 6524.55 | 2.346 | % | 153.07
| 规费 |  | 元 |  | 15768.67 | 33.5 | % | 5282.51 | 9900.94 | 33.5 | % | 3316.81 |  | 1230.03 | 33.5 | % | 412.06
| 利润 |  | 元 |  | 80926.74 | 7.42 | % | 6004.76 | 90941.28 | 7.42 | % | 6747.84 |  | 6731.91 | 7.42 | % | 499.51
| 税金 |  | 元 |  | 97090.77 | 9 | % | 8738.17 | 101945.87 | 9 | % | 9175.13 |  | 7664.43 | 9 | % | 689.8
| 金额合计 |  | 元 |  |  |  |  | 105828.94 |  |  |  | 111121 |  |  |  |  | 8354.24 |  |  |  |  | 2880
编制： | [9 empty] | 复核：
表A.0.3-2 分项工程预算表
编制范围：德保县足荣镇义备村巴角屯桥梁建设工程
分项编号：QL0301 |  | 工程名称：钢筋混凝土矩形板 | [7 empty] | 单位：m3 |  |  | 数量： | 130 | 单价： |  | 2065.95 | 第 41 页 | 共 70 页 |  |  | 21-2表
代 号 | 工 程 项 目 |  |  |  | 满堂式钢管支架 |  |  |  | 支架预压 | [8 empty] | 合 计
| 工 程 细 目 |  |  |  | 满堂式钢管支架高度7m(有效宽度9m) |  |  |  | 支架预压
| 定 额 单 位 |  |  |  | 10m2立面积 |  |  |  | 10m3混凝土实体
| 工 程 数 量 |  |  |  | 23.8 |  |  |  | 13
| 定 额 表 号 |  |  |  | 4～9～3～9改 |  |  |  | 4～9～6～1
| 工、料、机名称 |  | 单位 | 单价(元) | 定额 | 数量 |  | 金额(元) | 定额 | 数量 |  | 金额(元) |  | 定额 | 数量 |  | 金额(元) | 数量 |  | 金额(元)
1001001 | 人工 |  | 工日 | 101.25 | 5.48 | 130.305 |  | 13193.38 | 0.5 | 6.5 |  | 658.13 | [5 empty] | 385.315 |  | 39013.13
1511039 | 普C40-42.5-4(商)普C40-42.5-4(商) |  | m3 | 393.5 | [13 empty] | 132.6 |  | 52178.1
2001001 | HPB300钢筋 |  | t | 3398.63 | [13 empty] | 0.013 |  | 44.18
2001002 | HRB400钢筋 |  | t | 3309.48 | [13 empty] | 25.244 |  | 83545.22
2001022 | 20～22号铁丝镀锌铁丝 |  | kg | 4.79 | [13 empty] | 57.486 |  | 275.36
2003004 | 型钢工字钢,角钢 |  | t | 3504.27 | 0.01 | 0.214 |  | 750.61 | [9 empty] | 0.266 |  | 932.84
2003008 | 钢管无缝钢管 |  | t | 4179.49 | 0.09 | 2.142 |  | 8952.47 | [9 empty] | 2.181 |  | 9115.47
2003025 | 钢模板各类定型大块钢模板 |  | t | 5384.62 | [13 empty] | 1.144 |  | 6160.01
2009011 | 电焊条结422(502、506、507)3.2/4.0/5.0 |  | kg | 5.73 | [13 empty] | 25.281 |  | 144.86
2009028 | 铁件铁件 |  | kg | 5.49 | 1.09 | 25.894 |  | 142.16 | [9 empty] | 31.094 |  | 170.71
3005004 | 水 |  | m3 | 3.84 | [13 empty] | 195 |  | 748.8
4003002 | 锯材中板δ＝19～35mm,中方混合规格 |  | m3 | 1504.42 | 0.03 | 0.619 |  | 930.94 | [9 empty] | 0.619 |  | 930.94
5009012 | 油毛毡400g,0.915m×21.95m |  | m2 | 3.42 | [13 empty] | 91 |  | 311.22
5503007 | 砂砾堆方 |  | m3 | 29.94 |  |  |  |  | 0.5 | 6.5 |  | 194.61 | [5 empty] | 6.5 |  | 194.61
7801001 | 其他材料费 |  | 元 | 1 |  |  |  |  | 9.8 | 127.4 |  | 127.4 | [5 empty] | 1010.1 |  | 1010.1
编制： | [9 empty] | 复核：
表A.0.3-2 分项工程预算表
编制范围：德保县足荣镇义备村巴角屯桥梁建设工程
分项编号：QL0301 |  | 工程名称：钢筋混凝土矩形板 | [7 empty] | 单位：m3 |  |  | 数量： | 130 | 单价： |  | 2065.95 | 第 42 页 | 共 70 页 |  |  | 21-2表
代 号 | 工 程 项 目 |  |  |  | 满堂式钢管支架 |  |  |  | 支架预压 | [8 empty] | 合 计
| 工 程 细 目 |  |  |  | 满堂式钢管支架高度7m(有效宽度9m) |  |  |  | 支架预压
| 定 额 单 位 |  |  |  | 10m2立面积 |  |  |  | 10m3混凝土实体
| 工 程 数 量 |  |  |  | 23.8 |  |  |  | 13
| 定 额 表 号 |  |  |  | 4～9～3～9改 |  |  |  | 4～9～6～1
| 工、料、机名称 |  | 单位 | 单价(元) | 定额 | 数量 |  | 金额(元) | 定额 | 数量 |  | 金额(元) |  | 定额 | 数量 |  | 金额(元) | 数量 |  | 金额(元)
8009027 | 提升质量12t以内汽车式起重机QY12 |  | 台班 | 813.42 | [13 empty] | 2.99 |  | 2432.13
8009028 | 提升质量16t以内汽车式起重机QY16 |  | 台班 | 985 | 0.1 | 2.332 |  | 2297.41 | 0.04 | 0.52 |  | 512.2 | [5 empty] | 2.852 |  | 2809.61
8009030 | 提升质量25t以内汽车式起重机QY25 |  | 台班 | 1313.64 | [13 empty] | 3.38 |  | 4440.1
8015028 | 容量32kV·A以内交流电弧焊机BX1-330 |  | 台班 | 169.78 | [13 empty] | 4.426 |  | 751.38
8099001 | 小型机具使用费 |  | 元 | 1 | [13 empty] | 473.614 |  | 473.61
9999001 | 定额基价 |  | 元 | 1 | 1134 | 26988 |  | 26988 | 127 | 1653 |  | 1653 | [5 empty] | 200727 |  | 200727
| 直接费 |  | 元 |  |  |  |  | 26266.97 |  |  |  | 1492.34 | [7 empty] | 205682.37
| 措施费 | Ⅰ | 元 |  | 16236.56 | 1.978 | % | 321.16 | 1223.16 | 1.978 | % | 24.19 | [7 empty] | 1355.13
|  | Ⅱ | 元 |  | 26987.88 | 1.537 | % | 414.8 | 1653.46 | 1.537 | % | 25.41 | [7 empty] | 1814.2
| 企业管理费 |  | 元 |  | 26987.88 | 4.852 | % | 1309.45 | 1653.46 | 4.852 | % | 80.23 | [7 empty] | 5520.44
| 规费 |  | 元 |  | 13665.69 | 33.5 | % | 4578.01 | 763.42 | 33.5 | % | 255.75 | [7 empty] | 13845.13
| 利润 |  | 元 |  | 29033.3 | 7.42 | % | 2154.27 | 1783.29 | 7.42 | % | 132.32 | [7 empty] | 15538.71
| 税金 |  | 元 |  | 35044.67 | 9 | % | 3154.02 | 2010.23 | 9 | % | 180.92 | [7 empty] | 21938.04
| 金额合计 |  | 元 |  |  |  |  | 38198.69 |  |  |  | 2191.16 | [7 empty] | 268574.02
编制： | [9 empty] | 复核：
表A.0.3-2 分项工程预算表
编制范围：德保县足荣镇义备村巴角屯桥梁建设工程
分项编号：QL0402 |  | 工程名称：水泥混凝土铺装 | [7 empty] | 单位：m3 |  |  | 数量： | 37.9 | 单价： |  | 1365.12 | 第 43 页 | 共 70 页 |  |  | 21-2表
代 号 | 工 程 项 目 |  |  |  | 行车道铺装混凝土 |  |  |  | 行车道铺装钢筋 |  |  |  |  | 行车道铺装钢筋 |  |  |  | 合 计
| 工 程 细 目 |  |  |  | 桥面行车道铺装防水混凝土面层非泵送 |  |  |  | 桥面行车道铺装水泥及防水混凝土钢筋(直径8mm以上) |  |  |  |  | 桥面行车道铺装水泥及防水混凝土钢筋(直径8mm以上)
| 定 额 单 位 |  |  |  | 10m3 |  |  |  | 1t |  |  |  |  | 1t
| 工 程 数 量 |  |  |  | 3.79 |  |  |  | 0.5959 |  |  |  |  | 2.845
| 定 额 表 号 |  |  |  | 4～6～13～5改 |  |  |  | 4～6～13～8改 |  |  |  |  | 4～6～13～8改
| 工、料、机名称 |  | 单位 | 单价(元) | 定额 | 数量 |  | 金额(元) | 定额 | 数量 |  | 金额(元) |  | 定额 | 数量 |  | 金额(元) | 数量 |  | 金额(元)
1001001 | 人工 |  | 工日 | 101.25 | 13.3 | 50.407 |  | 5103.71 | 7.1 | 4.231 |  | 428.38 |  | 7.1 | 20.2 |  | 2045.2 | 74.837 |  | 7577.29
1511039 | 普C40-42.5-4(商)普C40-42.5-4(商) |  | m3 | 393.5 | 10.2 | 38.658 |  | 15211.92 | [9 empty] | 38.658 |  | 15211.92
2001002 | HRB400钢筋 |  | t | 3309.48 |  |  |  |  | 1.03 | 0.611 |  | 2021.42 | [5 empty] | 0.611 |  | 2021.42
2001003 | 冷轧带肋钢筋网 |  | t | 4290.6 | [9 empty] | 1.03 | 2.916 |  | 12511.93 | 2.916 |  | 12511.93
2001022 | 20～22号铁丝镀锌铁丝 |  | kg | 4.79 |  |  |  |  | 2.55 | 1.52 |  | 7.28 |  | 2.55 | 7.255 |  | 34.75 | 8.774 |  | 42.03
2003004 | 型钢工字钢,角钢 |  | t | 3504.27 |  | 0.008 |  | 26.56 | [9 empty] | 0.008 |  | 26.56
2009011 | 电焊条结422(502、506、507)3.2/4.0/5.0 |  | kg | 5.73 |  |  |  |  | 5.41 | 3.224 |  | 18.47 |  | 5.41 | 15.391 |  | 88.19 | 18.615 |  | 106.67
3005004 | 水 |  | m3 | 3.84 | 15 | 56.85 |  | 218.3 | [9 empty] | 56.85 |  | 218.3
7801001 | 其他材料费 |  | 元 | 1 | 228.9 | 867.531 |  | 867.53 | [9 empty] | 867.531 |  | 867.53
8003085 | 电动混凝土切缝机(含锯片摊销费用)SLF |  | 台班 | 203.16 | 0.75 | 2.843 |  | 577.48 | [9 empty] | 2.843 |  | 577.48
8007046 | 装载质量1.0t以内机动翻斗车F10A |  | 台班 | 200.11 | 0.45 | 1.706 |  | 341.29 | [9 empty] | 1.706 |  | 341.29
8015028 | 容量32kV·A以内交流电弧焊机BX1-330 |  | 台班 | 169.78 |  |  |  |  | 0.94 | 0.56 |  | 95.1 |  | 0.94 | 2.674 |  | 454.04 | 3.234 |  | 549.14
8099001 | 小型机具使用费 |  | 元 | 1 | 21.8 | 82.622 |  | 82.62 | 18 | 10.726 |  | 10.73 |  | 18 | 51.21 |  | 51.21 | 144.558 |  | 144.56
9999001 | 定额基价 |  | 元 | 1 | 5547 | 21023 |  | 21023 | 4318 | 2573 |  | 2573 |  | 5387 | 15326 |  | 15326 | 38921 |  | 38921
编制： | [9 empty] | 复核：
表A.0.3-2 分项工程预算表
编制范围：德保县足荣镇义备村巴角屯桥梁建设工程
分项编号：QL0402 |  | 工程名称：水泥混凝土铺装 | [7 empty] | 单位：m3 |  |  | 数量： | 37.9 | 单价： |  | 1365.12 | 第 44 页 | 共 70 页 |  |  | 21-2表
代 号 | 工 程 项 目 |  |  |  | 行车道铺装混凝土 |  |  |  | 行车道铺装钢筋 |  |  |  |  | 行车道铺装钢筋 |  |  |  | 合 计
| 工 程 细 目 |  |  |  | 桥面行车道铺装防水混凝土面层非泵送 |  |  |  | 桥面行车道铺装水泥及防水混凝土钢筋(直径8mm以上) |  |  |  |  | 桥面行车道铺装水泥及防水混凝土钢筋(直径8mm以上)
| 定 额 单 位 |  |  |  | 10m3 |  |  |  | 1t |  |  |  |  | 1t
| 工 程 数 量 |  |  |  | 3.79 |  |  |  | 0.5959 |  |  |  |  | 2.845
| 定 额 表 号 |  |  |  | 4～6～13～5改 |  |  |  | 4～6～13～8改 |  |  |  |  | 4～6～13～8改
| 工、料、机名称 |  | 单位 | 单价(元) | 定额 | 数量 |  | 金额(元) | 定额 | 数量 |  | 金额(元) |  | 定额 | 数量 |  | 金额(元) | 数量 |  | 金额(元)
| 直接费 |  | 元 |  |  |  |  | 22429.42 |  |  |  | 2581.38 |  |  |  |  | 15185.32 |  |  | 40196.12
| 措施费 | Ⅰ | 元 |  | 6400.39 | 3.821 | % | 244.56 | 563.58 | 1.225 | % | 6.9 |  | 2690.7 | 1.225 | % | 32.96 |  |  | 284.42
|  | Ⅱ | 元 |  | 7449.12 | 2.729 | % | 203.29 | 2573.12 | 0.564 | % | 14.51 |  | 15325.57 | 0.564 | % | 86.44 |  |  | 304.23
| 企业管理费 |  | 元 |  | 7449.12 | 6.201 | % | 461.92 | 2573.12 | 2.346 | % | 60.37 |  | 15325.57 | 2.346 | % | 359.54 |  |  | 881.82
| 规费 |  | 元 |  | 5564.19 | 33.5 | % | 1864.01 | 485.09 | 33.5 | % | 162.51 |  | 2315.97 | 33.5 | % | 775.85 |  |  | 2802.36
| 利润 |  | 元 |  | 21932.48 | 7.42 | % | 1627.39 | 2654.89 | 7.42 | % | 196.99 |  | 15804.5 | 7.42 | % | 1172.69 |  |  | 2997.08
| 税金 |  | 元 |  | 26830.58 | 9 | % | 2414.75 | 3022.66 | 9 | % | 272.04 |  | 17612.8 | 9 | % | 1585.15 |  |  | 4271.94
| 金额合计 |  | 元 |  |  |  |  | 29245.33 |  |  |  | 3294.7 |  |  |  |  | 19197.95 |  |  | 51737.98
编制： | [9 empty] | 复核：
表A.0.3-2 分项工程预算表
编制范围：德保县足荣镇义备村巴角屯桥梁建设工程
分项编号：QL0404 |  | 工程名称：桥面防水剂 | [7 empty] | 单位：m2 |  |  | 数量： | 272.5 | 单价： |  | 39.41 | 第 45 页 | 共 70 页 |  |  | 21-2表
代 号 | 工 程 项 目 |  |  |  | 防水层 | [12 empty] | 合 计
| 工 程 细 目 |  |  |  | 桥面防水剂(防水层)
| 定 额 单 位 |  |  |  | 1000m2
| 工 程 数 量 |  |  |  | 0.2725
| 定 额 表 号 |  |  |  | 4～11～4～6
| 工、料、机名称 |  | 单位 | 单价(元) | 定额 | 数量 |  | 金额(元) | 定额 | 数量 |  | 金额(元) |  | 定额 | 数量 |  | 金额(元) | 数量 |  | 金额(元)
1001001 | 人工 |  | 工日 | 101.25 | 2.6 | 0.709 |  | 71.74 | [9 empty] | 0.709 |  | 71.74
5009005 | 桥面防水涂料聚合物渗透水性桥面防水涂料 |  | kg | 20 | 1664 | 453.44 |  | 9068.8 | [9 empty] | 453.44 |  | 9068.8
8003038 | 容量4000L以内沥青洒布车LS-3500 |  | 台班 | 585.25 | 0.06 | 0.016 |  | 9.57 | [9 empty] | 0.016 |  | 9.57
9999001 | 定额基价 |  | 元 | 1 | 17384 | 4737 |  | 4737 | [9 empty] | 4737 |  | 4737
| 直接费 |  | 元 |  |  |  |  | 9150.11 | [11 empty] | 9150.11
| 措施费 | Ⅰ | 元 |  | 84.91 | 1.978 | % | 1.68 | [11 empty] | 1.68
|  | Ⅱ | 元 |  | 4737.2 | 1.537 | % | 72.81 | [11 empty] | 72.81
| 企业管理费 |  | 元 |  | 4737.2 | 4.852 | % | 229.85 | [11 empty] | 229.85
| 规费 |  | 元 |  | 73.39 | 33.5 | % | 24.59 | [11 empty] | 24.59
| 利润 |  | 元 |  | 5041.55 | 7.42 | % | 374.08 | [11 empty] | 374.08
| 税金 |  | 元 |  | 9853.11 | 9 | % | 886.78 | [11 empty] | 886.78
| 金额合计 |  | 元 |  |  |  |  | 10739.89 | [11 empty] | 10739.89
编制： | [9 empty] | 复核：
表A.0.3-2 分项工程预算表
编制范围：德保县足荣镇义备村巴角屯桥梁建设工程
分项编号：QL050101 |  | 工程名称：板式橡胶支座 | [7 empty] | 单位：dm3 |  |  | 数量： | 61.54 | 单价： |  | 81.82 | 第 46 页 | 共 70 页 |  |  | 21-2表
代 号 | 工 程 项 目 |  |  |  | 普通钢支座及板式橡胶支座 | [12 empty] | 合 计
| 工 程 细 目 |  |  |  | 安装板式橡胶支座
| 定 额 单 位 |  |  |  | 1dm3
| 工 程 数 量 |  |  |  | 61.54
| 定 额 表 号 |  |  |  | 4～7～27～3
| 工、料、机名称 |  | 单位 | 单价(元) | 定额 | 数量 |  | 金额(元) | 定额 | 数量 |  | 金额(元) |  | 定额 | 数量 |  | 金额(元) | 数量 |  | 金额(元)
1001001 | 人工 |  | 工日 | 101.25 | 0.1 | 6.154 |  | 623.09 | [9 empty] | 6.154 |  | 623.09
6001003 | 板式橡胶支座GJZ系列、GYZ系列 |  | dm3 | 55 | 1 | 61.54 |  | 3384.7 | [9 empty] | 61.54 |  | 3384.7
7801001 | 其他材料费 |  | 元 | 1 | 0.3 | 18.462 |  | 18.46 | [9 empty] | 18.462 |  | 18.46
9999001 | 定额基价 |  | 元 | 1 | 58 | 3566 |  | 3566 | [9 empty] | 3566 |  | 3566
| 直接费 |  | 元 |  |  |  |  | 4026.26 | [11 empty] | 4026.26
| 措施费 | Ⅰ | 元 |  | 654.05 | 1.225 | % | 8.01 | [11 empty] | 8.01
|  | Ⅱ | 元 |  | 3565.51 | 0.564 | % | 20.11 | [11 empty] | 20.11
| 企业管理费 |  | 元 |  | 3565.51 | 2.346 | % | 83.65 | [11 empty] | 83.65
| 规费 |  | 元 |  | 623.09 | 33.5 | % | 208.74 | [11 empty] | 208.74
| 利润 |  | 元 |  | 3677.28 | 7.42 | % | 272.85 | [11 empty] | 272.85
| 税金 |  | 元 |  | 4619.61 | 9 | % | 415.77 | [11 empty] | 415.77
| 金额合计 |  | 元 |  |  |  |  | 5035.38 | [11 empty] | 5035.38
编制： | [9 empty] | 复核：
表A.0.3-2 分项工程预算表
编制范围：德保县足荣镇义备村巴角屯桥梁建设工程
分项编号：QL0502 |  | 工程名称：伸缩缝 | [7 empty] | 单位：m |  |  | 数量： | 15 | 单价： |  | 1102.33 | 第 47 页 | 共 70 页 |  |  | 21-2表
代 号 | 工 程 项 目 |  |  |  | 模数式伸缩缝 |  |  |  | 模数式伸缩缝 |  |  |  |  | 模数式伸缩缝 |  |  |  | 合 计
| 工 程 细 目 |  |  |  | 模数式伸缩缝(伸缩量480mm以内)-GQF-E40型 |  |  |  | 模数式伸缩缝预留槽混凝土 |  |  |  |  | 模数式伸缩缝预留槽钢筋
| 定 额 单 位 |  |  |  | 1m |  |  |  | 10m3 |  |  |  |  | 1t
| 工 程 数 量 |  |  |  | 15 |  |  |  | 0.13 |  |  |  |  | 0.2476
| 定 额 表 号 |  |  |  | 4～11～7～1改 |  |  |  | 4～11～7～5改 |  |  |  |  | 4～11～7～6改
| 工、料、机名称 |  | 单位 | 单价(元) | 定额 | 数量 |  | 金额(元) | 定额 | 数量 |  | 金额(元) |  | 定额 | 数量 |  | 金额(元) | 数量 |  | 金额(元)
1001001 | 人工 |  | 工日 | 101.25 | 0.9 | 13.5 |  | 1366.88 | 24.7 | 3.211 |  | 325.11 |  | 9.5 | 2.352 |  | 238.16 | 19.063 |  | 1930.15
1511014 | 普C40-42.5-2(商)普C40-42.5-2(商) |  | m3 | 393.5 |  |  |  |  | 10.2 | 1.326 |  | 521.78 | [5 empty] | 1.326 |  | 521.78
2001002 | HRB400钢筋 |  | t | 3309.48 | [9 empty] | 1.03 | 0.254 |  | 839.91 | 0.254 |  | 839.91
2001019 | 钢丝绳股丝6-7×19，绳径7.1～9mm；股丝6×37，绳径14.1～15.5mm |  | t | 5970.09 |  | 0.03 |  | 179.1 | [9 empty] | 0.03 |  | 179.1
2001020 | 钢纤维扁丝切断型、钢丝切断型、高强铣销型、剪切波纹型、剪切压痕型 |  | t | 5128.21 |  |  |  |  | 0.05 | 0.007 |  | 35.33 | [5 empty] | 0.007 |  | 35.33
2001022 | 20～22号铁丝镀锌铁丝 |  | kg | 4.79 | [9 empty] | 4.1 | 1.015 |  | 4.86 | 1.015 |  | 4.86
2009011 | 电焊条结422(502、506、507)3.2/4.0/5.0 |  | kg | 5.73 | 0.66 | 9.9 |  | 56.73 | [5 empty] | 4.3 | 1.065 |  | 6.1 | 10.965 |  | 62.83
3005004 | 水 |  | m3 | 3.84 |  |  |  |  | 15 | 1.95 |  | 7.49 | [5 empty] | 1.95 |  | 7.49
4003002 | 锯材中板δ＝19～35mm,中方混合规格 |  | m3 | 1504.42 |  |  |  |  | 0.02 | 0.003 |  | 3.91 | [5 empty] | 0.003 |  | 3.91
7801001 | 其他材料费 |  | 元 | 1 | 20.8 | 312 |  | 312 | 1.9 | 0.247 |  | 0.25 | [5 empty] | 312.247 |  | 312.25
6003004003 | GQF-E40型 |  | m | 530.71 | 1 | 15 |  | 7960.65 | [9 empty] | 15 |  | 7960.65
8009027 | 提升质量12t以内汽车式起重机QY12 |  | 台班 | 813.42 | 0.04 | 0.6 |  | 488.05 | 0.42 | 0.055 |  | 44.41 | [5 empty] | 0.655 |  | 532.46
8015028 | 容量32kV·A以内交流电弧焊机BX1-330 |  | 台班 | 169.78 | 0.14 | 2.1 |  | 356.54 | [5 empty] | 0.84 | 0.208 |  | 35.31 | 2.308 |  | 391.85
8099001 | 小型机具使用费 |  | 元 | 1 | 11.4 | 171 |  | 171 | 3.8 | 0.494 |  | 0.49 |  | 19.4 | 4.803 |  | 4.8 | 176.297 |  | 176.3
编制： | [9 empty] | 复核：
表A.0.3-2 分项工程预算表
编制范围：德保县足荣镇义备村巴角屯桥梁建设工程
分项编号：QL0502 |  | 工程名称：伸缩缝 | [7 empty] | 单位：m |  |  | 数量： | 15 | 单价： |  | 1102.33 | 第 48 页 | 共 70 页 |  |  | 21-2表
代 号 | 工 程 项 目 |  |  |  | 模数式伸缩缝 |  |  |  | 模数式伸缩缝 |  |  |  |  | 模数式伸缩缝 |  |  |  | 合 计
| 工 程 细 目 |  |  |  | 模数式伸缩缝(伸缩量480mm以内)-GQF-E40型 |  |  |  | 模数式伸缩缝预留槽混凝土 |  |  |  |  | 模数式伸缩缝预留槽钢筋
| 定 额 单 位 |  |  |  | 1m |  |  |  | 10m3 |  |  |  |  | 1t
| 工 程 数 量 |  |  |  | 15 |  |  |  | 0.13 |  |  |  |  | 0.2476
| 定 额 表 号 |  |  |  | 4～11～7～1改 |  |  |  | 4～11～7～5改 |  |  |  |  | 4～11～7～6改
| 工、料、机名称 |  | 单位 | 单价(元) | 定额 | 数量 |  | 金额(元) | 定额 | 数量 |  | 金额(元) |  | 定额 | 数量 |  | 金额(元) | 数量 |  | 金额(元)
9999001 | 定额基价 |  | 元 | 1 | 734 | 11010 |  | 11010 | 7018 | 912 |  | 912 |  | 4557 | 1128 |  | 1128 | 13051 |  | 13051
| 直接费 |  | 元 |  |  |  |  | 10890.95 |  |  |  | 938.78 |  |  |  |  | 1129.15 |  |  | 12958.88
| 措施费 | Ⅰ | 元 |  | 2501.58 | 1.225 | % | 30.64 | 388.07 | 3.821 | % | 14.83 |  | 293.11 | 1.225 | % | 3.59 |  |  | 49.06
|  | Ⅱ | 元 |  | 11010.06 | 0.564 | % | 62.1 | 432.87 | 2.729 | % | 11.81 |  | 1128.35 | 0.564 | % | 6.36 |  |  | 80.27
| 企业管理费 |  | 元 |  | 11010.06 | 2.346 | % | 258.3 | 432.87 | 6.201 | % | 26.84 |  | 1128.35 | 2.346 | % | 26.47 |  |  | 311.61
| 规费 |  | 元 |  | 1701 | 33.5 | % | 569.84 | 336.17 | 33.5 | % | 112.62 |  | 259.22 | 33.5 | % | 86.84 |  |  | 769.29
| 利润 |  | 元 |  | 11361.11 | 7.42 | % | 842.99 | 965.81 | 7.42 | % | 71.66 |  | 1164.77 | 7.42 | % | 86.43 |  |  | 1001.08
| 税金 |  | 元 |  | 12654.81 | 9 | % | 1138.93 | 1176.54 | 9 | % | 105.89 |  | 1338.84 | 9 | % | 120.5 |  |  | 1365.32
| 金额合计 |  | 元 |  |  |  |  | 13793.75 |  |  |  | 1282.43 |  |  |  |  | 1459.34 |  |  | 16535.52
编制： | [9 empty] | 复核：
表A.0.3-2 分项工程预算表
编制范围：德保县足荣镇义备村巴角屯桥梁建设工程
分项编号：QL050306 |  | 工程名称：现浇钢筋混凝土防撞护栏 | [7 empty] | 单位：m3 |  |  | 数量： | 31 | 单价： |  | 1481.74 | 第 49 页 | 共 70 页 |  |  | 21-2表
代 号 | 工 程 项 目 |  |  |  | 现浇钢筋混凝土防撞护栏 |  |  |  | 现浇钢筋混凝土防撞护栏 | [8 empty] | 合 计
| 工 程 细 目 |  |  |  | 现浇钢筋混凝土防撞护栏墙体混凝土 |  |  |  | 现浇钢筋混凝土防撞护栏墙体钢筋
| 定 额 单 位 |  |  |  | 10m3实体 |  |  |  | 1t
| 工 程 数 量 |  |  |  | 3.1 |  |  |  | 3.74
| 定 额 表 号 |  |  |  | 5～1～1～5改 |  |  |  | 5～1～1～6
| 工、料、机名称 |  | 单位 | 单价(元) | 定额 | 数量 |  | 金额(元) | 定额 | 数量 |  | 金额(元) |  | 定额 | 数量 |  | 金额(元) | 数量 |  | 金额(元)
1001001 | 人工 |  | 工日 | 101.25 | 16 | 49.6 |  | 5022 | 8.8 | 32.912 |  | 3332.34 | [5 empty] | 82.512 |  | 8354.34
1511034 | 普C30-32.5-4(商)普C30-32.5-4(商) |  | m3 | 339.81 | 10.2 | 31.62 |  | 10744.79 | [9 empty] | 31.62 |  | 10744.79
2001001 | HPB300钢筋 |  | t | 3398.63 |  | 0.003 |  | 10.54 | 1.03 | 3.834 |  | 13028.65 | [5 empty] | 3.837 |  | 13039.18
2001022 | 20～22号铁丝镀锌铁丝 |  | kg | 4.79 |  |  |  |  | 5.1 | 19.074 |  | 91.36 | [5 empty] | 19.074 |  | 91.36
2003025 | 钢模板各类定型大块钢模板 |  | t | 5384.62 | 0.1 | 0.313 |  | 1685.92 | [9 empty] | 0.313 |  | 1685.92
2009028 | 铁件铁件 |  | kg | 5.49 | 13.3 | 41.23 |  | 226.35 | [9 empty] | 41.23 |  | 226.35
3005004 | 水 |  | m3 | 3.84 | 12 | 37.2 |  | 142.85 | [9 empty] | 37.2 |  | 142.85
4003001 | 原木混合规格 |  | m3 | 1283.19 | 0.04 | 0.133 |  | 171.05 | [9 empty] | 0.133 |  | 171.05
4003002 | 锯材中板δ＝19～35mm,中方混合规格 |  | m3 | 1504.42 | 0.06 | 0.189 |  | 284.49 | [9 empty] | 0.189 |  | 284.49
7801001 | 其他材料费 |  | 元 | 1 | 14.2 | 44.02 |  | 44.02 | [9 empty] | 44.02 |  | 44.02
8005002 | 出料容量250L以内强制式混凝土搅拌机JD250 |  | 台班 | 166.87 | 0.29 | 0.899 |  | 150.02 | [9 empty] | 0.899 |  | 150.02
8007046 | 装载质量1.0t以内机动翻斗车F10A |  | 台班 | 200.11 | 0.28 | 0.868 |  | 173.7 | [9 empty] | 0.868 |  | 173.7
8099001 | 小型机具使用费 |  | 元 | 1 | 4.8 | 14.88 |  | 14.88 | 10.7 | 40.018 |  | 40.02 | [5 empty] | 54.898 |  | 54.9
9999001 | 定额基价 |  | 元 | 1 | 5798 | 17973 |  | 17973 | 4387 | 16408 |  | 16408 | [5 empty] | 34380 |  | 34380
编制： | [9 empty] | 复核：
表A.0.3-2 分项工程预算表
编制范围：德保县足荣镇义备村巴角屯桥梁建设工程
分项编号：QL050306 |  | 工程名称：现浇钢筋混凝土防撞护栏 | [7 empty] | 单位：m3 |  |  | 数量： | 31 | 单价： |  | 1481.74 | 第 50 页 | 共 70 页 |  |  | 21-2表
代 号 | 工 程 项 目 |  |  |  | 现浇钢筋混凝土防撞护栏 |  |  |  | 现浇钢筋混凝土防撞护栏 | [8 empty] | 合 计
| 工 程 细 目 |  |  |  | 现浇钢筋混凝土防撞护栏墙体混凝土 |  |  |  | 现浇钢筋混凝土防撞护栏墙体钢筋
| 定 额 单 位 |  |  |  | 10m3实体 |  |  |  | 1t
| 工 程 数 量 |  |  |  | 3.1 |  |  |  | 3.74
| 定 额 表 号 |  |  |  | 5～1～1～5改 |  |  |  | 5～1～1～6
| 工、料、机名称 |  | 单位 | 单价(元) | 定额 | 数量 |  | 金额(元) | 定额 | 数量 |  | 金额(元) |  | 定额 | 数量 |  | 金额(元) | 数量 |  | 金额(元)
| 直接费 |  | 元 |  |  |  |  | 18670.6 |  |  |  | 16492.37 | [7 empty] | 35162.97
| 措施费 | Ⅰ | 元 |  | 5630.91 | 3.821 | % | 215.16 | 3537.91 | 1.225 | % | 43.34 | [7 empty] | 258.5
|  | Ⅱ | 元 |  | 8114.67 | 2.729 | % | 221.45 | 16407.59 | 0.564 | % | 92.54 | [7 empty] | 313.99
| 企业管理费 |  | 元 |  | 8114.67 | 6.201 | % | 503.19 | 16407.59 | 2.346 | % | 384.92 | [7 empty] | 888.11
| 规费 |  | 元 |  | 5200.91 | 33.5 | % | 1742.31 | 3332.34 | 33.5 | % | 1116.33 | [7 empty] | 2858.64
| 利润 |  | 元 |  | 18912.32 | 7.42 | % | 1403.29 | 16928.4 | 7.42 | % | 1256.09 | [7 empty] | 2659.38
| 税金 |  | 元 |  | 22756 | 9 | % | 2048.04 | 19385.59 | 9 | % | 1744.7 | [7 empty] | 3792.74
| 金额合计 |  | 元 |  |  |  |  | 24804.04 |  |  |  | 21130.3 | [7 empty] | 45934.33
编制： | [9 empty] | 复核：
表A.0.3-2 分项工程预算表
编制范围：德保县足荣镇义备村巴角屯桥梁建设工程
分项编号：QL0505 |  | 工程名称：铸铁泄水管 | [7 empty] | 单位：个 |  |  | 数量： | 24 | 单价： |  | 64 | 第 51 页 | 共 70 页 |  |  | 21-2表
代 号 | 工 程 项 目 |  |  |  | 其他伸缩缝及泄水管 | [12 empty] | 合 计
| 工 程 细 目 |  |  |  | 泄水管
| 定 额 单 位 |  |  |  | 10个
| 工 程 数 量 |  |  |  | 2.4
| 定 额 表 号 |  |  |  | 4～11～7～13
| 工、料、机名称 |  | 单位 | 单价(元) | 定额 | 数量 |  | 金额(元) | 定额 | 数量 |  | 金额(元) |  | 定额 | 数量 |  | 金额(元) | 数量 |  | 金额(元)
1001001 | 人工 |  | 工日 | 101.25 | 0.2 | 0.48 |  | 48.6 | [9 empty] | 0.48 |  | 48.6
2009033 | 铸铁管 |  | kg | 3.42 | 140 | 336 |  | 1149.12 | [9 empty] | 336 |  | 1149.12
7801001 | 其他材料费 |  | 元 | 1 | 8.4 | 20.16 |  | 20.16 | [9 empty] | 20.16 |  | 20.16
9999001 | 定额基价 |  | 元 | 1 | 508 | 1220 |  | 1220 | [9 empty] | 1220 |  | 1220
| 直接费 |  | 元 |  |  |  |  | 1217.88 | [11 empty] | 1217.88
| 措施费 | Ⅰ | 元 |  | 51.01 | 1.978 | % | 1.01 | [11 empty] | 1.01
|  | Ⅱ | 元 |  | 1220.29 | 1.537 | % | 18.76 | [11 empty] | 18.76
| 企业管理费 |  | 元 |  | 1220.29 | 4.852 | % | 59.21 | [11 empty] | 59.21
| 规费 |  | 元 |  | 48.6 | 33.5 | % | 16.28 | [11 empty] | 16.28
| 利润 |  | 元 |  | 1299.27 | 7.42 | % | 96.41 | [11 empty] | 96.41
| 税金 |  | 元 |  | 1409.54 | 9 | % | 126.86 | [11 empty] | 126.86
| 金额合计 |  | 元 |  |  |  |  | 1536.4 | [11 empty] | 1536.4
编制： | [9 empty] | 复核：
表A.0.3-2 分项工程预算表
编制范围：德保县足荣镇义备村巴角屯桥梁建设工程
分项编号：QL0601 |  | 工程名称：枕梁、搭板 | [7 empty] | 单位：m3 |  |  | 数量： | 21.6 | 单价： |  | 1649.21 | 第 52 页 | 共 70 页 |  |  | 21-2表
代 号 | 工 程 项 目 |  |  |  | 现浇混凝土桥头搭板 |  |  |  | 现浇混凝土桥头搭板 | [8 empty] | 合 计
| 工 程 细 目 |  |  |  | 混凝土搭板 |  |  |  | 现场加工桥头搭板钢筋
| 定 额 单 位 |  |  |  | 10m3实体 |  |  |  | 1t
| 工 程 数 量 |  |  |  | 2.16 |  |  |  | 4.0512
| 定 额 表 号 |  |  |  | 4～6～14～1改 |  |  |  | 4～6～14～3
| 工、料、机名称 |  | 单位 | 单价(元) | 定额 | 数量 |  | 金额(元) | 定额 | 数量 |  | 金额(元) |  | 定额 | 数量 |  | 金额(元) | 数量 |  | 金额(元)
1001001 | 人工 |  | 工日 | 101.25 | 14.1 | 30.456 |  | 3083.67 | 6.3 | 25.523 |  | 2584.16 | [5 empty] | 55.979 |  | 5667.83
1511034 | 普C30-32.5-4(商)普C30-32.5-4(商) |  | m3 | 339.81 | 10.2 | 22.032 |  | 7486.69 | [9 empty] | 22.032 |  | 7486.69
2001002 | HRB400钢筋 |  | t | 3309.48 |  |  |  |  | 1.03 | 4.152 |  | 13742.55 | [5 empty] | 4.152 |  | 13742.55
2001022 | 20～22号铁丝镀锌铁丝 |  | kg | 4.79 |  |  |  |  | 0.95 | 3.849 |  | 18.43 | [5 empty] | 3.849 |  | 18.43
2003004 | 型钢工字钢,角钢 |  | t | 3504.27 |  | 0.004 |  | 15.14 | [9 empty] | 0.004 |  | 15.14
2003026 | 组合钢模板 |  | t | 4700.85 |  | 0.006 |  | 30.46 | [9 empty] | 0.006 |  | 30.46
2009011 | 电焊条结422(502、506、507)3.2/4.0/5.0 |  | kg | 5.73 |  |  |  |  | 1.34 | 5.429 |  | 31.11 | [5 empty] | 5.429 |  | 31.11
2009028 | 铁件铁件 |  | kg | 5.49 | 1.4 | 3.024 |  | 16.6 | [9 empty] | 3.024 |  | 16.6
3005004 | 水 |  | m3 | 3.84 | 12 | 25.92 |  | 99.53 | [9 empty] | 25.92 |  | 99.53
4003001 | 原木混合规格 |  | m3 | 1283.19 |  | 0.002 |  | 2.77 | [9 empty] | 0.002 |  | 2.77
4003002 | 锯材中板δ＝19～35mm,中方混合规格 |  | m3 | 1504.42 | 0.01 | 0.017 |  | 26 | [9 empty] | 0.017 |  | 26
7801001 | 其他材料费 |  | 元 | 1 | 24.5 | 52.92 |  | 52.92 | [9 empty] | 52.92 |  | 52.92
8007046 | 装载质量1.0t以内机动翻斗车F10A |  | 台班 | 200.11 | 0.45 | 0.974 |  | 194.94 | [9 empty] | 0.974 |  | 194.94
8015028 | 容量32kV·A以内交流电弧焊机BX1-330 |  | 台班 | 169.78 |  |  |  |  | 0.23 | 0.932 |  | 158.2 | [5 empty] | 0.932 |  | 158.2
8099001 | 小型机具使用费 |  | 元 | 1 | 14.3 | 30.888 |  | 30.89 | 20.9 | 84.67 |  | 84.67 | [5 empty] | 115.558 |  | 115.56
编制： | [9 empty] | 复核：
表A.0.3-2 分项工程预算表
编制范围：德保县足荣镇义备村巴角屯桥梁建设工程
分项编号：QL0601 |  | 工程名称：枕梁、搭板 | [7 empty] | 单位：m3 |  |  | 数量： | 21.6 | 单价： |  | 1649.21 | 第 53 页 | 共 70 页 |  |  | 21-2表
代 号 | 工 程 项 目 |  |  |  | 现浇混凝土桥头搭板 |  |  |  | 现浇混凝土桥头搭板 | [8 empty] | 合 计
| 工 程 细 目 |  |  |  | 混凝土搭板 |  |  |  | 现场加工桥头搭板钢筋
| 定 额 单 位 |  |  |  | 10m3实体 |  |  |  | 1t
| 工 程 数 量 |  |  |  | 2.16 |  |  |  | 4.0512
| 定 额 表 号 |  |  |  | 4～6～14～1改 |  |  |  | 4～6～14～3
| 工、料、机名称 |  | 单位 | 单价(元) | 定额 | 数量 |  | 金额(元) | 定额 | 数量 |  | 金额(元) |  | 定额 | 数量 |  | 金额(元) | 数量 |  | 金额(元)
9999001 | 定额基价 |  | 元 | 1 | 4887 | 10555 |  | 10555 | 4074 | 16505 |  | 16505 | [5 empty] | 27060 |  | 27060
| 直接费 |  | 元 |  |  |  |  | 11039.61 |  |  |  | 16619.12 | [7 empty] | 27658.73
| 措施费 | Ⅰ | 元 |  | 3474.97 | 3.821 | % | 132.78 | 2968.87 | 1.225 | % | 36.37 | [7 empty] | 169.15
|  | Ⅱ | 元 |  | 3686.46 | 2.729 | % | 100.6 | 16505.08 | 0.564 | % | 93.09 | [7 empty] | 193.69
| 企业管理费 |  | 元 |  | 3686.46 | 6.201 | % | 228.6 | 16505.08 | 2.346 | % | 387.21 | [7 empty] | 615.81
| 规费 |  | 元 |  | 3182.3 | 33.5 | % | 1066.07 | 2678.5 | 33.5 | % | 897.3 | [7 empty] | 1963.37
| 利润 |  | 元 |  | 11017.14 | 7.42 | % | 817.47 | 17021.75 | 7.42 | % | 1263.01 | [7 empty] | 2080.49
| 税金 |  | 元 |  | 13385.13 | 9 | % | 1204.66 | 19296.1 | 9 | % | 1736.65 | [7 empty] | 2941.31
| 金额合计 |  | 元 |  |  |  |  | 14589.8 |  |  |  | 21032.74 | [7 empty] | 35622.54
编制： | [9 empty] | 复核：
表A.0.3-2 分项工程预算表
编制范围：德保县足荣镇义备村巴角屯桥梁建设工程
分项编号：QL0602 |  | 工程名称：河床铺砌C20 | [7 empty] | 单位：m3 |  |  | 数量： | 102 | 单价： |  | 462.69 | 第 54 页 | 共 70 页 |  |  | 21-2表
代 号 | 工 程 项 目 |  |  |  | 基础垫层 | [12 empty] | 合 计
| 工 程 细 目 |  |  |  | 基础混凝土垫层
| 定 额 单 位 |  |  |  | 10m3实体
| 工 程 数 量 |  |  |  | 10.2
| 定 额 表 号 |  |  |  | 4～11～5～6改
| 工、料、机名称 |  | 单位 | 单价(元) | 定额 | 数量 |  | 金额(元) | 定额 | 数量 |  | 金额(元) |  | 定额 | 数量 |  | 金额(元) | 数量 |  | 金额(元)
1001001 | 人工 |  | 工日 | 101.25 | 5.1 | 52.02 |  | 5267.03 | [9 empty] | 52.02 |  | 5267.03
1511032 | 普C20-32.5-4(商)普C20-32.5-4(商) |  | m3 | 310.68 | 10.2 | 104.04 |  | 32323.15 | [9 empty] | 104.04 |  | 32323.15
3005004 | 水 |  | m3 | 3.84 | 12 | 122.4 |  | 470.02 | [9 empty] | 122.4 |  | 470.02
7801001 | 其他材料费 |  | 元 | 1 | 2 | 20.4 |  | 20.4 | [9 empty] | 20.4 |  | 20.4
9999001 | 定额基价 |  | 元 | 1 | 3516 | 35865 |  | 35865 | [9 empty] | 35865 |  | 35865
| 直接费 |  | 元 |  |  |  |  | 38080.59 | [11 empty] | 38080.59
| 措施费 | Ⅰ | 元 |  | 5528.69 | 3.821 | % | 211.25 | [11 empty] | 211.25
|  | Ⅱ | 元 |  | 5882.01 | 2.729 | % | 160.52 | [11 empty] | 160.52
| 企业管理费 |  | 元 |  | 5882.01 | 6.201 | % | 364.74 | [11 empty] | 364.74
| 规费 |  | 元 |  | 5267.02 | 33.5 | % | 1764.45 | [11 empty] | 1764.45
| 利润 |  | 元 |  | 36601.82 | 7.42 | % | 2715.86 | [11 empty] | 2715.86
| 税金 |  | 元 |  | 43297.41 | 9 | % | 3896.77 | [11 empty] | 3896.77
| 金额合计 |  | 元 |  |  |  |  | 47194.18 | [11 empty] | 47194.18
编制： | [9 empty] | 复核：
表A.0.3-2 分项工程预算表
编制范围：德保县足荣镇义备村巴角屯桥梁建设工程
分项编号：QL0604 |  | 工程名称：河道清理 | [7 empty] | 单位：m3 |  |  | 数量： | 150 | 单价： |  | 3.45 | 第 55 页 | 共 70 页 |  |  | 21-2表
代 号 | 工 程 项 目 |  |  |  | 挖掘机挖装土、石方 | [12 empty] | 合 计
| 工 程 细 目 |  |  |  | 斗容量2.0m3以内挖掘机装软石
| 定 额 单 位 |  |  |  | 1000m3天然密实方
| 工 程 数 量 |  |  |  | 0.15
| 定 额 表 号 |  |  |  | 1～1～9～13
| 工、料、机名称 |  | 单位 | 单价(元) | 定额 | 数量 |  | 金额(元) | 定额 | 数量 |  | 金额(元) |  | 定额 | 数量 |  | 金额(元) | 数量 |  | 金额(元)
1001001 | 人工 |  | 工日 | 101.25 | 3.4 | 0.51 |  | 51.64 | [9 empty] | 0.51 |  | 51.64
8001030 | 斗容量2.0m3履带式单斗挖掘机WY200A液压 |  | 台班 | 1413.03 | 1.6 | 0.24 |  | 339.13 | [9 empty] | 0.24 |  | 339.13
9999001 | 定额基价 |  | 元 | 1 | 2763 | 414 |  | 414 | [9 empty] | 414 |  | 414
| 直接费 |  | 元 |  |  |  |  | 390.77 | [11 empty] | 390.77
| 措施费 | Ⅰ | 元 |  | 414.5 | 1.052 | % | 4.36 | [11 empty] | 4.36
|  | Ⅱ | 元 |  | 414.5 | 0.47 | % | 1.95 | [11 empty] | 1.95
| 企业管理费 |  | 元 |  | 414.5 | 2.9 | % | 12.02 | [11 empty] | 12.02
| 规费 |  | 元 |  | 100.24 | 33.5 | % | 33.58 | [11 empty] | 33.58
| 利润 |  | 元 |  | 432.83 | 7.42 | % | 32.12 | [11 empty] | 32.12
| 税金 |  | 元 |  | 474.79 | 9 | % | 42.73 | [11 empty] | 42.73
| 金额合计 |  | 元 |  |  |  |  | 517.52 | [11 empty] | 517.52
编制： | [9 empty] | 复核：
表A.0.3-2 分项工程预算表
编制范围：德保县足荣镇义备村巴角屯桥梁建设工程
分项编号：1060102 |  | 工程名称：公路与等外公路平面交叉 | [7 empty] | 单位：处 |  |  | 数量： | 2 | 单价： |  | 15602.5 | 第 56 页 | 共 70 页 |  |  | 21-2表
代 号 | 工 程 项 目 |  |  |  | 级配碎石路面 |  |  |  | 普通混凝土 |  |  |  |  | 填方路基 |  |  |  | 挖掘机挖装土、石方
| 工 程 细 目 |  |  |  | 机械摊铺级配碎石基层(拖拉机带铧犁拌和，压实厚度15cm) |  |  |  | 摊铺机铺筑混凝土路面厚度20cm(滑模式) |  |  |  |  | 三、四级公路填方路基，自身质量10t以内振动压路机碾压土方 |  |  |  | 斗容量1.0m3以内挖掘机挖装普通土
| 定 额 单 位 |  |  |  | 1000m2 |  |  |  | 1000m2路面 |  |  |  |  | 1000m3压实方 |  |  |  | 1000m3天然密实方
| 工 程 数 量 |  |  |  | 0.245 |  |  |  | 0.245 |  |  |  |  | 0.185 |  |  |  | 0.185
| 定 额 表 号 |  |  |  | 2～2～2～8改 |  |  |  | 2～2～17～5改 |  |  |  |  | 1～1～18～11 |  |  |  | 1～1～9～5
| 工、料、机名称 |  | 单位 | 单价(元) | 定额 | 数量 |  | 金额(元) | 定额 | 数量 |  | 金额(元) |  | 定额 | 数量 |  | 金额(元) | 定额 | 数量 |  |  | 金额(元)
1001001 | 人工 |  | 工日 | 101.25 | 2.5 | 0.613 |  | 62.02 | 40.1 | 9.825 |  | 994.73 |  | 2.1 | 0.389 |  | 39.34 | 3.1 | 0.574 |  |  | 58.07
1511034 | 普C30-32.5-4(商)普C30-32.5-4(商) |  | m3 | 339.81 |  |  |  |  | 204 | 49.98 |  | 16983.7
2003004 | 型钢工字钢,角钢 |  | t | 3504.27 | [7 empty] | 0.86
3001001 | 石油沥青 |  | t | 4529.91 |  |  |  |  | 0.14 | 0.034 |  | 153.16
3005001 | 煤 |  | t | 561.95 |  |  |  |  | 0.03 | 0.007 |  | 3.85
3005004 | 水 |  | m3 | 3.84 |  |  |  |  | 31 | 7.595 |  | 29.16
5505016 | 碎石未筛分碎石统料堆方 |  | m3 | 54.77 | 230.04 | 56.36 |  | 3086.83
7801001 | 其他材料费 |  | 元 | 1 |  |  |  |  | 295.2 | 72.324 |  | 72.32
7901001 | 设备摊销费 |  | 元 | 1 | 2.8 | 0.686 |  | 0.69
8001027 | 斗容量1.0m3履带式单斗挖掘机WY100液压 |  | 台班 | 1121.28 | [13 empty] | 1.98 | 0.366 |  |  | 410.72
8001058 | 功率120kW以内平地机F155 |  | 台班 | 1109.96 | 0.23 | 0.056 |  | 62.55 | [5 empty] | 1.47 | 0.272 |  | 301.85
8001066 | 功率75kW以内履带式拖拉机 |  | 台班 | 603.73 | 0.22 | 0.054 |  | 32.54
8001081 | 机械自身质量12～15t光轮压路机3Y-12/15 |  | 台班 | 548.06 | 0.12 | 0.029 |  | 16.11
8001083 | 机械自身质量18～21t光轮压路机3Y-18/21 |  | 台班 | 697.58 | 0.8 | 0.196 |  | 136.73
8001088 | 机械自身质量10t以内振动压路机YZJ10B |  | 台班 | 843.3 | [9 empty] | 1.79 | 0.331 |  | 279.26
编制： | [9 empty] | 复核：
表A.0.3-2 分项工程预算表
编制范围：德保县足荣镇义备村巴角屯桥梁建设工程
分项编号：1060102 |  | 工程名称：公路与等外公路平面交叉 | [7 empty] | 单位：处 |  |  | 数量： | 2 | 单价： |  | 15602.5 | 第 57 页 | 共 70 页 |  |  | 21-2表
代 号 | 工 程 项 目 |  |  |  | 级配碎石路面 |  |  |  | 普通混凝土 |  |  |  |  | 填方路基 |  |  |  | 挖掘机挖装土、石方
| 工 程 细 目 |  |  |  | 机械摊铺级配碎石基层(拖拉机带铧犁拌和，压实厚度15cm) |  |  |  | 摊铺机铺筑混凝土路面厚度20cm(滑模式) |  |  |  |  | 三、四级公路填方路基，自身质量10t以内振动压路机碾压土方 |  |  |  | 斗容量1.0m3以内挖掘机挖装普通土
| 定 额 单 位 |  |  |  | 1000m2 |  |  |  | 1000m2路面 |  |  |  |  | 1000m3压实方 |  |  |  | 1000m3天然密实方
| 工 程 数 量 |  |  |  | 0.245 |  |  |  | 0.245 |  |  |  |  | 0.185 |  |  |  | 0.185
| 定 额 表 号 |  |  |  | 2～2～2～8改 |  |  |  | 2～2～17～5改 |  |  |  |  | 1～1～18～11 |  |  |  | 1～1～9～5
| 工、料、机名称 |  | 单位 | 单价(元) | 定额 | 数量 |  | 金额(元) | 定额 | 数量 |  | 金额(元) |  | 定额 | 数量 |  | 金额(元) | 定额 | 数量 |  |  | 金额(元)
8003076 | 摊铺宽度3.0～9.0m滑模式水泥混凝土摊铺机SF30 |  | 台班 | 2546.38 |  |  |  |  | 0.33 | 0.081 |  | 205.87
8003083 | 混凝土电动刻纹机RQF180 |  | 台班 | 255.6 |  |  |  |  | 7.22 | 1.769 |  | 452.13
8003085 | 电动混凝土切缝机(含锯片摊销费用)SLF |  | 台班 | 203.16 |  |  |  |  | 2.83 | 0.693 |  | 140.71
8007043 | 容量10000L以内洒水汽车YGJ5170GSSJN |  | 台班 | 1055.72 | 0.15 | 0.037 |  | 38.8 | 1.48 | 0.363 |  | 382.8
9999001 | 定额基价 |  | 元 | 1 | 18945 | 4642 |  | 4642 | 73895 | 18104 |  | 18104 |  | 3588 | 664 |  | 664 | 2696 | 499 |  |  | 499
| 直接费 |  | 元 |  |  |  |  | 3436.25 |  |  |  | 19419.31 |  |  |  |  | 620.45 |  |  |  |  | 468.79
| 措施费 | Ⅰ | 元 |  | 372.82 | 1.261 | % | 4.7 | 2271.67 | 3.821 | % | 86.8 |  | 663.82 | 1.163 | % | 7.72 | 498.68 | 1.163 |  | % | 5.8
|  | Ⅱ | 元 |  | 4641.63 | 0.818 | % | 37.97 | 2522.52 | 2.729 | % | 68.84 |  | 663.82 | 0.521 | % | 3.46 | 498.68 | 0.521 |  | % | 2.6
| 企业管理费 |  | 元 |  | 4641.63 | 2.493 | % | 115.72 | 2522.52 | 6.201 | % | 156.42 |  | 663.82 | 2.869 | % | 19.05 | 498.68 | 2.869 |  | % | 14.31
| 规费 |  | 元 |  | 105.43 | 33.5 | % | 35.32 | 1305.23 | 33.5 | % | 437.25 |  | 161.46 | 33.5 | % | 54.09 | 132.24 | 33.5 |  | % | 44.3
| 利润 |  | 元 |  | 4800.01 | 7.42 | % | 356.16 | 18416.35 | 7.42 | % | 1366.49 |  | 694.04 | 7.42 | % | 51.5 | 521.39 | 7.42 |  | % | 38.69
| 税金 |  | 元 |  | 3986.12 | 9 | % | 358.75 | 21535.12 | 9 | % | 1938.16 |  | 756.26 | 9 | % | 68.06 | 574.49 | 9 |  | % | 51.7
| 金额合计 |  | 元 |  |  |  |  | 4344.87 |  |  |  | 23473.28 |  |  |  |  | 824.32 |  |  |  |  | 626.19
编制： | [9 empty] | 复核：
表A.0.3-2 分项工程预算表
编制范围：德保县足荣镇义备村巴角屯桥梁建设工程
分项编号：1060102 |  | 工程名称：公路与等外公路平面交叉 | [7 empty] | 单位：处 |  |  | 数量： | 2 | 单价： |  | 15602.5 | 第 58 页 | 共 70 页 |  |  | 21-2表
代 号 | 工 程 项 目 |  |  |  | 自卸汽车运土、石方 | [12 empty] | 合 计
| 工 程 细 目 |  |  |  | 装载质量15t以内自卸汽车运土5km
| 定 额 单 位 |  |  |  | 1000m3天然密实方
| 工 程 数 量 |  |  |  | 0.185
| 定 额 表 号 |  |  |  | 1～1～11～9改
| 工、料、机名称 |  | 单位 | 单价(元) | 定额 | 数量 |  | 金额(元) | 定额 | 数量 |  | 金额(元) |  | 定额 | 数量 |  | 金额(元) | 数量 |  | 金额(元)
1001001 | 人工 |  | 工日 | 101.25 | [13 empty] | 11.399 |  | 1154.15
1511034 | 普C30-32.5-4(商)普C30-32.5-4(商) |  | m3 | 339.81 | [13 empty] | 49.98 |  | 16983.7
2003004 | 型钢工字钢,角钢 |  | t | 3504.27 | [15 empty] | 0.86
3001001 | 石油沥青 |  | t | 4529.91 | [13 empty] | 0.034 |  | 153.16
3005001 | 煤 |  | t | 561.95 | [13 empty] | 0.007 |  | 3.85
3005004 | 水 |  | m3 | 3.84 | [13 empty] | 7.595 |  | 29.16
5505016 | 碎石未筛分碎石统料堆方 |  | m3 | 54.77 | [13 empty] | 56.36 |  | 3086.83
7801001 | 其他材料费 |  | 元 | 1 | [13 empty] | 72.324 |  | 72.32
7901001 | 设备摊销费 |  | 元 | 1 | [13 empty] | 0.686 |  | 0.69
8001027 | 斗容量1.0m3履带式单斗挖掘机WY100液压 |  | 台班 | 1121.28 | [13 empty] | 0.366 |  | 410.72
8001058 | 功率120kW以内平地机F155 |  | 台班 | 1109.96 | [13 empty] | 0.328 |  | 364.4
8001066 | 功率75kW以内履带式拖拉机 |  | 台班 | 603.73 | [13 empty] | 0.054 |  | 32.54
8001081 | 机械自身质量12～15t光轮压路机3Y-12/15 |  | 台班 | 548.06 | [13 empty] | 0.029 |  | 16.11
8001083 | 机械自身质量18～21t光轮压路机3Y-18/21 |  | 台班 | 697.58 | [13 empty] | 0.196 |  | 136.73
8001088 | 机械自身质量10t以内振动压路机YZJ10B |  | 台班 | 843.3 | [13 empty] | 0.331 |  | 279.26
编制： | [9 empty] | 复核：
表A.0.3-2 分项工程预算表
编制范围：德保县足荣镇义备村巴角屯桥梁建设工程
分项编号：1060102 |  | 工程名称：公路与等外公路平面交叉 | [7 empty] | 单位：处 |  |  | 数量： | 2 | 单价： |  | 15602.5 | 第 59 页 | 共 70 页 |  |  | 21-2表
代 号 | 工 程 项 目 |  |  |  | 自卸汽车运土、石方 | [12 empty] | 合 计
| 工 程 细 目 |  |  |  | 装载质量15t以内自卸汽车运土5km
| 定 额 单 位 |  |  |  | 1000m3天然密实方
| 工 程 数 量 |  |  |  | 0.185
| 定 额 表 号 |  |  |  | 1～1～11～9改
| 工、料、机名称 |  | 单位 | 单价(元) | 定额 | 数量 |  | 金额(元) | 定额 | 数量 |  | 金额(元) |  | 定额 | 数量 |  | 金额(元) | 数量 |  | 金额(元)
8003076 | 摊铺宽度3.0～9.0m滑模式水泥混凝土摊铺机SF30 |  | 台班 | 2546.38 | [13 empty] | 0.081 |  | 205.87
8003083 | 混凝土电动刻纹机RQF180 |  | 台班 | 255.6 | [13 empty] | 1.769 |  | 452.13
8003085 | 电动混凝土切缝机(含锯片摊销费用)SLF |  | 台班 | 203.16 | [13 empty] | 0.693 |  | 140.71
8007017 | 装载质量15t以内自卸汽车SH361,T815 |  | 台班 | 865.05 | 9.65 | 1.785 |  | 1544.33 | [9 empty] | 1.785 |  | 1544.33
8007043 | 容量10000L以内洒水汽车YGJ5170GSSJN |  | 台班 | 1055.72 | [13 empty] | 0.399 |  | 421.6
9999001 | 定额基价 |  | 元 | 1 | 8943 | 1655 |  | 1655 | [9 empty] | 25563 |  | 25563
| 直接费 |  | 元 |  |  |  |  | 1544.33 | [11 empty] | 25489.14
| 措施费 | Ⅰ | 元 |  | 1654.53 | 1.116 | % | 18.46 | [11 empty] | 123.49
|  | Ⅱ | 元 |  | 1654.53 | 0.154 | % | 2.55 | [11 empty] | 115.41
| 企业管理费 |  | 元 |  | 1654.53 | 1.492 | % | 24.69 | [11 empty] | 330.18
| 规费 |  | 元 |  | 180.76 | 33.5 | % | 60.55 | [11 empty] | 631.52
| 利润 |  | 元 |  | 1700.23 | 7.42 | % | 126.16 | [11 empty] | 1939
| 税金 |  | 元 |  | 1776.74 | 9 | % | 159.91 | [11 empty] | 2576.59
| 金额合计 |  | 元 |  |  |  |  | 1936.65 | [11 empty] | 31205.31
编制： | [9 empty] | 复核：
表A.0.3-2 分项工程预算表
编制范围：德保县足荣镇义备村巴角屯桥梁建设工程
分项编号：JA010501 |  | 工程名称：Gr-C-2C | [7 empty] | 单位：m |  |  | 数量： | 28 | 单价： |  | 201.32 | 第 60 页 | 共 70 页 |  |  | 21-2表
代 号 | 工 程 项 目 |  |  |  | 波形钢板护栏 |  |  |  | 波形钢板护栏 |  |  |  |  | 波形钢板护栏 |  |  |  | 合 计
| 工 程 细 目 |  |  |  | 波形钢板护栏基础混凝土 |  |  |  | 波形钢板护栏立柱钢管柱埋入 |  |  |  |  | 波形钢板护栏单面波形钢板
| 定 额 单 位 |  |  |  | 10m3实体 |  |  |  | 1t |  |  |  |  | 1t
| 工 程 数 量 |  |  |  | 0.175 |  |  |  | 0.208 |  |  |  |  | 0.3918
| 定 额 表 号 |  |  |  | 5～1～2～1改 |  |  |  | 5～1～2～2 |  |  |  |  | 5～1～2～5
| 工、料、机名称 |  | 单位 | 单价(元) | 定额 | 数量 |  | 金额(元) | 定额 | 数量 |  | 金额(元) |  | 定额 | 数量 |  | 金额(元) | 数量 |  | 金额(元)
1001001 | 人工 |  | 工日 | 101.25 | 14.7 | 2.573 |  | 260.47 | 9.7 | 2.018 |  | 204.28 |  | 0.3 | 0.118 |  | 11.9 | 4.708 |  | 476.65
1511033 | 普C25-32.5-4(商)普C25-32.5-4(商) |  | m3 | 325.24 | 10.2 | 1.785 |  | 580.55 | [9 empty] | 1.785 |  | 580.55
2001019 | 钢丝绳股丝6-7×19，绳径7.1～9mm；股丝6×37，绳径14.1～15.5mm |  | t | 5970.09 | [9 empty] | 0.01 | 0.003 |  | 18.71 | 0.003 |  | 18.71
2003005 | 钢板Q235，δ＝5～40mm |  | t | 3547.01 |  |  |  |  | 0.03 | 0.007 |  | 23.61 | [5 empty] | 0.007 |  | 23.61
2003015 | 钢管立柱 |  | t | 5128.21 |  |  |  |  | 1.01 | 0.21 |  | 1077.33 | [5 empty] | 0.21 |  | 1077.33
2003017 | 波形钢板镀锌(包括端头板、撑架) |  | t | 5299.15 | [9 empty] | 1.01 | 0.396 |  | 2097.02 | 0.396 |  | 2097.02
2009011 | 电焊条结422(502、506、507)3.2/4.0/5.0 |  | kg | 5.73 |  |  |  |  | 6 | 1.248 |  | 7.15 | [5 empty] | 1.248 |  | 7.15
2009013 | 螺栓混合规格 |  | kg | 7.35 | [9 empty] | 53.5 | 20.962 |  | 154.07 | 20.962 |  | 154.07
3005004 | 水 |  | m3 | 3.84 | 12 | 2.1 |  | 8.06 | [9 empty] | 2.1 |  | 8.06
7801001 | 其他材料费 |  | 元 | 1 | 2.6 | 0.455 |  | 0.46 | 11.3 | 2.35 |  | 2.35 | [5 empty] | 2.805 |  | 2.81
8007001 | 装载质量2t以内载货汽车 |  | 台班 | 338.46 |  |  |  |  | 0.37 | 0.077 |  | 26.05 | [5 empty] | 0.077 |  | 26.05
8007003 | 装载质量4t以内载货汽车CA10B |  | 台班 | 467.4 | [9 empty] | 0.06 | 0.024 |  | 10.99 | 0.024 |  | 10.99
8015028 | 容量32kV·A以内交流电弧焊机BX1-330 |  | 台班 | 169.78 |  |  |  |  | 0.69 | 0.144 |  | 24.37 | [5 empty] | 0.144 |  | 24.37
8099001 | 小型机具使用费 |  | 元 | 1 |  |  |  |  | 41.7 | 8.674 |  | 8.67 | [5 empty] | 8.674 |  | 8.67
编制： | [9 empty] | 复核：
表A.0.3-2 分项工程预算表
编制范围：德保县足荣镇义备村巴角屯桥梁建设工程
分项编号：JA010501 |  | 工程名称：Gr-C-2C | [7 empty] | 单位：m |  |  | 数量： | 28 | 单价： |  | 201.32 | 第 61 页 | 共 70 页 |  |  | 21-2表
代 号 | 工 程 项 目 |  |  |  | 波形钢板护栏 |  |  |  | 波形钢板护栏 |  |  |  |  | 波形钢板护栏 |  |  |  | 合 计
| 工 程 细 目 |  |  |  | 波形钢板护栏基础混凝土 |  |  |  | 波形钢板护栏立柱钢管柱埋入 |  |  |  |  | 波形钢板护栏单面波形钢板
| 定 额 单 位 |  |  |  | 10m3实体 |  |  |  | 1t |  |  |  |  | 1t
| 工 程 数 量 |  |  |  | 0.175 |  |  |  | 0.208 |  |  |  |  | 0.3918
| 定 额 表 号 |  |  |  | 5～1～2～1改 |  |  |  | 5～1～2～2 |  |  |  |  | 5～1～2～5
| 工、料、机名称 |  | 单位 | 单价(元) | 定额 | 数量 |  | 金额(元) | 定额 | 数量 |  | 金额(元) |  | 定额 | 数量 |  | 金额(元) | 数量 |  | 金额(元)
9999001 | 定额基价 |  | 元 | 1 | 4648 | 813 |  | 813 | 6665 | 1386 |  | 1386 |  | 5853 | 2293 |  | 2293 | 4493 |  | 4493
| 直接费 |  | 元 |  |  |  |  | 849.54 |  |  |  | 1373.82 |  |  |  |  | 2292.64 |  |  | 4515.99
| 措施费 | Ⅰ | 元 |  | 273.41 | 3.821 | % | 10.45 | 275.87 | 0.351 | % | 0.97 |  | 23.54 | 0.351 | % | 0.08 |  |  | 11.5
|  | Ⅱ | 元 |  | 279.57 | 2.729 | % | 7.63 | 1386.32 | 0.564 | % | 7.82 |  | 2293.29 | 0.564 | % | 12.93 |  |  | 28.38
| 企业管理费 |  | 元 |  | 279.57 | 6.201 | % | 17.34 | 1386.32 | 2.346 | % | 32.52 |  | 2293.29 | 2.346 | % | 53.8 |  |  | 103.66
| 规费 |  | 元 |  | 260.47 | 33.5 | % | 87.26 | 226.61 | 33.5 | % | 75.91 |  | 14.28 | 33.5 | % | 4.78 |  |  | 167.95
| 利润 |  | 元 |  | 848.89 | 7.42 | % | 62.99 | 1427.63 | 7.42 | % | 105.93 |  | 2360.11 | 7.42 | % | 175.12 |  |  | 344.04
| 税金 |  | 元 |  | 1035.2 | 9 | % | 93.17 | 1596.97 | 9 | % | 143.73 |  | 2539.36 | 9 | % | 228.54 |  |  | 465.44
| 金额合计 |  | 元 |  |  |  |  | 1128.36 |  |  |  | 1740.7 |  |  |  |  | 2767.9 |  |  | 5636.96
编制： | [9 empty] | 复核：
表A.0.3-2 分项工程预算表
编制范围：德保县足荣镇义备村巴角屯桥梁建设工程
分项编号：JA010502 |  | 工程名称：AT1-2 | [7 empty] | 单位：m |  |  | 数量： | 12 | 单价： |  | 311.17 | 第 62 页 | 共 70 页 |  |  | 21-2表
代 号 | 工 程 项 目 |  |  |  | 波形钢板护栏 |  |  |  | 波形钢板护栏 |  |  |  |  | 波形钢板护栏 |  |  |  | 合 计
| 工 程 细 目 |  |  |  | 波形钢板护栏基础混凝土 |  |  |  | 波形钢板护栏立柱钢管柱埋入 |  |  |  |  | 波形钢板护栏单面波形钢板
| 定 额 单 位 |  |  |  | 10m3实体 |  |  |  | 1t |  |  |  |  | 1t
| 工 程 数 量 |  |  |  | 0.12 |  |  |  | 0.198 |  |  |  |  | 0.1844
| 定 额 表 号 |  |  |  | 5～1～2～1改 |  |  |  | 5～1～2～2 |  |  |  |  | 5～1～2～5
| 工、料、机名称 |  | 单位 | 单价(元) | 定额 | 数量 |  | 金额(元) | 定额 | 数量 |  | 金额(元) |  | 定额 | 数量 |  | 金额(元) | 数量 |  | 金额(元)
1001001 | 人工 |  | 工日 | 101.25 | 14.7 | 1.764 |  | 178.61 | 9.7 | 1.921 |  | 194.46 |  | 0.3 | 0.055 |  | 5.6 | 3.74 |  | 378.67
1511033 | 普C25-32.5-4(商)普C25-32.5-4(商) |  | m3 | 325.24 | 10.2 | 1.224 |  | 398.09 | [9 empty] | 1.224 |  | 398.09
2001019 | 钢丝绳股丝6-7×19，绳径7.1～9mm；股丝6×37，绳径14.1～15.5mm |  | t | 5970.09 | [9 empty] | 0.01 | 0.001 |  | 8.81 | 0.001 |  | 8.81
2003005 | 钢板Q235，δ＝5～40mm |  | t | 3547.01 |  |  |  |  | 0.03 | 0.006 |  | 22.47 | [5 empty] | 0.006 |  | 22.47
2003015 | 钢管立柱 |  | t | 5128.21 |  |  |  |  | 1.01 | 0.2 |  | 1025.54 | [5 empty] | 0.2 |  | 1025.54
2003017 | 波形钢板镀锌(包括端头板、撑架) |  | t | 5299.15 | [9 empty] | 1.01 | 0.186 |  | 987.04 | 0.186 |  | 987.04
2009011 | 电焊条结422(502、506、507)3.2/4.0/5.0 |  | kg | 5.73 |  |  |  |  | 6 | 1.188 |  | 6.81 | [5 empty] | 1.188 |  | 6.81
2009013 | 螺栓混合规格 |  | kg | 7.35 | [9 empty] | 53.5 | 9.866 |  | 72.52 | 9.866 |  | 72.52
3005004 | 水 |  | m3 | 3.84 | 12 | 1.44 |  | 5.53 | [9 empty] | 1.44 |  | 5.53
7801001 | 其他材料费 |  | 元 | 1 | 2.6 | 0.312 |  | 0.31 | 11.3 | 2.237 |  | 2.24 | [5 empty] | 2.549 |  | 2.55
8007001 | 装载质量2t以内载货汽车 |  | 台班 | 338.46 |  |  |  |  | 0.37 | 0.073 |  | 24.8 | [5 empty] | 0.073 |  | 24.8
8007003 | 装载质量4t以内载货汽车CA10B |  | 台班 | 467.4 | [9 empty] | 0.06 | 0.011 |  | 5.17 | 0.011 |  | 5.17
8015028 | 容量32kV·A以内交流电弧焊机BX1-330 |  | 台班 | 169.78 |  |  |  |  | 0.69 | 0.137 |  | 23.2 | [5 empty] | 0.137 |  | 23.2
8099001 | 小型机具使用费 |  | 元 | 1 |  |  |  |  | 41.7 | 8.257 |  | 8.26 | [5 empty] | 8.257 |  | 8.26
编制： | [9 empty] | 复核：
表A.0.3-2 分项工程预算表
编制范围：德保县足荣镇义备村巴角屯桥梁建设工程
分项编号：JA010502 |  | 工程名称：AT1-2 | [7 empty] | 单位：m |  |  | 数量： | 12 | 单价： |  | 311.17 | 第 63 页 | 共 70 页 |  |  | 21-2表
代 号 | 工 程 项 目 |  |  |  | 波形钢板护栏 |  |  |  | 波形钢板护栏 |  |  |  |  | 波形钢板护栏 |  |  |  | 合 计
| 工 程 细 目 |  |  |  | 波形钢板护栏基础混凝土 |  |  |  | 波形钢板护栏立柱钢管柱埋入 |  |  |  |  | 波形钢板护栏单面波形钢板
| 定 额 单 位 |  |  |  | 10m3实体 |  |  |  | 1t |  |  |  |  | 1t
| 工 程 数 量 |  |  |  | 0.12 |  |  |  | 0.198 |  |  |  |  | 0.1844
| 定 额 表 号 |  |  |  | 5～1～2～1改 |  |  |  | 5～1～2～2 |  |  |  |  | 5～1～2～5
| 工、料、机名称 |  | 单位 | 单价(元) | 定额 | 数量 |  | 金额(元) | 定额 | 数量 |  | 金额(元) |  | 定额 | 数量 |  | 金额(元) | 数量 |  | 金额(元)
9999001 | 定额基价 |  | 元 | 1 | 4648 | 558 |  | 558 | 6665 | 1320 |  | 1320 |  | 5853 | 1079 |  | 1079 | 2957 |  | 2957
| 直接费 |  | 元 |  |  |  |  | 582.54 |  |  |  | 1307.77 |  |  |  |  | 1079.03 |  |  | 2969.33
| 措施费 | Ⅰ | 元 |  | 187.48 | 3.821 | % | 7.16 | 262.61 | 0.351 | % | 0.92 |  | 11.08 | 0.351 | % | 0.04 |  |  | 8.13
|  | Ⅱ | 元 |  | 191.71 | 2.729 | % | 5.23 | 1319.67 | 0.564 | % | 7.44 |  | 1079.33 | 0.564 | % | 6.09 |  |  | 18.76
| 企业管理费 |  | 元 |  | 191.71 | 6.201 | % | 11.89 | 1319.67 | 2.346 | % | 30.96 |  | 1079.33 | 2.346 | % | 25.32 |  |  | 68.17
| 规费 |  | 元 |  | 178.61 | 33.5 | % | 59.83 | 215.71 | 33.5 | % | 72.26 |  | 6.72 | 33.5 | % | 2.25 |  |  | 134.35
| 利润 |  | 元 |  | 582.1 | 7.42 | % | 43.19 | 1358.99 | 7.42 | % | 100.84 |  | 1110.78 | 7.42 | % | 82.42 |  |  | 226.45
| 税金 |  | 元 |  | 709.84 | 9 | % | 63.89 | 1520.19 | 9 | % | 136.82 |  | 1195.14 | 9 | % | 107.56 |  |  | 308.27
| 金额合计 |  | 元 |  |  |  |  | 773.74 |  |  |  | 1657.01 |  |  |  |  | 1302.71 |  |  | 3733.45
编制： | [9 empty] | 复核：
表A.0.3-2 分项工程预算表
编制范围：德保县足荣镇义备村巴角屯桥梁建设工程
分项编号：JA010503 |  | 工程名称：AT2 | [7 empty] | 单位：m |  |  | 数量： | 12 | 单价： |  | 233.17 | 第 64 页 | 共 70 页 |  |  | 21-2表
代 号 | 工 程 项 目 |  |  |  | 波形钢板护栏 |  |  |  | 波形钢板护栏 | [8 empty] | 合 计
| 工 程 细 目 |  |  |  | 波形钢板护栏型钢立柱打入 |  |  |  | 波形钢板护栏单面波形钢板
| 定 额 单 位 |  |  |  | 1t |  |  |  | 1t
| 工 程 数 量 |  |  |  | 0.2345 |  |  |  | 0.1844
| 定 额 表 号 |  |  |  | 5～1～2～4 |  |  |  | 5～1～2～5
| 工、料、机名称 |  | 单位 | 单价(元) | 定额 | 数量 |  | 金额(元) | 定额 | 数量 |  | 金额(元) |  | 定额 | 数量 |  | 金额(元) | 数量 |  | 金额(元)
1001001 | 人工 |  | 工日 | 101.25 | 1.9 | 0.446 |  | 45.11 | 0.3 | 0.055 |  | 5.6 | [5 empty] | 0.501 |  | 50.71
2001019 | 钢丝绳股丝6-7×19，绳径7.1～9mm；股丝6×37，绳径14.1～15.5mm |  | t | 5970.09 |  |  |  |  | 0.01 | 0.001 |  | 8.81 | [5 empty] | 0.001 |  | 8.81
2003016 | 型钢立柱镀锌(包括斜撑) |  | t | 4700.85 | 1.01 | 0.237 |  | 1113.37 | [9 empty] | 0.237 |  | 1113.37
2003017 | 波形钢板镀锌(包括端头板、撑架) |  | t | 5299.15 |  |  |  |  | 1.01 | 0.186 |  | 987.04 | [5 empty] | 0.186 |  | 987.04
2009013 | 螺栓混合规格 |  | kg | 7.35 |  |  |  |  | 53.5 | 9.866 |  | 72.52 | [5 empty] | 9.866 |  | 72.52
8007001 | 装载质量2t以内载货汽车 |  | 台班 | 338.46 | 0.69 | 0.162 |  | 54.76 | [9 empty] | 0.162 |  | 54.76
8007003 | 装载质量4t以内载货汽车CA10B |  | 台班 | 467.4 |  |  |  |  | 0.06 | 0.011 |  | 5.17 | [5 empty] | 0.011 |  | 5.17
8099001 | 小型机具使用费 |  | 元 | 1 | 35.8 | 8.395 |  | 8.4 | [9 empty] | 8.395 |  | 8.4
9999001 | 定额基价 |  | 元 | 1 | 5222 | 1224 |  | 1224 | 5853 | 1079 |  | 1079 | [5 empty] | 2304 |  | 2304
编制： | [9 empty] | 复核：
表A.0.3-2 分项工程预算表
编制范围：德保县足荣镇义备村巴角屯桥梁建设工程
分项编号：JA010503 |  | 工程名称：AT2 | [7 empty] | 单位：m |  |  | 数量： | 12 | 单价： |  | 233.17 | 第 65 页 | 共 70 页 |  |  | 21-2表
代 号 | 工 程 项 目 |  |  |  | 波形钢板护栏 |  |  |  | 波形钢板护栏 | [8 empty] | 合 计
| 工 程 细 目 |  |  |  | 波形钢板护栏型钢立柱打入 |  |  |  | 波形钢板护栏单面波形钢板
| 定 额 单 位 |  |  |  | 1t |  |  |  | 1t
| 工 程 数 量 |  |  |  | 0.2345 |  |  |  | 0.1844
| 定 额 表 号 |  |  |  | 5～1～2～4 |  |  |  | 5～1～2～5
| 工、料、机名称 |  | 单位 | 单价(元) | 定额 | 数量 |  | 金额(元) | 定额 | 数量 |  | 金额(元) |  | 定额 | 数量 |  | 金额(元) | 数量 |  | 金额(元)
| 直接费 |  | 元 |  |  |  |  | 1221.65 |  |  |  | 1079.03 | [7 empty] | 2300.67
| 措施费 | Ⅰ | 元 |  | 111.1 | 0.351 | % | 0.39 | 11.08 | 0.351 | % | 0.04 | [7 empty] | 0.43
|  | Ⅱ | 元 |  | 1224.48 | 0.564 | % | 6.91 | 1079.33 | 0.564 | % | 6.09 | [7 empty] | 12.99
| 企业管理费 |  | 元 |  | 1224.48 | 2.346 | % | 28.73 | 1079.33 | 2.346 | % | 25.32 | [7 empty] | 54.05
| 规费 |  | 元 |  | 61.5 | 33.5 | % | 20.6 | 6.72 | 33.5 | % | 2.25 | [7 empty] | 22.85
| 利润 |  | 元 |  | 1260.5 | 7.42 | % | 93.53 | 1110.78 | 7.42 | % | 82.42 | [7 empty] | 175.95
| 税金 |  | 元 |  | 1371.8 | 9 | % | 123.46 | 1195.14 | 9 | % | 107.56 | [7 empty] | 231.03
| 金额合计 |  | 元 |  |  |  |  | 1495.26 |  |  |  | 1302.71 | [7 empty] | 2797.97
编制： | [9 empty] | 复核：
表A.0.3-2 分项工程预算表
编制范围：德保县足荣镇义备村巴角屯桥梁建设工程
分项编号：JA030101 |  | 工程名称：单柱式铝合金标志牌 | [7 empty] | 单位：块 |  |  | 数量： | 2 | 单价： |  | 2095 | 第 66 页 | 共 70 页 |  |  | 21-2表
代 号 | 工 程 项 目 |  |  |  | 钢筋混凝土基础 |  |  |  | 钢筋混凝土基础 |  |  |  |  | 铝合金标志牌 |  |  |  | 铝合金标志牌
| 工 程 细 目 |  |  |  | 标志牌基础混凝土 |  |  |  | 标志牌基础钢筋 |  |  |  |  | 单柱式铝合金标志立柱 |  |  |  | 单柱式铝合金标志面板
| 定 额 单 位 |  |  |  | 10m3 |  |  |  | 1t |  |  |  |  | 10t |  |  |  | 10t
| 工 程 数 量 |  |  |  | 0.246 |  |  |  | 0.0278 |  |  |  |  | 0.0193 |  |  |  | 0.0026
| 定 额 表 号 |  |  |  | 5～1～4～1改 |  |  |  | 5～1～4～2 |  |  |  |  | 5～1～4～3 |  |  |  | 5～1～4～4
| 工、料、机名称 |  | 单位 | 单价(元) | 定额 | 数量 |  | 金额(元) | 定额 | 数量 |  | 金额(元) |  | 定额 | 数量 |  | 金额(元) | 定额 | 数量 |  |  | 金额(元)
1001001 | 人工 |  | 工日 | 101.25 | 13.1 | 3.223 |  | 326.29 | 8.7 | 0.242 |  | 24.49 |  | 9.5 | 0.183 |  | 18.54 | 23.4 | 0.06 |  |  | 6.04
1511033 | 普C25-32.5-4(商)普C25-32.5-4(商) |  | m3 | 325.24 | 10.2 | 2.509 |  | 816.09
2001001 | HPB300钢筋 |  | t | 3398.63 |  |  |  |  | 1.03 | 0.028 |  | 96.84
2001022 | 20～22号铁丝镀锌铁丝 |  | kg | 4.79 |  |  |  |  | 5.1 | 0.142 |  | 0.68
2003004 | 型钢工字钢,角钢 |  | t | 3504.27 |  | 0.001 |  | 3.45
2003015 | 钢管立柱 |  | t | 5128.21 | [9 empty] | 6.31 | 0.122 |  | 624.12
2003026 | 组合钢模板 |  | t | 4700.85 | 0.01 | 0.002 |  | 8.09
2009011 | 电焊条结422(502、506、507)3.2/4.0/5.0 |  | kg | 5.73 | [9 empty] | 0.9 | 0.017 |  | 0.1
2009028 | 铁件铁件 |  | kg | 5.49 | 3.3 | 0.812 |  | 4.46
2009029 | 镀锌铁件 |  | kg | 5.49 | [9 empty] | 3759.9 | 72.472 |  | 397.87 | 3033.7 | 7.736 |  |  | 42.47
3005004 | 水 |  | m3 | 3.84 | 12 | 2.952 |  | 11.34
4003002 | 锯材中板δ＝19～35mm,中方混合规格 |  | m3 | 1504.42 |  |  |  | 0.37
6007002 | 铝合金标志包括板面、垫板及其他金属附件 |  | t | 24820 | [13 empty] | 7.03 | 0.018 |  |  | 444.68
6007004 | 反光膜 |  | m2 | 172 | [13 empty] | 963.1 | 2.456 |  |  | 422.42
7801001 | 其他材料费 |  | 元 | 1 | 33.6 | 8.266 |  | 8.27
编制： | [9 empty] | 复核：
表A.0.3-2 分项工程预算表
编制范围：德保县足荣镇义备村巴角屯桥梁建设工程
分项编号：JA030101 |  | 工程名称：单柱式铝合金标志牌 | [7 empty] | 单位：块 |  |  | 数量： | 2 | 单价： |  | 2095 | 第 67 页 | 共 70 页 |  |  | 21-2表
代 号 | 工 程 项 目 |  |  |  | 钢筋混凝土基础 |  |  |  | 钢筋混凝土基础 |  |  |  |  | 铝合金标志牌 |  |  |  | 铝合金标志牌
| 工 程 细 目 |  |  |  | 标志牌基础混凝土 |  |  |  | 标志牌基础钢筋 |  |  |  |  | 单柱式铝合金标志立柱 |  |  |  | 单柱式铝合金标志面板
| 定 额 单 位 |  |  |  | 10m3 |  |  |  | 1t |  |  |  |  | 10t |  |  |  | 10t
| 工 程 数 量 |  |  |  | 0.246 |  |  |  | 0.0278 |  |  |  |  | 0.0193 |  |  |  | 0.0026
| 定 额 表 号 |  |  |  | 5～1～4～1改 |  |  |  | 5～1～4～2 |  |  |  |  | 5～1～4～3 |  |  |  | 5～1～4～4
| 工、料、机名称 |  | 单位 | 单价(元) | 定额 | 数量 |  | 金额(元) | 定额 | 数量 |  | 金额(元) |  | 定额 | 数量 |  | 金额(元) | 定额 | 数量 |  |  | 金额(元)
8007005 | 装载质量6t以内载货汽车CA141K,CA1091K |  | 台班 | 454.41 | [9 empty] | 3.2 | 0.062 |  | 28.03 | 7.9 | 0.02 |  |  | 9.15
8009025 | 提升质量5t以内汽车式起重机QY5 |  | 台班 | 629.34 | [9 empty] | 2.83 | 0.055 |  | 34.33 | 6.98 | 0.018 |  |  | 11.2
8015028 | 容量32kV·A以内交流电弧焊机BX1-330 |  | 台班 | 169.78 | [9 empty] | 0.15 | 0.003 |  | 0.49
8099001 | 小型机具使用费 |  | 元 | 1 | 3.5 | 0.861 |  | 0.86
9999001 | 定额基价 |  | 元 | 1 | 4576 | 1126 |  | 1126 | 4366 | 121 |  | 121 |  | 58345 | 1125 |  | 1125 | 309941 | 790 |  |  | 790
| 直接费 |  | 元 |  |  |  |  | 1179.21 |  |  |  | 122.01 |  |  |  |  | 1104.91 |  |  |  |  | 954.32
| 措施费 | Ⅰ | 元 |  | 343.36 | 3.821 | % | 13.12 | 25.7 | 1.225 | % | 0.31 |  | 85.13 | 0.351 | % | 0.3 | 27.6 | 0.351 |  | % | 0.1
|  | Ⅱ | 元 |  | 375.24 | 2.729 | % | 10.24 | 121.37 | 0.564 | % | 0.68 |  | 1126.07 | 0.564 | % | 6.35 | 805.85 | 0.564 |  | % | 4.54
| 企业管理费 |  | 元 |  | 375.24 | 6.201 | % | 23.27 | 121.37 | 2.346 | % | 2.85 |  | 1126.07 | 2.346 | % | 26.42 | 805.85 | 2.346 |  | % | 18.91
| 规费 |  | 元 |  | 326.29 | 33.5 | % | 109.31 | 24.49 | 33.5 | % | 8.2 |  | 36.17 | 33.5 | % | 12.12 | 11.92 | 33.5 |  | % | 3.99
| 利润 |  | 元 |  | 1172.4 | 7.42 | % | 86.99 | 125.22 | 7.42 | % | 9.29 |  | 1159.14 | 7.42 | % | 86.01 | 829.39 | 7.42 |  | % | 61.54
| 税金 |  | 元 |  | 1422.14 | 9 | % | 127.99 | 143.36 | 9 | % | 12.9 |  | 1236.1 | 9 | % | 111.25 | 1043.4 | 9 |  | % | 93.91
| 金额合计 |  | 元 |  |  |  |  | 1550.13 |  |  |  | 156.25 |  |  |  |  | 1347.35 |  |  |  |  | 1137.31
编制： | [9 empty] | 复核：
表A.0.3-2 分项工程预算表
编制范围：德保县足荣镇义备村巴角屯桥梁建设工程
分项编号：JA030101 |  | 工程名称：单柱式铝合金标志牌 | [7 empty] | 单位：块 |  |  | 数量： | 2 | 单价： |  | 2095 | 第 68 页 | 共 70 页 |  |  | 21-2表
代 号 | 工 程 项 目 | [16 empty] | 合 计
工 程 细 目
定 额 单 位
工 程 数 量
定 额 表 号
| 工、料、机名称 |  | 单位 | 单价(元) | 定额 | 数量 |  | 金额(元) | 定额 | 数量 |  | 金额(元) |  | 定额 | 数量 |  | 金额(元) | 数量 |  | 金额(元)
1001001 | 人工 |  | 工日 | 101.25 | [13 empty] | 3.707 |  | 375.36
1511033 | 普C25-32.5-4(商)普C25-32.5-4(商) |  | m3 | 325.24 | [13 empty] | 2.509 |  | 816.09
2001001 | HPB300钢筋 |  | t | 3398.63 | [13 empty] | 0.028 |  | 96.84
2001022 | 20～22号铁丝镀锌铁丝 |  | kg | 4.79 | [13 empty] | 0.142 |  | 0.68
2003004 | 型钢工字钢,角钢 |  | t | 3504.27 | [13 empty] | 0.001 |  | 3.45
2003015 | 钢管立柱 |  | t | 5128.21 | [13 empty] | 0.122 |  | 624.12
2003026 | 组合钢模板 |  | t | 4700.85 | [13 empty] | 0.002 |  | 8.09
2009011 | 电焊条结422(502、506、507)3.2/4.0/5.0 |  | kg | 5.73 | [13 empty] | 0.017 |  | 0.1
2009028 | 铁件铁件 |  | kg | 5.49 | [13 empty] | 0.812 |  | 4.46
2009029 | 镀锌铁件 |  | kg | 5.49 | [13 empty] | 80.208 |  | 440.34
3005004 | 水 |  | m3 | 3.84 | [13 empty] | 2.952 |  | 11.34
4003002 | 锯材中板δ＝19～35mm,中方混合规格 |  | m3 | 1504.42 | [15 empty] | 0.37
6007002 | 铝合金标志包括板面、垫板及其他金属附件 |  | t | 24820 | [13 empty] | 0.018 |  | 444.68
6007004 | 反光膜 |  | m2 | 172 | [13 empty] | 2.456 |  | 422.42
7801001 | 其他材料费 |  | 元 | 1 | [13 empty] | 8.266 |  | 8.27
编制： | [9 empty] | 复核：
表A.0.3-2 分项工程预算表
编制范围：德保县足荣镇义备村巴角屯桥梁建设工程
分项编号：JA030101 |  | 工程名称：单柱式铝合金标志牌 | [7 empty] | 单位：块 |  |  | 数量： | 2 | 单价： |  | 2095 | 第 69 页 | 共 70 页 |  |  | 21-2表
代 号 | 工 程 项 目 | [16 empty] | 合 计
工 程 细 目
定 额 单 位
工 程 数 量
定 额 表 号
| 工、料、机名称 |  | 单位 | 单价(元) | 定额 | 数量 |  | 金额(元) | 定额 | 数量 |  | 金额(元) |  | 定额 | 数量 |  | 金额(元) | 数量 |  | 金额(元)
8007005 | 装载质量6t以内载货汽车CA141K,CA1091K |  | 台班 | 454.41 | [13 empty] | 0.082 |  | 37.18
8009025 | 提升质量5t以内汽车式起重机QY5 |  | 台班 | 629.34 | [13 empty] | 0.072 |  | 45.53
8015028 | 容量32kV·A以内交流电弧焊机BX1-330 |  | 台班 | 169.78 | [13 empty] | 0.003 |  | 0.49
8099001 | 小型机具使用费 |  | 元 | 1 | [13 empty] | 0.861 |  | 0.86
9999001 | 定额基价 |  | 元 | 1 | [13 empty] | 3162 |  | 3162
| 直接费 |  | 元 | [16 empty] | 3360.45
| 措施费 | Ⅰ | 元 | [16 empty] | 13.83
|  | Ⅱ | 元 | [16 empty] | 21.82
| 企业管理费 |  | 元 | [16 empty] | 71.44
| 规费 |  | 元 | [16 empty] | 133.62
| 利润 |  | 元 | [16 empty] | 243.83
| 税金 |  | 元 | [16 empty] | 346.05
| 金额合计 |  | 元 | [16 empty] | 4191.04
编制： | [9 empty] | 复核：
表A.0.3-2 分项工程预算表
编制范围：德保县足荣镇义备村巴角屯桥梁建设工程
分项编号：JA0302 |  | 工程名称：永久标识牌 | [7 empty] | 单位：块 |  |  | 数量： | 1 | 单价： |  | 700 | 第 70 页 | 共 70 页 |  |  | 21-2表
代 号 | 工 程 项 目 |  |  |  | 永久标识牌 | [12 empty] | 合 计
| 工 程 细 目 |  |  |  | 永久标识牌
| 定 额 单 位 |  |  |  | 块
| 工 程 数 量 |  |  |  | 1
| 定 额 表 号 |  |  |  | 1
| 工、料、机名称 |  | 单位 | 单价(元) | 定额 | 数量 |  | 金额(元) | 定额 | 数量 |  | 金额(元) |  | 定额 | 数量 |  | 金额(元) | 数量 |  | 金额(元)
9999001 | 定额基价 |  | 元 | 1 |  | 1
| 直接费 |  | 元
| 措施费 | Ⅰ | 元
|  | Ⅱ | 元
| 企业管理费 |  | 元
| 规费 |  | 元
| 利润 |  | 元
| 税金 |  | 元
| 金额合计 |  | 元 |  |  |  |  | 700 | [11 empty] | 700
编制： | [9 empty] | 复核：

## 9.【24表】表A.0.3-6 施工机械台班单价计算表
表A.0.3-6 施工机械台班单价计算表
建设项目名称：德保县足荣镇义备村巴角屯桥梁建设工程
编制范围：德保县足荣镇义备村巴角屯桥梁建设工程 | [17 empty] | 第 1 页 |  | 共 3 页 |  | 24表
序号 | 代号 | 机械名称 | 台班单价（元） | 不变费用(元) |  | 可变费用（元）
|  |  |  | 调整系数： |  | 机械工 |  | 重油 |  | 汽油 |  | 柴油 |  | 煤 |  | 电 |  | 水 |  | 木柴 |  | 车船税 | 合计
|  |  |  | 1.0 |  | 101.25元/工日 |  | --元/kg |  | 8.35元/kg |  | 6.59元/kg |  | --元/t |  | 0.74元/kw.h |  | --元/m3 |  | --元/kg
|  |  |  | 定额 | 调整值 | 定额 | 费用 | 定额 | 费用 | 定额 | 费用 | 定额 | 费用 | 定额 | 费用 | 定额 | 费用 | 定额 | 费用 | 定额 | 费用
1 | 8001002 | 功率75kW以内履带式推土机 | 827.42 | 262.67 | 262.67 | 2 | 202.5 |  |  |  |  | 54.97 | 362.25 | [9 empty] | 564.75
2 | 8001004 | 功率105kW以内履带式推土机 | 1104.81 | 398.04 | 398.04 | 2 | 202.5 |  |  |  |  | 76.52 | 504.27 | [9 empty] | 706.77
3 | 8001027 | 斗容量1.0m3履带式单斗挖掘机 | 1121.28 | 425.12 | 425.12 | 2 | 202.5 |  |  |  |  | 74.91 | 493.66 | [9 empty] | 696.16
4 | 8001030 | 斗容量2.0m3履带式单斗挖掘机 | 1413.03 | 604.71 | 604.71 | 2 | 202.5 |  |  |  |  | 91.93 | 605.82 | [9 empty] | 808.32
5 | 8001035 | 斗容量1.0m3履带式单斗挖掘机 | 987.15 | 358.34 | 358.34 | 2 | 202.5 |  |  |  |  | 64.69 | 426.31 | [9 empty] | 628.81
6 | 8001058 | 功率120kW以内平地机 | 1109.96 | 365.13 | 365.13 | 2 | 202.5 |  |  |  |  | 82.13 | 541.24 | [8 empty] | 1.09 | 744.83
7 | 8001066 | 功率75kW以内履带式拖拉机 | 603.73 | 144.84 | 144.84 | 1 | 101.25 |  |  |  |  | 54.27 | 357.64 | [9 empty] | 458.89
8 | 8001081 | 机械自身质量12～15t光轮压路机 | 548.06 | 183.21 | 183.21 | 1 | 101.25 |  |  |  |  | 40 | 263.6 | [9 empty] | 364.85
9 | 8001083 | 机械自身质量18～21t光轮压路机 | 697.58 | 206.2 | 206.2 | 1 | 101.25 |  |  |  |  | 59.2 | 390.13 | [9 empty] | 491.38
10 | 8001085 | 机械自身质量0.6t手扶式振动碾 | 156.86 | 34.52 | 34.52 | 1 | 101.25 |  |  |  |  | 3.2 | 21.09 | [9 empty] | 122.34
11 | 8001088 | 机械自身质量10t以内振动压路机 | 843.30 | 250.67 | 250.67 | 2 | 202.5 |  |  |  |  | 59.2 | 390.13 | [9 empty] | 592.63
12 | 8003038 | 容量4000L以内沥青洒布车 | 585.25 | 197.33 | 197.33 | 1 | 101.25 |  |  | 34.28 | 286.24 | [10 empty] | 0.43 | 387.92
13 | 8003076 | 摊铺宽度3.0～9.0m滑模式水泥混凝土摊铺机 | 2546.38 | 1691.31 | 1691.31 | 3 | 303.75 |  |  |  |  | 83.66 | 551.32 | [9 empty] | 855.07
14 | 8003083 | 混凝土电动刻纹机 | 255.60 | 126.31 | 126.31 | 1 | 101.25 | [8 empty] | 37.89 | 28.04 | [5 empty] | 129.29
15 | 8003085 | 电动混凝土切缝机(含锯片摊销费用) | 203.16 | 87.89 | 87.89 | 1 | 101.25 | [8 empty] | 18.95 | 14.02 | [5 empty] | 115.27
16 | 8003101 | 机动破路机 | 198.89 | 34.38 | 34.38 | 1 | 101.25 |  |  |  |  | 9.6 | 63.26 | [9 empty] | 164.51
编制： | [11 empty] | 复核：
表A.0.3-6 施工机械台班单价计算表
建设项目名称：德保县足荣镇义备村巴角屯桥梁建设工程
编制范围：德保县足荣镇义备村巴角屯桥梁建设工程 | [17 empty] | 第 2 页 |  | 共 3 页 |  | 24表
序号 | 代号 | 机械名称 | 台班单价（元） | 不变费用(元) |  | 可变费用（元）
|  |  |  | 调整系数： |  | 机械工 |  | 重油 |  | 汽油 |  | 柴油 |  | 煤 |  | 电 |  | 水 |  | 木柴 |  | 车船税 | 合计
|  |  |  | 1.0 |  | 101.25元/工日 |  | --元/kg |  | 8.35元/kg |  | 6.59元/kg |  | --元/t |  | 0.74元/kw.h |  | --元/m3 |  | --元/kg
|  |  |  | 定额 | 调整值 | 定额 | 费用 | 定额 | 费用 | 定额 | 费用 | 定额 | 费用 | 定额 | 费用 | 定额 | 费用 | 定额 | 费用 | 定额 | 费用
17 | 8005002 | 出料容量250L以内强制式混凝土搅拌机 | 166.87 | 25.51 | 25.51 | 1 | 101.25 | [8 empty] | 54.2 | 40.11 | [5 empty] | 141.36
18 | 8007001 | 装载质量2t以内载货汽车 | 338.46 | 68.87 | 68.87 | 1 | 101.25 |  |  | 20.14 | 168.17 | [10 empty] | 0.17 | 269.59
19 | 8007003 | 装载质量4t以内载货汽车 | 467.40 | 79.56 | 79.56 | 1 | 101.25 |  |  | 34.29 | 286.32 | [10 empty] | 0.27 | 387.84
20 | 8007005 | 装载质量6t以内载货汽车 | 454.41 | 94.22 | 94.22 | 1 | 101.25 |  |  |  |  | 39.24 | 258.59 | [8 empty] | 0.35 | 360.19
21 | 8007009 | 装载质量15t以内载货汽车 | 858.74 | 349.96 | 349.96 | 1 | 101.25 |  |  |  |  | 61.72 | 406.73 | [8 empty] | 0.8 | 508.78
22 | 8007017 | 装载质量15t以内自卸汽车 | 865.05 | 315.4 | 315.4 | 1 | 101.25 |  |  |  |  | 67.89 | 447.4 | [8 empty] | 1 | 549.65
23 | 8007043 | 容量10000L以内洒水汽车 | 1055.72 | 605.76 | 605.76 | 1 | 101.25 |  |  |  |  | 52.8 | 347.95 | [8 empty] | 0.76 | 449.96
24 | 8007046 | 装载质量1.0t以内机动翻斗车 | 200.11 | 39.48 | 39.48 | 1 | 101.25 |  |  |  |  | 9 | 59.31 | [8 empty] | 0.07 | 160.63
25 | 8009025 | 提升质量5t以内汽车式起重机 | 629.34 | 211.28 | 211.28 | 2 | 202.5 |  |  | 25.74 | 214.93 | [10 empty] | 0.63 | 418.06
26 | 8009026 | 提升质量8t以内汽车式起重机 | 679.82 | 288.76 | 288.76 | 2 | 202.5 |  |  |  |  | 28.5 | 187.82 | [8 empty] | 0.74 | 391.06
27 | 8009027 | 提升质量12t以内汽车式起重机 | 813.42 | 408.05 | 408.05 | 2 | 202.5 |  |  |  |  | 30.59 | 201.59 | [8 empty] | 1.28 | 405.37
28 | 8009028 | 提升质量16t以内汽车式起重机 | 985.00 | 546.16 | 546.16 | 2 | 202.5 |  |  |  |  | 35.62 | 234.74 | [8 empty] | 1.6 | 438.84
29 | 8009029 | 提升质量20t以内汽车式起重机 | 1167.82 | 709.36 | 709.36 | 2 | 202.5 |  |  |  |  | 38.55 | 254.04 | [8 empty] | 1.92 | 458.46
30 | 8009030 | 提升质量25t以内汽车式起重机 | 1313.64 | 841.18 | 841.18 | 2 | 202.5 |  |  |  |  | 40.65 | 267.88 | [8 empty] | 2.08 | 472.46
31 | 8009081 | 牵引力50kN以内单筒慢动电动卷扬机 | 161.26 | 19.57 | 19.57 | 1 | 101.25 | [8 empty] | 54.65 | 40.44 | [5 empty] | 141.69
编制： | [11 empty] | 复核：
表A.0.3-6 施工机械台班单价计算表
建设项目名称：德保县足荣镇义备村巴角屯桥梁建设工程
编制范围：德保县足荣镇义备村巴角屯桥梁建设工程 | [17 empty] | 第 3 页 |  | 共 3 页 |  | 24表
序号 | 代号 | 机械名称 | 台班单价（元） | 不变费用(元) |  | 可变费用（元）
|  |  |  | 调整系数： |  | 机械工 |  | 重油 |  | 汽油 |  | 柴油 |  | 煤 |  | 电 |  | 水 |  | 木柴 |  | 车船税 | 合计
|  |  |  | 1.0 |  | 101.25元/工日 |  | --元/kg |  | 8.35元/kg |  | 6.59元/kg |  | --元/t |  | 0.74元/kw.h |  | --元/m3 |  | --元/kg
|  |  |  | 定额 | 调整值 | 定额 | 费用 | 定额 | 费用 | 定额 | 费用 | 定额 | 费用 | 定额 | 费用 | 定额 | 费用 | 定额 | 费用 | 定额 | 费用
32 | 8011035 | 钻孔直径1500mm以内回旋钻机 | 1274.30 | 652.55 | 652.55 | 2 | 202.5 | [8 empty] | 566.56 | 419.25 | [5 empty] | 621.75
33 | 8011056 | 泥浆分离器 | 416.19 | 178.17 | 178.17 | 2 | 202.5 | [8 empty] | 48 | 35.52 | [5 empty] | 238.02
34 | 8011057 | 容量100～150L泥浆搅拌机 | 118.31 | 9.29 | 9.29 | 1 | 101.25 | [8 empty] | 10.5 | 7.77 | [5 empty] | 109.02
35 | 8015028 | 容量32kV·A以内交流电弧焊机 | 169.78 | 5.17 | 5.17 | 1 | 101.25 | [8 empty] | 85.62 | 63.36 | [5 empty] | 164.61
36 | 8015029 | 容量42kV·A以内交流电弧焊机 | 207.76 | 5.42 | 5.42 | 1 | 101.25 | [8 empty] | 136.61 | 101.09 | [5 empty] | 202.34
37 | 8017049 | 排气量9m3/min以内机动空气压缩机 | 667.81 | 270.17 | 270.17 | [6 empty] | 60.34 | 397.64 | [9 empty] | 397.64
编制： | [11 empty] | 复核：