## Sheet1
单块通行盖板钢筋表
盖板长L | 部分 | 钢筋型号 | 直径 (mm) | 钢筋 形式 | 长度 (cm) | 根数 (根) | 共长 (m) | 共重 (kg) | C25砼 (m³)
L=1.8m | 单块 | N1 | 14 | - | 180 | 12 | 21.6 | 26.136 | 1.8
|  | N2 | 14 | - | 165 | 13 | 21.45 | 25.9545