## 工程数量表
道 路 工 程 数 量 表
S-03
序 号 | 名称 | b/h | 臂厚 | 底板 | 坡比 | 长度 (m) | 路基宽 (m) | 路面宽 (m) | 路肩宽(m) | 工 程 数 量 | [11 empty] | 备注
[10 empty] | 清表 | 路基整修 |  | C25水泥混凝土面层 | 级配碎石垫层 | 平面交叉 |  | 路肩 | 路面
[10 empty] | 挖除松土（处理深度0.21m) (m2) | 机械整修路拱(m²) | 压路机碾压路基(m²) | 15cm厚 (m2) | 6cm厚 (m²) | 15cm厚水泥混凝土(m²) | 6cm级配碎石层(m²) | 土路肩 (m²) | 缩缝(m) | 胀缝(m) | 沥青砂浆(m) | 压纹
1 | 2 | 3 | 4 | 5 | 6 | 3 | 4 | 5 | 6 | 7 | 9 | 10 | 11 | 12 | 13 | 14 | 15 | 16 | 17 | 18 | 19 | 20
2 | 1#硬化路 | 0.3 | 0.15 | 0.1 | 0.3 | 63 | 1 | 1 |  | 63 | 63 | 63 | 63 |  |  |  | 0 | 12.6 |  | 0 | 63 | 挖除松土按5公分计
3 | 2#硬化路 |  |  |  |  | 90 | 3 | 3 |  | 270 | 270 | 270 | 270 |  |  |  | 0 | 54 |  | 0 | 270 | 挖除松土按5公分计
4 | 3#硬化路 |  |  |  |  | 140 | 1 | 1 |  | 140 | 140 | 140 | 140 | 140 |  |  | 0 | 28 |  | 0 | 140
5 | 4#硬化路 |  |  |  |  | 80 | 3 | 3 |  | 240 | 240 | 240 | 240 | 240 |  |  | 0 | 48 |  | 0 | 240
6 | 5#硬化路 |  |  |  |  | 135 | 1.5 | 1.5 |  | 202.5 | 202.5 | 202.5 | 202.5 | 202.5 |  |  | 0 | 40.5 |  | 0 | 202.5
7 | 6#硬化路 |  |  |  |  | 46 | 2 | 2 |  | 92 | 92 | 92 | 92 | 92 |  |  | 0 | 18.4 |  | 0 | 92
8 | 7#硬化路 |  |  |  |  | 25 | 3 | 3 |  | 75 | 75 | 75 | 75 | 75 |  |  | 0 | 15 |  | 0 | 75
9 | 8#硬化路 |  |  |  |  | 30 | 3 | 3 |  | 90 | 90 | 90 | 90 | 90 |  |  | 0 | 18 |  | 0 | 90
10 | 9#硬化路 |  |  |  |  | 30 | 3 | 3 |  | 90 | 90 | 90 | 90 | 90 |  |  | 0 | 18 |  | 0 | 90
11 | 10#硬化路 |  |  |  |  | 70 | 1.5 | 1.5 |  | 105 | 105 | 105 | 105 |  |  |  | 0 | 21 |  | 0 | 105 | 挖除松土按5公分计
12 | 11#硬化路 |  |  |  |  | 25 | 1.5 | 1.5 |  | 37.5 | 37.5 | 37.5 | 37.5 | 37.5 |  |  | 0 | 7.5 |  | 0 | 37.5
13 | 12#硬化路 |  |  |  |  | 75 | 1.5 | 1.5 |  | 112.5 | 112.5 | 112.5 | 112.5 | 112.5 |  |  | 0 | 22.5 |  | 0 | 112.5
14
15
16
17
18
19
20
21 | [10 empty] | 0 | 0 | 0 | 0
24 | [10 empty] | 0 | 0 | 0 | 0
25 | [10 empty] | 0 | 0 | 0 | 0
26 | 合计 |  |  |  |  | 809 |  |  |  | 1517.5 | 1517.5 | 1517.5 | 1517.5 | 1079.5 | 0 | 0 | 0 | 303.5 | 0 | 0 | 1517.5