## 工程数量表
道 路 工 程 数 量 表
S-04
序 号 | 名称 | b/h | 臂厚 | 底板 | 坡比 | 长度 (m) | 路基宽 (m) | 路面宽 (m) | 路肩宽(m) | 工 程 数 量 | [11 empty] | 备注
[10 empty] | 清表 | 路基整修 |  | C25水泥混凝土面层 | 级配碎石垫层 | 平面交叉 |  | 路肩 | 路面
[10 empty] | 挖除松土（处理深度0.35m) (m2) | 机械整修路拱(m²) | 压路机碾压路基(m²) | 20cm厚 (m2) | 15cm厚 (m²) | 20cm厚水泥混凝土(m²) | 15cm级配碎石层(m²) | 土路肩 (m²) | 缩缝(m) | 胀缝(m) | 沥青砂浆(m) | 压纹
1 | 2 | 3 | 4 | 5 | 6 | 3 | 4 | 5 | 6 | 7 | 9 | 10 | 11 | 12 | 13 | 14 | 15 | 16 | 17 | 18 | 19 | 20
2 | 1#硬化路 | 0.3 | 0.15 | 0.1 | 0.3 | 995 | 4.5 | 3.5 | 0.5 | 4477.5 | 4477.5 | 4477.5 | 3482.5 | 3482.5 | 38 | 38 | 1007.56 | 696.5 | 10.5 | 10.5 | 3482.5
3 | 2#硬化路 |  |  |  |  | 840 | 5 | 4 | 0.5 | 4200 | 4200 | 4200 | 3360 | 3360 | 76 | 76 | 852.56 | 672 | 12 | 12 | 3360 | 挖除松土和级配碎石垫层均按5cm计。
4
5
6
7
8
9
10
11
12
13
14
15
16
17
18
19
20
21 | [10 empty] | 0 | 0 | 0 | 0
22 | [10 empty] | 0 | 0 | 0 | 0
23 | [10 empty] | 0 | 0 | 0 | 0
24 | [10 empty] | 0 | 0 | 0 | 0
25 | [10 empty] | 0 | 0 | 0 | 0
26 | 合计 |  |  |  |  | 1835 |  |  |  | 8677.5 | 8677.5 | 8677.5 | 6842.5 | 6842.5 | 114 | 114 | 1860.12 | 1368.5 | 22.5 | 22.5 | 6842.5