## 采购清单导入模板
填写说明： 1、最多导入100行。 2、请勿调整表格顺序结构，否则将可能导致更新失败。 3、规格描述：最多可输入2000字； 4、数 量：应填正整数。若填写内容包含小数，则系统将向上取整。如填写1.1，系统最终以2保存。 5、期望单价：填写最多2位小数。若填写内容超过2位小数，则系统将四舍五入。如填写100.1234，系统最终以100.12保存。 6、需求名称：最多可输入200字
*需求名称 | *规格描述 | *数量 | *计量单位 | 期望单价（元）
4K高刷户内GOB封装P1.53LED显示屏 | 1.点间距≤1.53mm；像素密度≥422506 点/平米 ,平整度≤0.1mm;拼接精度≤0.05mm, 水平相对错位等级≤2.5%;垂直相对错位等级≤2.5%,亮度均匀性 ≥98%,刷新率符合≥4200HZ,7.最大亮度≥500cd/㎡,水平视角≥160°垂直视角≥160°； 2..平均失效间隔工作时间≥100000h；使用寿命≥100000h 3.▲在常规温度下，LED显示屏供电电源的功率因数＞90%，转换效率不小于＞70%。 4.▲灯驱合一，多层电路板设计，PCB 焊盘采用沉金工艺处理，无电感效应，不花屏，具备消隐、节能功能 5.▲谐波电流发射试验符合GB 17625.1-2022 电磁兼容 A 类设备限值要求，电压波动和闪烁变化符合GB/T 17625.2-2007 标准限值要求 6.▲具有电源温度控制功能，避免电源因温度过高导致失效，可实时监测电源温度，超出预警温度直接发出报警指示，并锁定过温电源位置 以上带“▲”项为重要参数项，需提供CNAS、CMA认可的第三方检测报告复印件。 7.▲依据GB/T 20145-2006 灯和灯系统的光生物安全性，第4章曝辐限值和第5 章灯和灯系统的测量要求，产品测得结果按第6章节危害等级分类要求为无风险类，需提供CNAS认可的第三方完整的光生物安检验报告复印件。 8.▲为保证全方位安全性及稳定性保障，所投产品需依据BS476-7防火测试要求，防火等级不低于Class2等级，需提供CNAS认可的第三方完整检验报告复印件。 9.▲为确保显示屏在安装使用过程中有完善的售后服务能力和履约能力，生产厂家须具有企业履约能力评价服务五A级认证证书以及售后服务体系完善程度评价七星级认证证书 | 10.75 | 平方 | 6700
全彩接收卡 | 1、单卡12个标准HUB75E接口，输出24组RGB数据，无需配转接板，减少接插HUB板，减少故障点，故障率低，成本低。 ▲2、支持最大带载512*512像素点。 ▲3、本产品全部物料国产化，在保证产品性能及质量的情况下，全部采用高性能国产芯片、物料。 ▲4、具备接收卡参数锁定功能，避免参数混淆使得LED屏显示异常。 ▲5、达到1/128扫描类型，具备静态屏、1/2~1/128扫之间的任意扫描类型。 ▲6、为方便不同客户，具备两种调试操作模式，模式一：一键发送所有参数并自动固化到接收卡，模式二：模组参数、连接设置参数、发送卡参数独立发送、固化。 ▲7、包括PWM芯片、双锁存芯片、通用芯片，只需要1个固件版本即可支持士兰微主流芯片模组。 ▲8、具备数据组交换，智能描组功能，无需了解接收卡与模组之间的排线顺序，用户可根据屏幕闪烁提示，在软件上完成映射设置，即可完成修改HUB接口数据组交换。 ▲9、具备双程序备份功能，即使升级过程中断电，产品仍能正常启动运行，保证产品后续升级的安全性。 ▲10、具有升级程序自动重启生效，可以通过云平台远程实现接收卡程序升级。 以上带“▲”项为重要参数项,必须完全满足 | 28 | 张 | 150
视频处理器 | ▲1、集成画面视频处理、发送卡功能的二合一控制器； ▲2、同时具备3路4K高清输入，自由切换输入信号源，各通道之间实现快速切换，具备淡入直出功能； ▲3、LCD屏具备输入接口状态监控、输出网络连接状态显示； ▲4、具备亮度一键设置； ▲5、具备连接设置功能，无需电脑，直接通过面板设置各个箱体的连接； ▲6、具备画面截取功能，具备去黑边/裁剪功能； ▲7、具备图像旋转、水平镜像和垂直镜像等； ▲8、具备即设即存，简化用户繁琐的设置和手动储存过程，无需人工保存，断电开机参数仍保留在设备中； ▲9、整机绝缘：为保证产品具备电气绝缘能力，绝缘材料未使用石棉或者吸湿性材料用于绝缘，同时通过在30℃，95%RH的环境下经过，48h的湿热处理； 为保证系统的稳定性，带▲的参数必须完全满足 | 1 | 台 | 8000
全彩电源 | 1.输入电压：176VAC~264VAC，输出电压：4.5V-5V，输出电流：40A； 2.工作温度：-40℃至70℃，工作湿度：20%RH--90%RH； 3.散热方式：自然对流散热，需紧贴金属机箱外壳散热； 4.耐压：I/P-O/P：3.0KVAC I/P-FG：1.5KVAC O/P-FG：0.5KVAC，测试时间1min，应无击穿飞弧现象； 5.开关电源通过过载保护测试。 | 35 | 个 | 120
屏体框架 | 不锈钢材质，黑色 | 11.45 | 平方 | 400
软件及辅材 | 屏体内部线材（模组及电源和卡之间线材）纯铜 | 1 | 批 | 2500
流媒体工作站 | 1.显示器显示屏：21.5英寸 2.处理器类型：10核心 3.内存容量：16GB 4.硬盘容量：512G 5.视频卡：4GB显存 | 1 | 台 | 5200
高性能综合网关（含路由器1台无线AP2台） | 1.一机成网路由器，铁壳机架式设计，27口千兆以太网口，其中固定3个WAN口，1个LAN口支持WAN/LAN切换,最大支持4个WAN；8个LAN口支持802.3af/at供电，整机最大PoE输出功率110W；最大支持600终端并发；最大支持管理150个AP（不区分吸顶与面板），默认管理XRT交换机数量：16台；支持云管、云认证(13种)、DHCP Server、DHCP Option43、静态路由和策略路由、静态MAC绑定、ACL、NAT、NAPT、端口映射、IPsec VPN、接入SASE平台、应用识别、流量控制与保障、ARP泛洪/ARP欺骗防御、DHCP泛洪/欺骗防御、端口隔离、MAC地址表项限制、上行链路检测；具备对接第三方服务器认证；具备环路检测、MAC绑定、ARP地址管理、VLAN划分、流控、巨型帧、风暴抑制。 含：标准产品*(1台);信锐网科多业务安全网关软件V3.0*(1套);硬件质保服务*(1年，含赠送1年); 2.采用 WiFi 6室内吸顶无线接入点，内置智能天线，支持2.4G和5G同时工作，整机最大接入速率2976Mbps，支持160M频宽；2个千兆有线口。支持二层三层漫游，支持FIT与NAT(需要在小信云配置)工作模式，具备微信小程序开局，具备小信云平台/XMG/XRT统一管理方式，支持POE和12V/2A DC本地供电（注入器和本地电源适配器需要单独选购）。 含：标准产品*(2台);无线接入点软件*(1套);硬件质保服务*2年 | 1 | 套 | 3900
无线投屏一体机 | 桌面式无线投屏一体机 1.单画面投屏时支持 4K60Hz 输出，双画面投屏时每个画面≥1080P，无线传输距离≥ 15 米视距，平均传输延时≤150mS 支持单画面、双画面同屏显示，全面兼容 Windows、Mac OS、iOS、Android、鸿蒙等主流操作系统，支持 16 个用户同时接入，具备 Web 界面管理功能，采用 WPA2-PSK 无线加密技术，保障投屏安全 | 1 | 台 | 2550
12倍变焦高清云台摄像头（多接口+4K高端款型） | 1.HDMI/SDI/LAN/Line/USB 多接口机型 2.12倍光学变焦 大于80°广角（自动对焦） 3.智能AI图象跟踪 4.最大分辨率4K (3840x2160) 有效像素851万 5.USB具备软件控制 6.兼容麒麟统信系统，Linux,windows 7.支持腾讯会议,易视讯,钉钉,飞书,Teams,Zoom等会议系统 8.云台水平旋转≥330度，上下旋转≥60度 9.摄像头支持吊顶、壁装、三脚架任意安装 10.传感器：1/2.8英寸，CMOS，有效像素：842万 光学倍数≥12 倍广角 镜头焦距：f4~~48mm 镜头光圈：F1~~F3 水平视角：7°~~73° 垂直视角：4°~~41° 对角：8°-81° 快门：1/25~1/10,000秒转动速度：水平:1°~87°/S 垂直:1°~ 53°/S 图像冻结：支持 PoE供电：支持 预置位数：255 预置位精度：≤0.1° | 1 | 台 | 6450
4K3倍光学变焦广角高清云台摄像头 | 1.USB2.0免驱 即插即用 2.视角≥110° 3. 3倍变焦 可对3米左右图象拉近放远 进行画面调节 4.镜头像素≥850万， 4K全高清 5.预置位设置,快速定位 6.兼容麒麟统信系统，Linux,windows.支持腾讯会议,易视讯,钉钉,飞书,Teams,Zoom等会议系统 8.可遥控器操作云台水平旋转≥330度，上下旋转≥60度 9.支持壁挂,倒立安装,吸顶方式安装 10.自带5米USB线，最长可接15米内带信号放大器USB延长线工作环境：储存温度：-40~60，工作温度0～50，工作湿度10%～95% 执行标准：GB4943.1-2011 | 1 | 台 | 2065
无线定焦广角高清云台摄像头 | USB2.0免驱 无线接收器 即插即用 2.100度大广角镜头 对大范围全景图象采集观看 3.有效像素≥200万 高清1080P 4.兼容麒麟统信系统，Linux,windows.支持腾讯 5.支持腾讯会议,易视讯,钉钉,飞书,Teams,Zoom等会议系统 6.支持RS232和远程控制 7.可遥控器操作上下左右转动 8.支持壁挂 吊装 吸顶方式安装 9.自带无线接收器，无障碍传输距离≥15米 | 1 | 台 | 1200
无线数字视像跟踪会议系统主控机 | 1、无线方式实现所有功能，摆脱繁琐的电缆铺设，信号覆盖范围内可任意移动，轻松便捷布置会场。 2、主控机具备128个列席单元，同时发言人数≥4人，可按实际会议需求设定人数。 3、主控机具有一键关闭所有会议单元的功能，省去人工手动关闭单元电源的操作。 4、内置均衡器，对系统输出的信号进行调整，以满足不同的会场场合。 5、主控机与摄像头实现网线连接控制，信号远距离传输，不受干扰，可控制、保存摄像头预设定位。 6、主控机自带视像跟踪功能，配合视像切换器，最多可接入6个摄像头同时配合使用，也可结合中控主控机实现视像跟踪功能。 7、主控机技术指标： 载波频段：UHF640MHz-690MHz 调制方式：FM 工作有效距离：60米 震荡方式：PLL相位锁定频率合成 灵敏度：在偏移度等于25KHz,输入6dBv时，S/N>60dB 频带宽度：30MHz 最大偏移度：±45KHz 供电：AC220 40W 输出插座：XLR平行式及6.3不平行式插座 | 1 | 台 | 5000
无线数字会议主席单元 | 载波频段：UHF640MHz-690MHz 传感器：电容式、超指向性 振荡方式：PLL相位锁定频率合成 频率响应：20Hz-20kHz，±0.3dB 总谐波失真：＜0.05% 综合信噪比S/N：>105dB 谐波辐射：<-65dBm 最大偏移度：±45KHz RF功率输出：15mW 单元供电：内置锂电池 | 8 | 支 | 1300
反馈抑制器 | • 供电方式：AC~220V，50Hz • 消耗功率≤30W • 频率响应：20Hz~20KHz • 采样率≤32KHz • THD:<0.1%@1KHz • 信噪比：>90dB • 信号延时：11ms • CMRR：>25dB（50Hz~20KHz） • 输入阻抗： 话筒输入≤47KΩ，线路输入≤10KΩ， • 音乐输入≤10KΩ，远程输入≤10KΩ • 输出阻抗： 主输出≥220Ω，线路输出≥1KΩ， • 录音输出≥1KΩ，远程输出≥1KΩ | 1 | 台 | 2965
8路调音台 | 技术参数： 1.麦克风输入≥6路（6个卡侬接口） 2.线路输入≥6路单插单声道/立体声自动切换混合接口 3.立体声输入≥2组 4.CD/Tape输入≥1路CD/TAPE RCA立体声输入接口 5.幻象电源：+48V带开关 6.频率响应：20Hz-20kHz，±3dB 7.失真度：<0.003%（A-weighted） 8.电源：内置开关电源适配器110-220V | 1 | 台 | 1300
8英寸专业会议音箱 | 系统类型：8英寸，2分频，低频反射式 频率范围(-10 dB)1 ：50 Hz - 20 KHz 频率响应(±3 dB)1：85 Hz - 20 KH 灵敏度(1w/1m)1：95 dB 额定阻抗≥8 Ohms 最大声压级输出≥122 dB(峰值:128 dB) 额定输入功率≥150 W/240 W/480 W (连续/音乐信号/峰值) 覆盖角≥70° x 100°(H x V) | 1 | 对 | 2500
专业会议功放双 | 8 Ω立体声RMS≥250W*2 4 Ω立体声RMS≥400W*2 限幅保护:可达到10V 频率响应（1W 8ohms）:20Hz-20KHz(±0.3dB) 灵敏度（8ohms 1KHz）:0.775v/26/32dB 总谐波失真:﹤0.05%@8 Ω1KHZ 阻尼系数:≥900 信噪比:≥108dB 互调失真:≤0.02% 转换速率:≥50V/µs 机箱尺寸（D×H×W）:满足机架安装 | 1 | 台 | 2950
8路时序器 | 技术参数: 额定输出电压：交流220V,50Hz 额定输出电流：30A 可控制电源：8路 每路动作延时时间≤1秒 供电电源：AC/220V 50 / 60Hz 25A 每路输出带指示灯 锁匙开关控制电源 单路额定输出电源：30A | 1 | 台 | 850
42U机柜 | 加厚材质，冷轧精钢，黑色或哑光黑 42U，宽600X深600X高2050mm 配备两块设备层板； 前门钢化玻璃，后门网孔双开； 配置≥10位3孔插座，带控制开关； | 1 | 个 | 1800
二、展示中心显示屏系统
4K户内P1.53LED显示屏 | 1.点间距≤1.53mm；像素密度≥422506 点/平米 ,平整度≤0.1mm;拼接精度≤0.05mm, 水平相对错位等级≤2.5%;垂直相对错位等级≤2.5%,亮度均匀性 ≥98%,刷新率符合≥4200HZ,7.最大亮度≥500cd/㎡,水平视角≥160°垂直视角≥160°； 2..平均失效间隔工作时间≥100000h；使用寿命≥100000h 3.▲在常规温度下，LED显示屏供电电源的功率因数＞90%，转换效率不小于＞70%。 4.▲灯驱合一，多层电路板设计，PCB 焊盘采用沉金工艺处理，无电感效应，不花屏，具备消隐、节能功能 5.▲谐波电流发射试验符合GB 17625.1-2022 电磁兼容 A 类设备限值要求，电压波动和闪烁变化符合GB/T 17625.2-2007 标准限值要求 6.▲具有电源温度控制功能，避免电源因温度过高导致失效，可实时监测电源温度，超出预警温度直接发出报警指示，并锁定过温电源位置 以上带“▲”项为重要参数项，需提供CNAS、CMA认可的第三方检测报告复印件。 7.▲依据GB/T 20145-2006 灯和灯系统的光生物安全性，第4章曝辐限值和第5 章灯和灯系统的测量要求，产品测得结果按第6章节危害等级分类要求为无风险类，需提供CNAS认可的第三方完整的光生物安检验报告复印件。 8.▲为保证全方位安全性及稳定性保障，所投产品需依据BS476-7防火测试要求，防火等级不低于Class2等级，需提供CNAS认可的第三方完整检验报告复印件。 9.▲为确保显示屏在安装使用过程中有完善的售后服务能力和履约能力，生产厂家须具有企业履约能力评价服务五A级认证证书以及售后服务体系完善程度评价七星级认证证书 | 14.75 | 平方 | 5800
全彩接收卡 | 1、单卡12个标准HUB75E接口，输出24组RGB数据，无需配转接板，减少接插HUB板，减少故障点，故障率低，成本低。 ▲2、支持最大带载512*512像素点。 ▲3、本产品全部物料国产化，在保证产品性能及质量的情况下，全部采用高性能国产芯片、物料。 ▲4、具备接收卡参数锁定功能，避免参数混淆使得LED屏显示异常。 ▲5、达到1/128扫描类型，具备静态屏、1/2~1/128扫之间的任意扫描类型。 ▲6、为方便不同客户，具备两种调试操作模式，模式一：一键发送所有参数并自动固化到接收卡，模式二：模组参数、连接设置参数、发送卡参数独立发送、固化。 ▲7、包括PWM芯片、双锁存芯片、通用芯片，只需要1个固件版本即可支持士兰微主流芯片模组。 ▲8、具备数据组交换，智能描组功能，无需了解接收卡与模组之间的排线顺序，用户可根据屏幕闪烁提示，在软件上完成映射设置，即可完成修改HUB接口数据组交换。 ▲9、具备双程序备份功能，即使升级过程中断电，产品仍能正常启动运行，保证产品后续升级的安全性。 ▲10、具有升级程序自动重启生效，可以通过云平台远程实现接收卡程序升级。 以上带“▲”项为重要参数项,必须完全满足 | 32 | 张 | 150
视频处理器 | 1.▲集成4画面视频处理、发送卡功能的二合一控制器； 2.▲最大控制680万像素，水平最大支持15000像素，垂直最大支持3840像素； 3.具备2路HDMI、2路DP、1路DVI、1路EXT（EXT为扩展接口，默认标配DVI接口，可选配SDI接口）信号输入，多路视频信号任意切换； 4.支持1路TRS 3.5mm标准双声道音频输入和HDMI音频输入。 5.标配12路千兆网口，直接级联接收卡； 6.1路TRS 3.5mm标准双声道音频输出。 7.标配Wi-Fi，具备手机APP无线操控； 8.具备亮度调节和按键锁定功能； 9.具备8个场景预设及调用； 10.具备4K@60Hz同步信号输入，点对点显示； 11.▲具备四画面显示，具备画外画（POP）任意布局。 12.▲系统软件支持多屏管理，可实现将单个屏幕进行组合管理 13.支持创建 多个用户场景作为模板保存，方便快速调用。 14.配合多功能卡，可实现屏体手动控制，自动控制，以及软件控制，灵活简单 为保证系统的稳定性，带▲的参数必须完全满足 | 1 | 台 | 8000
全彩电源 | 1.输入电压：176VAC~264VAC，输出电压：4.5V-5V，输出电流：40A； 2.工作温度：-40℃至70℃，工作湿度：20%RH--90%RH； 3.散热方式：自然对流散热，需紧贴金属机箱外壳散热； 4.耐压：I/P-O/P：3.0KVAC I/P-FG：1.5KVAC O/P-FG：0.5KVAC，测试时间1min，应无击穿飞弧现象； 5..开关电源通过过载保护测试。 | 49 | 个 | 120
音频处理器 | 技术参数： 1.8Ω立体声额定功率：450W×2 2.4Ω立体声额定功率：810W×2 3.8Ω桥接功率：1120W 4.总谐波失真@4Ω：<0.03%，15Hz-20kHz 5.信噪比：>90dB A计权 6.上升速率：>40V/ms 7.阻尼系数：>300@1KHz 8.频响范围：20Hz-20KHz,+0,-0.5db.at 1W ant 9.输入阻抗：20K-平衡输入 10K-非平衡输入 10.电压增益：32dB/40dB 11.保护线路：直流保护、超高频保护、短路保护、过载保护、开机关机保护、温度保护 12.产品尺寸：满足机架安装 | 1 | 台 | 4000
壁挂式音柱 | 1.额定功率:200W 2.阻抗:8Ω 3.频率响应：100Hz-16KHz 4.全频单元英寸：4x4.5＂ 5.灵敏度(@1W/1m)：93±3dB 6.最大声压：116±3dB 7.扩散角度（HxV）：160°x15° 8.建议高通滤波：80Hz-24dB倍频 9.输入连接：2x接线端子 10.箱体材料：桦木板 11.产品尺寸(宽*高*深)≥146*565*150mm 12.含安装辅材 | 1 | 对 | 2300
屏体框架 | 不锈钢材质，黑色 | 15.56 | 平方 | 400
软件及辅材 | 屏体内部线材（模组及电源和卡之间线材）纯铜 | 1 | 套 | 2500
流媒体工作站 | 1.显示器显示屏：21.5英寸 2.处理器类型：10核心 3.内存容量：16GB 4.硬盘容量：512G 5.视频卡：4GB显存 | 1 | 台 | 5200
无线投屏一体机 | 桌面式无线投屏一体机 1.单画面投屏时支持 4K60Hz 输出，双画面投屏时每个画面≥1080P，无线传输距离≥ 15 米视距，平均传输延时≤150mS 支持单画面、双画面同屏显示，全面兼容 Windows、Mac OS、iOS、Android、鸿蒙等主流操作系统，支持 16 个用户同时接入，具备 Web 界面管理功能，采用 WPA2-PSK 无线加密技术，保障投屏安全 | 1 | 台 | 2550
42U机柜 | 加厚材质，冷轧精钢，黑色或哑光黑 42U，宽600X深600X高2050mm 配备两块设备层板； 前门钢化玻璃，后门网孔双开； 配置≥10位3孔插座，带控制开关； | 1 | 个 | 1800
三、急诊会诊显示屏升级改造
4K户内P1.53LED显示屏 | 1.点间距≤1.53mm；像素密度≥422506 点/平米 ,平整度≤0.1mm;拼接精度≤0.05mm, 水平相对错位等级≤2.5%;垂直相对错位等级≤2.5%,亮度均匀性 ≥98%,刷新率符合≥4200HZ,7.最大亮度≥500cd/㎡,水平视角≥160°垂直视角≥160°； 2..平均失效间隔工作时间≥100000h；使用寿命≥100000h 3.▲在常规温度下，LED显示屏供电电源的功率因数＞90%，转换效率不小于＞70%。 4.▲灯驱合一，多层电路板设计，PCB 焊盘采用沉金工艺处理，无电感效应，不花屏，具备消隐、节能功能 5.▲谐波电流发射试验符合GB 17625.1-2022 电磁兼容 A 类设备限值要求，电压波动和闪烁变化符合GB/T 17625.2-2007 标准限值要求 6.▲具有电源温度控制功能，避免电源因温度过高导致失效，可实时监测电源温度，超出预警温度直接发出报警指示，并锁定过温电源位置 以上带“▲”项为重要参数项，需提供CNAS、CMA认可的第三方检测报告复印件。 7.▲依据GB/T 20145-2006 灯和灯系统的光生物安全性，第4章曝辐限值和第5 章灯和灯系统的测量要求，产品测得结果按第6章节危害等级分类要求为无风险类，需提供CNAS认可的第三方完整的光生物安检验报告复印件。 8.▲为保证全方位安全性及稳定性保障，所投产品需依据BS476-7防火测试要求，防火等级不低于Class2等级，需提供CNAS认可的第三方完整检验报告复印件。 9.▲为确保显示屏在安装使用过程中有完善的售后服务能力和履约能力，生产厂家须具有企业履约能力评价服务五A级认证证书以及售后服务体系完善程度评价七星级认证证书 | 5.53 | 平方 | 5800
四、三号楼七楼MDT会诊室显示屏系统
4K户内P1.53LED显示屏 | 1.点间距≤1.53mm；像素密度≥422506 点/平米 ,平整度≤0.1mm;拼接精度≤0.05mm, 水平相对错位等级≤2.5%;垂直相对错位等级≤2.5%,亮度均匀性 ≥98%,刷新率符合≥4200HZ,7.最大亮度≥500cd/㎡,水平视角≥160°垂直视角≥160°； 2..平均失效间隔工作时间≥100000h；使用寿命≥100000h 3.▲在常规温度下，LED显示屏供电电源的功率因数＞90%，转换效率不小于＞70%。 4.▲灯驱合一，多层电路板设计，PCB 焊盘采用沉金工艺处理，无电感效应，不花屏，具备消隐、节能功能 5.▲谐波电流发射试验符合GB 17625.1-2022 电磁兼容 A 类设备限值要求，电压波动和闪烁变化符合GB/T 17625.2-2007 标准限值要求 6.▲具有电源温度控制功能，避免电源因温度过高导致失效，可实时监测电源温度，超出预警温度直接发出报警指示，并锁定过温电源位置 以上带“▲”项为重要参数项，需提供CNAS、CMA认可的第三方检测报告复印件。 7.▲依据GB/T 20145-2006 灯和灯系统的光生物安全性，第4章曝辐限值和第5 章灯和灯系统的测量要求，产品测得结果按第6章节危害等级分类要求为无风险类，需提供CNAS认可的第三方完整的光生物安检验报告复印件。 8.▲为保证全方位安全性及稳定性保障，所投产品需依据BS476-7防火测试要求，防火等级不低于Class2等级，需提供CNAS认可的第三方完整检验报告复印件。 9.▲为确保显示屏在安装使用过程中有完善的售后服务能力和履约能力，生产厂家须具有企业履约能力评价服务五A级认证证书以及售后服务体系完善程度评价七星级认证证书 | 7.32 | 平方 | 5800
全彩接收卡 | 1、单卡12个标准HUB75E接口，输出24组RGB数据，无需配转接板，减少接插HUB板，减少故障点，故障率低，成本低。 ▲2、支持最大带载512*512像素点。 ▲3、本产品全部物料国产化，在保证产品性能及质量的情况下，全部采用高性能国产芯片、物料。 ▲4、具备接收卡参数锁定功能，避免参数混淆使得LED屏显示异常。 ▲5、达到1/128扫描类型，具备静态屏、1/2~1/128扫之间的任意扫描类型。 ▲6、为方便不同客户，具备两种调试操作模式，模式一：一键发送所有参数并自动固化到接收卡，模式二：模组参数、连接设置参数、发送卡参数独立发送、固化。 ▲7、包括PWM芯片、双锁存芯片、通用芯片，只需要1个固件版本即可支持士兰微主流芯片模组。 ▲8、具备数据组交换，智能描组功能，无需了解接收卡与模组之间的排线顺序，用户可根据屏幕闪烁提示，在软件上完成映射设置，即可完成修改HUB接口数据组交换。 ▲9、具备双程序备份功能，即使升级过程中断电，产品仍能正常启动运行，保证产品后续升级的安全性。 ▲10、具有升级程序自动重启生效，可以通过云平台远程实现接收卡程序升级。 以上带“▲”项为重要参数项,必须完全满足 | 11 | 张 | 150
视频处理器 | 1.▲集成4画面视频处理、发送卡功能的二合一控制器； 2.▲最大控制680万像素，水平最大支持15000像素，垂直最大支持3840像素； 3.具备2路HDMI、2路DP、1路DVI、1路EXT（EXT为扩展接口，默认标配DVI接口，可选配SDI接口）信号输入，多路视频信号任意切换； 4.支持1路TRS 3.5mm标准双声道音频输入和HDMI音频输入。 5.标配12路千兆网口，直接级联接收卡； 6.1路TRS 3.5mm标准双声道音频输出。 7.标配Wi-Fi，具备手机APP无线操控； 8.具备亮度调节和按键锁定功能； 9.具备8个场景预设及调用； 10.具备4K@60Hz同步信号输入，点对点显示； 11.▲具备四画面显示，具备画外画（POP）任意布局。 12.▲系统软件支持多屏管理，可实现将单个屏幕进行组合管理 13.支持创建 多个用户场景作为模板保存，方便快速调用。 14.配合多功能卡，可实现屏体手动控制，自动控制，以及软件控制，灵活简单 为保证系统的稳定性，带▲的参数必须完全满足 | 1 | 台 | 8000
全彩电源 | 1.输入电压：176VAC~264VAC，输出电压：4.5V-5V，输出电流：40A； 2.工作温度：-40℃至70℃，工作湿度：20%RH--90%RH； 3.散热方式：自然对流散热，需紧贴金属机箱外壳散热； 4.耐压：I/P-O/P：3.0KVAC I/P-FG：1.5KVAC O/P-FG：0.5KVAC，测试时间1min，应无击穿飞弧现象； 5..开关电源通过过载保护测试。 | 25 | 个 | 120
屏体框架 | 不锈钢材质，黑色 | 11.45 | 平方 | 400
软件及辅材 | 屏体内部线材（模组及电源和卡之间线材）纯铜 | 1 | 批 | 2500
流媒体工作站 | 1.显示器显示屏：21.5英寸 2.处理器类型：10核心 3.内存容量：16GB 4.硬盘容量：512G 5.视频卡：4GB显存 | 1 | 台 | 5200
4K3倍光学变焦广角高清云台摄像头 | 1.USB2.0免驱 即插即用 2.视角≥110° 3. 3倍变焦 可对3米左右图象拉近放远 进行画面调节 4.镜头像素≥850万， 4K全高清 5.预置位设置,快速定位 6.兼容麒麟统信系统，Linux,windows.支持腾讯会议,易视讯,钉钉,飞书,Teams,Zoom等会议系统 8.可遥控器操作云台水平旋转≥330度，上下旋转≥60度 9.支持壁挂,倒立安装,吸顶方式安装 10.自带5米USB线，最长可接15米内带信号放大器USB延长线工作环境：储存温度：-40~60，工作温度0～50，工作湿度10%～95% 执行标准：GB4943.1-2011 | 1 | 台 | 2065
无线定焦广角高清云台摄像头 | 1、USB2.0免驱 无线接收器 即插即用 2.100度大广角镜头 对大范围全景图象采集观看 3.有效像素≥200万 高清1080P 4.兼容麒麟统信系统，Linux,windows.支持腾讯 5.支持腾讯会议,易视讯,钉钉,飞书,Teams,Zoom等会议系统 6.支持RS232和远程控制 7.可遥控器操作上下左右转动 8.支持壁挂 吊装 吸顶方式安装 9.自带无线接收器，无障碍传输距离≥15米 | 1 | 台 | 1200
无线数字会议一拖二话筒主机 | 一拖二话筒主机，无线传输 | 1 | 套 | 1300
反馈抑制器 | • 供电方式：AC~220V，50Hz • 消耗功率≤30W • 频率响应：20Hz~20KHz • 采样率≤32KHz • THD:<0.1%@1KHz • 信噪比：>90dB • 信号延时：11ms • CMRR：>25dB（50Hz~20KHz） • 输入阻抗： 话筒输入≤47KΩ，线路输入≤10KΩ， • 音乐输入≤10KΩ，远程输入≤10KΩ • 输出阻抗： 主输出≥220Ω，线路输出≥1KΩ， • 录音输出≥1KΩ，远程输出≥1KΩ | 1 | 台 | 2965
8路调音台 | 技术参数： 1.麦克风输入≥6路（6个卡侬接口） 2.线路输入≥6路单插单声道/立体声自动切换混合接口 3.立体声输入≥2组 4.CD/Tape输入≥1路CD/TAPE RCA立体声输入接口 5.幻象电源：+48V带开关 6.频率响应：20Hz-20kHz，±3dB 7.失真度：<0.003%（A-weighted） 8.电源：内置开关电源适配器110-220V | 1 | 台 | 1300
8英寸专业会议音箱 | 系统类型：8英寸，2分频，低频反射式 频率范围(-10 dB)1：50 Hz - 20 KHz 频率响应(±3 dB)1：85 Hz - 20 KH 灵敏度(1w/1m)1：95 dB 额定阻抗≥8 Ohms 最大声压级输出≥122 dB(峰值:128 dB) 额定输入功率≥150 W/240 W/480 W (连续/音乐信号/峰值) 覆盖角≥70° x 100°(H x V) | 1 | 对 | 2500
专业会议功放 | 8 Ω立体声RMS≥250W*2 4 Ω立体声RMS≥400W*2 限幅保护:可达到10V 频率响应（1W 8ohms）:20Hz-20KHz(±0.3dB) 灵敏度（8ohms 1KHz）:0.775v/26/32dB 总谐波失真:﹤0.05%@8 Ω1KHZ 阻尼系数:≥900 信噪比:≥108dB 互调失真:≤0.02% 转换速率:≥50V/µs 机箱尺寸（D×H×W）:满足机架安装 | 1 | 台 | 2950
8路时序器 | 技术参数: 额定输出电压：交流220V,50Hz 额定输出电流：30A 可控制电源：8路 每路动作延时时间≤1秒 供电电源：AC/220V 50 / 60Hz 25A 每路输出带指示灯 锁匙开关控制电源 单路额定输出电源：30A | 1 | 台 | 850
无线投屏一体机 | 桌面式无线投屏一体机 1.单画面投屏时支持 4K60Hz 输出，双画面投屏时每个画面≥1080P，无线传输距离≥ 15 米视距，平均传输延时≤150mS 支持单画面、双画面同屏显示，全面兼容 Windows、Mac OS、iOS、Android、鸿蒙等主流操作系统，支持 16 个用户同时接入，具备 Web 界面管理功能，采用 WPA2-PSK 无线加密技术，保障投屏安全 | 1 | 台 | 2550
42U机柜 | 加厚材质，冷轧精钢，黑色或哑光黑 42U，宽600X深600X高2050mm 配备两块设备层板； 前门钢化玻璃，后门网孔双开； 配置≥10位3孔插座，带控制开关； | 1 | 个 | 1800