## Sheet1
附件2
2026年吴圩镇“雪亮工程”视频监控补盲清单
序号 | 货物名称 | 技术参数 | 数量 | 单位 | 备注
1 | 400万高清摄像机 | 1、分辨率≥400万，支持在2560x1440@25fps下，清晰度≥1400TVL。 2、最小照度彩色≤0.005 Lux @(F1.2,AGC ON), 0 Lux with IR，宽动态范围≥120dB。 3、支持H.264、H.265、MJPEG视频编码格式，音频采样率≥48kHz。 4、支持水平视场角≥75°,垂直视场角≥42°,对角线视场角≥93°。 5、具备三码流技术，可同时输出三路码流，主码流≥2560x1440@30fps。 6、★具备智能行为分析功能：支持区域入侵，越界入侵、进入区域/离开区域、徘徊、物品遗留等，支持行为分析触发后联动报警上传，联动抓拍、联动录像等多种报警触发方式。 7、可将视频图像存储至SD卡或IE浏览器，支持SD卡热插拔，支持≥128GB SD卡，具备断网续传功能。 8、★同一静止场景相同图像质量下，设备在H.265编码方式时，开启智能编码功能和不开启智能编码相比，码率节约不小于1/2。 9、红外照射距离≥50米，设备与客户端之间用≥100米网线进行传输，数据包丢包率小于0.1%。 10、具备接口：≥1个RJ45网络接口、≥1路音频输入、≥1路音频输出、≥1路报警输入、≥1路报警输出。 11、防尘防水等级≥IP66，支持DC12V供电，且在不小于DC12V±25%范围内变化时可以正常工作。 12、摄像机能够在-30~60摄氏度，湿度小于93%环境下稳定工作。 | 20 | 台 | 共56台，其中利旧36台，新增补20台
2 | 枪机支架 | 根据现场实际需求定做 | 56 | 个
3 | 16路硬盘录像机 | 1、具有2个HDMI接口、1个VGA接口、2个RJ45千兆网络接口、2个USB2.0接口、1个USB3.0接口、1个RS232接口、2个RS485接口（可接入RS485键盘）;具有1路音频输入接口、1路音频输出接口、16路报警输入接口、4路报警输出接口，可内置4块SATA接口硬盘。 2、可接入1T、2T、3T、4T、6T、8T、10T、12TB容量的SATA接口硬盘。 3、支持最大接入带宽160Mbps，最大存储带宽160Mbps，最大转发带宽160Mbps。 4、★具有存储安全保障功能，当存储压力过高或硬盘出现性能不足时，可优先录像业务存储。(投标时需提供国家认证认可检测机构出具的合格有效的检验(测)报告复印件并加盖供应商公章） 5、支持本地和远程进行IPv6配置，IPv6支持设置多种模式：路由公告、自动获取、手动配置；支持以IPV6方式登录、取流、配置、检索等功能。 6、可定期自动检测样机版本，检测到版本更新时，可提示是否进行在线升级。 7、★支持本地预览权限的配置，设置权限后的通道只有登录后才会出现预览画面；支持远程预览加密，只有输入密钥才能解开视频。(投标时需提供国家认证认可检测机构出具的合格有效的检验(测)报告复印件并加盖供应商公章） 8、★支持密码复杂度等级显示；设备密码不允许明文显示和拷贝操作；并支持通过安全问题恢复密码，密码重置功能可开启或关闭。(投标时需提供国家认证认可检测机构出具的合格有效的检验(测)报告复印件并加盖供应商公章） 9、★支持设备密码口令复杂度显示且密码需满足复杂度要求才可以设置成功，密码口令中不能包含用户名、123、admin（不区分大小写）、连续四位及以上递增或递减数字（如1234、12345、4321 等）、连续四位及以上相同字符简单口令（如1111、8888、aaaa等）。(投标时需提供国家认证认可检测机构出具的合格有效的检验(测)报告复印件并加盖供应商公章） 10、支持用户二次认证机制，设备恢复默认配置、格式化硬盘、密码重置、用户修改、录像回放、录像下载等关键操作需进行用户二次认证。 11、接入警戒摄像机，支持对 IPC 的声音和闪光参数进行配置， 支持通过移动侦测、区域入侵、越界侦测、进入区域和离开区域事件联动一个或多个 IPC 的声光报警，可以对声光联动一键撤防。 | 1 | 台 | 4盘位
4 | 8路硬盘录像机 | 1.5U机架式4盘位嵌入式网络硬盘录像机，采用短机箱设计，搭载高性能ATX电源 【硬件规格】 存储接口：4个SATA接口，可满配12TB硬盘 视频接口：2×HDMI，1×VGA 网络接口：2×RJ45 10/100/1000Mbps自适应以太网口 报警接口：16路报警输入，4路报警输出 串行接口：1路RS-232接口，2路半双工RS-485接口 USB接口：2×USB 2.0，1×USB 3.0 【产品性能】 输入带宽：80Mbps 输出带宽：160Mbps 接入能力：8路H.264、H.265格式高清码流接入 解码能力：最大支持24×1080P 显示能力：最大支持4K+1080P异源输出 | 1 | 台 | 4盘位
5 | 8路硬盘录像机 | 1U机架式2盘位嵌入式网络硬盘录像机，采用短机箱设计，搭载高性能电源 【硬件规格】 存储接口：2个SATA接口，可满配12TB硬盘 视频接口：1×HDMI，1×VGA 网络接口：2×RJ45 10/100/1000Mbps自适应以太网口 报警接口：4路报警输入，1路报警输出 USB接口：2×USB2.0 【产品性能】 输入带宽：80Mbps 输出带宽：160Mbps 接入能力：8路H.264、H.265格式高清码流接入 解码能力：最大支持24×1080P 显示能力：最大支持4K+1080P异源输出 | 2 | 台 | 2盘位
6 | 显示器 | ≥27寸，2560*1440分辨率 | 4 | 台
7 | 网线 | 1、超五类网线； 2、305米/箱； | 850 | 米
8 | 电源线 | 1、RVV2*1.0; 2、200米/箱. | 4510 | 米
9 | 光纤 | 1、 铠装4、8、12芯室外单模光纤，符合项目实际使用要求 2、每盘3000米. | 6500 | 米
10 | 光收发 | 百兆单模光纤收发器，单模单芯，25公里 | 21 | 对
11 | 接入交换机 | 1、产品类型： 快速以太网交换机 2、背板带宽： 1.6Gbps 3、包转发率： 1.19Mpps 4、端口描述： 8个10/100Mbps自适应以太网端口 5、电源功率： 最大4.5W | 21 | 台
12 | 警示牌 | 满足项目实际需求 | 56 | 块
13 | 防水箱 | 根据现场实际需求定做 | 56 | 个
14 | 防雷器 | 1、具有电压保护功能，保护水平UP达到1.4KV； 2、电源通道工作电压：AC 220V±10％； 3、电源通道标称放电电流：≥10KA(8/20µs)； 4、电源通道最大放电电流：＜20KA(8/20µs)； 5、电源通道响应时间：≤25ns； 6、电源通道负载功率：≤1.5kw信号通道标称放电电流：≥1KA(8/20µs)； 7、信号通道残压：≤20V(8/20µs)； 8、信号通道传递速率：10/100Mbps； 9、信号通道响应时间：≤1ns | 56 | 个
15 | 立杆 | 根据现场实际需求定做 | 1 | 根
16 | 摄像头电源 | 监控系统专用电源，12V，2A | 56 | 个
17 | 屯到村20M | 数字链路，20M | 4 | 条/年
18 | 屯到村50M | 数字链路，50M | 5 | 条/年
19 | 屯到村100M | 数字链路，100M | 1 | 条/年
20 | 村到镇100M | 原数字链路50M升至100M | 3 | 条/年 | 利旧，升级
21 | 村到镇200M | 原数字链路50M升至200M | 2 | 条/年 | 利旧，升级
22 | 村级汇聚交换机 | 1.★交换容量≥336Gbps，包转发率≥126Mpps；交换容量以及包转发率以官网为准，如产品官网参数出现区间性指标或双指标以较低参数指标为准，投标时提供厂商官网截图及链接地址； 2.★配置千兆电口≥24，千兆非复用光口≥4个； 3.★为保障设备环境适应能力，要求设备支持0-65℃宽温工作，提供厂商官网截图及链接地址证明； 4.★支持静态路由、RIP、OSPF、BGP；提供厂商官网截图及链接地址证明； 5.支持的OSPF路由条目数≥12k； 6.支持IGMP Snooping、IGMP Proxy，支持GMRP，支持PIM-SM、PIM-SSM、PIM-DM； 7.支持MPLS L3VPN、MPLS L2VPN、MPLS-TE； 8.支持多虚一虚拟化技术，将多台物理设备虚拟化为1台逻辑设备； 9.为节能环保考虑，降低UPS电源的功率，要求设备最大功耗≤19W； 10.★设备具有电信级可靠性，生产厂商通过TL9000质量管理体系认证，提供证书复印件证明； ★设备生产厂商具有中国通信企业协会通信网络安全服务能力评定证书风险评估类，提供证书复印件证明； | 5 | 台
23 | 硬盘6T | 6T | 4 | 块
24 | 硬盘4T | 4T | 7 | 块
25 | 光纤终端盒 | 8芯光纤终端盒 | 56 | 个
26 | 光纤跳线 | 单模，3米 | 56 | 条
27 | 熔纤 | 熔纤、定做 | 56 | 点
28 | 电表 | 满足项目实际需求 | 9 | 个
29 | 空开 | 满足项目实际需求 | 9 | 个
30 | 电费 | 满足项目实际需求 | 56 | 项
31 | 辅材 | 扎带、钉扣、水晶头、排插、胶布、跳线等 | 56 | 批
32 | 系统集成服务费 | 系统集成安装服务费 | 1 | 项 | 维保一年