## 卡口清单
配置清单
序号 | 商品名称 | 技术规格 | 单位 | 数量
1 | 900W环保卡口抓拍机 | 1、采用≥1英寸全局曝光CMOS传感器，包含高清抓拍摄像机、高清镜头、室外防护罩、内置网络信号防雷器、电源适配器,支持网络防雷、防浪涌、宽温宽压。 2、视频压缩支持H.265、H.264、M-JPEG。 3、支持3码流，视频分辨率主码流≥4096×2160，子码流≥1920×1080，第三码流≥1920×1080，帧率≥25fps。 4、支持≥2个RS-485接口，≥1个RS-232接口，≥2个RJ45 10M/100M/1000M自适应以太网口，≥1个触发输入，≥7个触发输出接口，可作为补光灯同步输出控制，≥1个SYNC信号灯电源同步输入，支持外接雷达实现测速，并支持视频测速校正雷达测速结果输出。 5、支持识别符合GA 36《中华人民共和国机动车号牌》标准的车牌类型，支持中国香港、中国澳门和大陆车牌识别。 6、支持机动车、二轮车（摩托车、自行车、电动二轮车）、三轮车和行人分类检测，支持异常车牌检测功能，可对故意遮挡及污损车牌进行判断和识别。 7、支持识别≥40种车型，具有车辆子品牌识别功能，通过车头可识别≥7000种，通过车尾可识别≥3500种，全天识别准确率不低于99%。 8、在混合抓拍模式下，人体、非机动车和机动车目标捕获率不低于99%，人脸检出率不小于99%，人脸比对识别率不小于99%，人体抓拍准确率不小于99%。 9、支持车前窗挂坠、年检标识、抽烟、不系安全带、打电话、驾驶室人脸抠图、遮阳板识别等检测功能。 10、抓拍图片具备智能压缩技术，可以保证在主体目标清晰的情况下压缩图片整体大小，平均压缩率可达到原图大小的≤40%。 11、具有去鬼影设置选项，开启后可消除画面中的鬼影现象；具有光晕消除设置选项，开启后可消除交通灯周边的光晕效果。 12、支持通过菜单开启或关闭人脸质量优先抓图功能，当开启时，人脸轨迹中人脸质量分数达到设定值时自动进行人脸抓拍。 13、支持人脸检测功能，可对出现在监控场景内的两眼瞳距不小于19像素的人脸进行检验，并叠加目标提示框，可同时检测监控场景内出现的不少于100张人脸图片，支持侧脸过滤功能，可过滤与样机镜头呈上下、左右角度达到预设值的人脸；支持人脸屏蔽功能，可在监视画面上设置最多4个多边形(3-10条边)人脸屏蔽区域，样机不对预设区域内的人脸进行检测。 14、支持驾驶人脸部特征信息≥50×50个像素点、夜间环境照度在10lx～30lx范围的情况下，可输出高清人脸抠图。 15、未叠加字符信息抓图分辨率≥4096像素×2160像素，叠加字符信息抓图分辨率≥4096像素×4000像素。 16、具有车灯去红光设置选项，开启后可去除车灯附近产生的红光；支持识别改装牛眼灯的大货车的车牌。 17、支持分别对≥6种车型进行不同超速比设置，可设置≥8个超速比区间，在相同道路上，设备支持根据不同的超速比设置对不同车型进行超速抓拍，并输出不同的超速抓拍结果及违法代码。 18、支持根据现场违章抓拍需求通过web界面设置事件优先度，事件优先度1～17可设，设置后可按事件优先度进行违章抓拍及图片存储。 19、支持设置车辆抓拍位置到立杆的架设距离、设备架设高度，并在视频图像中显示位置信息。支持机动车前排人数统计功能。 20、支持图像低照增强功能，支持在补光亮度≤201x情况下输出全彩照片，开启图像低照增强功能后，车辆车身颜色、车辆号牌、车型清晰可辨。支持调节视频画面感光度。 21、支持远程数据上传，GB/T 28181-2016视频联网标准、GA/T 1400视图库标准、FTP协议，可将抓拍的图片上传给终端服务器、FTP服务器或者后端平台。 22、配套符合GA/T1202-2022标准的一级补光灯，设备抓拍车牌、车身颜色、车内前排人脸及衣着均清晰可见。 | 台 | 12
2 | 多合一补光灯 | 1、采用LED光源和气灯放电两种光源，LED光源呈圆形排布。 2、LED灯采用≥24颗LED灯珠，寿命长，稳定性好，发光效率高。 3、发光角度支持单车道补光，最佳补光距离16米～30米，专业光学设计，发光均匀，目标光斑明显，有效减少光污染。 4、支持LED频闪、LED爆闪、白光气体爆闪三种补光方式，可通过远程控制切换补光方式。 5、气体闪光次数≥2000万次，气体单次闪光能量≤200J，气体补光控制具有峰值抑制功能。 7、支持回电时间≤50ms，LED模式下，频率50Hz~250Hz可调。 8、支持相机误触发保护功能，触发信号输入异常时自动保护、且自动恢复。 9、具备≥1路频闪触发输入接口，≥2路爆闪输入接口。 10、设计寿命 ≥50000小时。 11、支持防护等级≥IP65，可在-30℃~70℃的温度范围内正常工作。 12、符合GA/T 1202-2022《交通技术监控成像补光装置通用技术条件》中的一级补光装置要求。 | 台 | 15
3 | 全景枪机 | 1、全彩级高灵敏度感器，支持F1.0超大光圈镜头，支持双镜头拼接，水平视场角≥180°，画面比例满足20:9。 2、最大分辨率≥3040 × 1368 @25 fps，水平分辨率不低于1200线。 3、接口满足：内置1个麦克风，1个扬声器，支持双向语音对讲；1个报警输入，1个报警输出，1个音频输入，1个音频输出接口。 4、支持背光补偿，强光抑制，3D数字降噪，120 dB宽动态，适应不同环境。 5、内置白光补光灯，夜晚天气晴朗无遮挡，白光灯开启，可识别距摄像机20米处的人体轮廓。 6、同一场景相同图像质量下设备在H.264或H.265编码方式时，开启智能编码功能和不开启智能编码相比，码率节约50%以上。 7、支持12 V ± 25%供电或POE供电，支持100 mA电源输出，可用于拾音器供电。 8、启动及工作温湿度：-30 °C~60 °C，湿度小于95%（无凝结）。 9、饱和度、亮度、对比度、锐度、AGC、白平衡通过客户端或浏览器可调节。 10、支持移动侦测、遮挡报警、异常、报警输入触发。 11、不低于IP66防尘防水等级 | 台 | 10
4 | 终端服务器 | 1、支持≥4路H.265、H.264编码混合自适应接入，支持过车记录存储、图片存储、视频存储、数据上传、视频流转发。 2、具有≥2个10/100/1000M自适应以太网接口、≥2个光口、≥1个SATA接口、≥1路报警输入接口、≥1路报警输出接口、≥4个状态指示灯、≥2个RS-232接口、≥1个RS-485接口、≥1个USB接口。 3、可实时显示车流量、平均车速、平均车道时间占有率、平均车头时距等数据；支持存储采集到的车流量信息,可对全部卡口或单个卡口按天或按小时实时统计过车流量,并能够按照时间、通道、车道等条件查询,支持柱状图、折线图、表格形式展示,可将数据上传至平台。 4、对于在记录过程中出现的系统死机或意外故障，设备能够在规定的时间内自动恢复其正常工作状态并使故障前的信息不丢失。 5、设备内的录像、图片文件无法直接删除或者修改，只能通过循环覆盖和硬盘格式化操作。 6、可实时显示接入的摄像机、线圈、车检器、红绿灯检测器等前端设备的工作状态、样机内部温度、工作时间等信息；外接机柜门时具有机柜门状态实时显示与查询功能。 7、支持数据直存，可将视频流直接写入存储；采用自动分段记录格式时，相邻两段间最大记录间隔时间应≤0.4s；对于记录在存储介质上的视频信息，取出的存储介质应能在同型号的其他设备上正常回放，以保证设备发生故障后记录资料的留存(或复制)。 8、坚固紧凑无风扇设计，体积小巧。 9、视频压缩标准：H.264;H.265。 10、工作温度：温度-30℃~70℃，工作湿度：湿度5%~95%@40℃，无凝结。 | 台 | 5
5 | 摄像机电源 | 1、全景枪机配套电源。 | 个 | 10
6 | 三维万向节支架 | 压铸铝，120*103*85mm，承重： 20kg 枪机万向节底座 横杆装/白/钢/抱箍直径为Φ40-127mm | 个 | 35
7 | 工业交换机 | 1、端口配置：≥8个千兆电口，≥2个千兆SFP光口（兼容百兆）。 2、环网与冗余：支持ERPS环网协议、环网介质冗余保护，支持STP/RSTP/MSTP。 3、管理方式：支持WEB、HTTPS、Console、Telnet、SSH 2.0、SNMPv1/v2c/v3。 4、VLAN功能：支持≥4K VLAN表项，支持802.1Q、QinQ、Private VLAN、GVRP。 5、工业环境：防护等级≥IP40，无风扇设计。 | 台 | 6
8 | 6.5米L杆+16米横臂 | L型立杆，八角杆，材质：Q235碳素结构钢，（Ø320-400）*10*6500，底法兰Ø650*20，横臂（Ø120-320）*6*16000；表面热镀锌，喷塑，颜色灰色，立杆配基笼、避雷针、背箱托盘， | 套 | 1
9 | 6.5米T杆+8米横臂+10米横臂 | T型立杆，八角杆，材质：Q235碳素结构钢，（Ø280-340）*8*6500，底法兰Ø550*20，横臂（Ø110-260）*5*10000，副臂（Ø100-210）*5*8000；表面热镀锌，喷塑，颜色灰色,立杆配基笼、避雷针、背箱托盘， | 套 | 1
10 | 6.5米L杆+16米横臂（基础） | 基础尺寸：2200*2200*2200mm，含混凝土、地笼、与龙门架配套，包含开挖、回填、平整，加强钢筋网，防雷接地10Ω | 套 | 1
11 | 6.5米T杆+8米横臂+10米横臂（基础） | 基础尺寸：1800*1800*1800mm，含混凝土、地笼、与龙门架配套，包含开挖、回填、平整，防雷接地10Ω | 套 | 1
12 | 6.5米L杆+10米横臂 | L型立杆，八角杆，材质：Q235碳素结构钢，（Ø260-320）*8*6500，底法兰Ø550*20，横臂（Ø100-240）*5*10000；表面热镀锌，喷塑，颜色灰色,立杆配基笼、避雷针、背箱托盘， | 套 | 1
13 | 6.5米L杆+10米横臂 | L型立杆，八角杆，材质：Q235碳素结构钢，（Ø260-320）*8*6500，底法兰Ø550*20，横臂（Ø100-240）*5*10000；表面热镀锌，喷塑，颜色灰色,立杆配基笼、避雷针、背箱托盘， | 套 | 1
14 | 6.5米L杆+10米横臂（基础） | 基础尺寸：1800*1800*1800mm，含混凝土、地笼、与龙门架配套，包含开挖、回填、平整，防雷接地10Ω | 套 | 1
15 | 6.5米L杆+6米横臂 | L型立杆，八角杆，材质：Q235碳素结构钢，（Ø160-250）*6*6500，底法兰Ø450*16，横臂（Ø100-150）*4*6000；表面热镀锌，喷塑，颜色灰色,立杆配基笼、避雷针、背箱托盘 | 套 | 1
16 | 6.5米L杆+6米横臂（基础） | 基础尺寸：1500*1500*1500mm，含混凝土、地笼、与龙门架配套，包含开挖、回填、平整，防雷接地10Ω | 套 | 1
17 | 6.5米L杆+10米横臂 | L型立杆，八角杆，材质：Q235碳素结构钢，（Ø260-320）*8*6500，底法兰Ø550*20，横臂（Ø100-240）*5*10000；表面热镀锌，喷塑，颜色灰色,立杆配基笼、避雷针、背箱托盘， | 套 | 1
18 | 6.5米L杆+10米横臂（基础） | 基础尺寸：1800*1800*1800mm，含混凝土、地笼、与龙门架配套，包含开挖、回填、平整，防雷接地10Ω | 套 | 1
19 | 6.5米L杆+10米横臂（基础） | 基础尺寸：1800*1800*1800mm，含混凝土、地笼、与龙门架配套，包含开挖、回填、平整，防雷接地10Ω | 套 | 1
20 | 立杆检查井 | 基坑400mm×400mm×400mm（LxWxH），预留1-2根32管出线口，采用复合材料成品井盖，复合树脂一体式通信弱电井手孔井穿线井，以确保管道畅通，预留管道的头部用专用管套密封 | 套 | 6
21 | 抱杆机箱 | 570（L）* 350(W)* 750(H)，含强电模块，熔纤盘，电源防雷器 | 套 | 6
22 | 电源线（市电接入）3*4 | RVV3*4mm² | 米 | 1650
23 | 电源线（设备接入） | RVV3*1.5mm² | 米 | 860
24 | 信号线 | RVSVP2*1.0mm² | 米 | 180
25 | 网线 | 超五类非屏蔽网线 | 米 | 630
26 | 塑料管 | PEφ40管 | 米 | 1590
27 | 接电施工 | 破路人工:基础、路面、混凝土、人行道、砂石硬土的开挖与恢复，手井制作，预埋PE管，布放电缆施工等 | 点 | 6
28 | 立杆施工 | 杆件安装:吊装、运输，重型吊车、货车、柴油发电机等，防雷接地处理、安全措施等 | 点 | 6
29 | 设备安装及调试 | 主设备安装、调试服务 | 点 | 6
30 | 杆件标识警示牌 | 根据客户需求定制 | 点 | 6
31 | 辅材 | 五金配件，膨胀钉、波纹管，胶塞 、电工胶布，水晶头，标签，螺杆螺丝等辅助耗材 | 点 | 6
32 | 网络费用 | 50M卡口监控专用线路使用费用，按2年月租 计算 | 条 | 6
33 | 维护 | 维护服务（含维护人员服务费、车辆费） | 年 | 2
34 | 平台数据库升级 | 一、视频预览 1、支持视频实时预览能力，实现预览窗口布局切换、预览画面自适应及全屏切换，24车道接入扩容； 2、支持云台控制、实时抓图、紧急录像、即时回放、主子码流切换、声音开启\关闭、辅屏预览（1个辅屏）、对讲、广播、报警输出控制的能力； 3、支持智能规则展示的能力（如：针对热成像设备温度信息实时展示）； 4、支持资源视图管理能力，以视图形式管理监控点、视频预览轮巡自定义资源组，其中视图类型包含公有视图和私有视图； 5、支持全景视频监控预览能力，支持球型鹰眼、全景摄像机的全景模式； 二、录像回放 1、支持录像计划管理能力，支持实时录像计划、录像回传计划； 2、支持录像回放能力，支持多画面同步回放和异步回放切换、超高倍速回放、分段回放、录像下载、录像剪辑、录像标签、录像锁定、录像抓图； 三、视频上墙 1、支持电视墙场景管理能力，实现场景窗口配置、场景切换计划配置以及轮巡计划的管理； 2、支持上墙控制能力，实现场景一键上墙、场景切换、电视墙切换、监控点上下墙、轮巡控制操作； 四、对视频设备的接入通道数进行管理，按接入数计算 | 项 | 1