## 1400个（90天）+250个（30天）
玉林市第一人民医院监控存储扩容项目基本需求参数
一、存储扩容
序号 | 货物/服务名称 | 数量 | 单位 | 规格参数/性能配置
1 | 存储服务节点 | 5 | 台 | 1、≥1颗64位多核处理器，≥8G内存， ≥4个千兆网口、 ≥1个千兆管理网口、36块硬盘热插拔插槽；支持风扇热插拔并可冗余温控调速。整机包含700T硬盘容量。 2、内置视频云存储软件。 3、云存储系统支持单机/集群化部署，对外提供唯一IP的存储服务。 4、★支持全对称部署模式，集群所有节点服务角色对等，无需独立元数据服务器，128台存储节点；系统支持单机（1台）、HA（2台）、集群（3台及以上）部署模式。支持在线扩容、升级，且扩容、升级过程中实时读写业务不中断、数据不丢失，扩容后历史数据无需迁移；支持分布式对称架构与非对称架构相互自由切换；全对称分布式架构，无独立元数据节点，性能、容量随节点数增加而线性增加。 （竞标时提供具有“CNAS”或“CMA”标识的第三方权威检测报告复印件） 5、支持云存储节点在线无缝扩容，容量和性能线性增长。 6、支持云存储节点之间容量及业务负载均衡......
2 | 存储服务节点 | 1 | 台 | 1、≥1颗64位多核处理器，≥8G内存， ≥4个千兆网口、 ≥1个千兆管理网口、36块硬盘热插拔插槽；支持风扇热插拔并可冗余温控调速。整机包含500T硬盘容量。 2、内置视频云存储软件。 3、云存储系统支持单机/集群化部署，对外提供唯一IP的存储服务。 4、★支持全对称部署模式，集群所有节点服务角色对等，无需独立元数据服务器，128台存储节点；系统支持单机（1台）、HA（2台）、集群（3台及以上）部署模式。支持在线扩容、升级，且扩容、升级过程中实时读写业务不中断、数据不丢失，扩容后历史数据无需迁移；支持分布式对称架构与非对称架构相互自由切换；全对称分布式架构，无独立元数据节点，性能、容量随节点数增加而线性增加。 （竞标时提供具有“CNAS”或“CMA”标识的第三方权威检测报告复印件） 5、支持云存储节点在线无缝扩容，容量和性能线性增长。 6、支持云存储节点之间容量及业务负载均衡......
3 | 核心框式交换机 | 1 | 台 | 1、交换容量≥76、8Tbps/384Tbps，10G端口时延≤1us 2、转发性能≥57600Mpps 3、支持虚拟化功能，支持统一管理、故障收敛时间0ms等特性; 堆叠跨框转发平均时延≤2us 4、支持独立主控板槽位数≥2，独立网络业务板槽位数≥6(主控加业务板块数槽位数≥8)，可插拔电源模块槽位数≥2，设备高度≤13U 5、单板卡可支持万兆48端口密度，整机最大可支持288个万兆端口 6、支持 MDC 虚拟化功能，通过该功能可以实现创建、删除、单板划入、划出虚拟交换机的特性，支持规格表项叠加的特性......
4 | 主控板 | 2 | 块 | 1、端口：1个Console口，1个USB Console接口，2个网管口（1个RJ-45接口和1个SFP接口）， 1个主USB接口。 2、安装方式：插拔。 3、板卡额定功率：23W~31W。 4、工作温度：0 °C - 45 °C。 5、相对湿度：10%～95%（非凝结）。 6、供电电源：主机供电......
5 | 光口业务板 | 3 | 块 | 1、 支持48个千兆光口 2、 安装方式：插拔 3、 热拔插：支持 4、 板卡额定功率：26W~52W 5、 工作温度：0 °C - 45 °C 6、 相对湿度：10%～95%（非凝结）......
6 | 光电业务板 | 1 | 块 | 1、业务板卡，24千兆电，20千兆光，4万兆光。 2、支持24个千兆电口，20个千兆光口,4个万兆光口。 3、安装方式：插拔。 4、热拔插：支持。 5、板卡额定功率：25W~49W。 6、工作温度：0 °C - 45 °C......
7 | 电源 | 2 | 台 | 1、安装方式：插拔。 2、板卡额定功率：最大支持650W输出。 4、工作温度：0 °C - 45 °C。 5、相对湿度：10%～95%（非凝结）......
8 | 万兆光模块 | 4 | 个 | 1、万兆多模双纤光模块，TX850nm/10G；RX850nm/10G。 2、LC多模双纤双向，距离300m。 3、SFP，发射光功率:-6.5～-1dBm。 4、接收灵敏度（低值）:-11dBm......
9 | 千兆光模块 | 144 | 个 | 1、 千兆10公里单模双纤模块 2、 不分收发 3、 TX1310nm/1.25G 4、 RX1310nm/1.25G 5、 LC 6、 10km......
10 | 交换机 | 2 | 台 | 1、配置：可用千兆电接口数量≥24，复用的千兆光口数量≥8，非复用万兆光接口数量≥4，支持1个扩展槽位，支持40G（QSFP+）端口 2、支持独立的console管理串口，≥1个带外管理口 3、支持USB拷贝文件、MicroUSB登陆设备功能 4、支持模块化电源数量≥2，模块化风扇数量≥2（本次配置电源数量=1,风扇数量=2） 5、交换容量：756Gbps/7.56Tbps 6、转发性能：222Mpps/396Mpps......
11 | 运维管理服务器 | 1 | 台 | 1、 CPU：配置2颗 x86架构HYGON 3000系列处理器，核数≥8核，频率≥3.0GHz； 2、 内存：配置16G DDR4，8根内存插槽； 3、 硬盘：标配1个热插拔480GB SSD硬盘，支持12块3.5寸（兼容2.5寸）热插拔SATA/SAS硬盘； 4、 PCIE扩展：支持4个标准PCIE插槽（1个PCIe3.0×16、2个PCIe3.0×8、1个PCIe3.0×4） 5、 网口：标配2个PCIE千兆电口，支持选配10GbE SFP+等多种网络接口； 6、 其他接口：1个IPMI RJ-45管理接口；7个USB 3.0接口；2个VGA接口......
12 | 存储运维软件 | 1 | 套 | 1、为云存储系统的软件、系统、硬件等提供运维基础配置和运行状态展示； 2、报告告警推送：web、邮件、短信、微信、钉钉等丰富的告警推送渠道，支持灵活的告警推送，用户按需对关注的信息进行自定义配置，灵活及时便捷。 3、业务数据运维：对视频、图片等提供运维采集服务，如在线情况、录像情况等关键指标的实时状态和历史数据； 4、录像完整性诊断：对录像断点的监测粒度精确到秒，用户能更精准的了解系统运行和业务数据的健康状况； 5、视频质量诊断：对信号丢失，图像模糊，图像偏色，图像过暗，图像过亮，黑白图像，对比度，视频遮挡、视频剧变，视频抖动，噪声干扰，条纹干扰异常状态进行检测......
13 | 机柜 | 3 | 只 | 1、42U，网孔门，落地机柜，承重：静态1000KG 2、前后门材质：冷轧板 3、尺寸：约600*1000*2000mm......
二、智慧安防平台
1 | 智慧医院安防平台升级 | 1 | 套 | 1、支持BS客户端、CS客户端、移动客户端（Android、iOS）视频预览，支持多浏览器实时预览。 2、支持监控点的批量迁移，系统支持国标协议上下级平台级联，支持流媒体集群配置。 3、支持在视频预览、录像回放、即时回放、录像剪辑、手动录像和录像下载时叠加水印。 4、支持通过C/S客户端和WEB浏览器进行录像的下载，支持本地备份，支持移动端预览、回放、监控点收藏等功能。 5、支持视频实时预览能力，实现预览窗口布局切换、预览画面自适应及全屏切换。 6、★要求支持设备录像回传至中心存储，可以支持计划回传和手动回传两种模式。 （竞标时提供具有“CNAS”或“CMA”标识的第三方权威检测报告复印件）......
2 | 服务器硬件升级 | 1 | 台 | 1、电源：配置800W（1+1）高效铂金CRPS冗余电源； 2、CPU：配置2颗 C86架构HYGON 3350处理器，单处理器物理核心数≥8核，主频≥3.0 GHz，末级缓存容量≥16 MB，线程数≥16线程，热设计功耗≥90 W，支持内存的最高速率≥3200 MHz，通道数≥2，位宽≥64； 3、内存：配置128G DDR4，8根内存插槽，可支持扩展至1TB； 4、硬盘：2块600G 10K SAS HDD硬盘，前置可选支持12块3.5寸(兼容2.5寸)热插拔SATA/SAS硬盘，后置可选支持2块2.5寸热插拔SATA/SAS硬盘，内置可选支持2块2.5寸非热插拔SATA SSD硬盘，板载可选支持1个SATA M.2硬盘； 5、阵列卡：配置SAS_HBA卡（支持RAID 0/1/10）； 6、PCIE扩展：支持4个标准PCIE插槽......
3 | 设备接入服务器 | 1 | 台 | 1、电源：配置550W（1+1）高效铂金CRPS冗余电源； 2、CPU：配置2颗C86 HYGON 3350处理器，单处理器物理核心数≥8核，主频≥3.0 GHz，末级缓存容量≥16 MB，线程数≥16线程，热设计功耗≥90 W，支持内存的最高速率≥3200 MHz，通道数≥2，位宽≥64； 3、内存：配置64G DDR4，8根内存插槽； 4、硬盘：2块1.2T 10K SAS 硬盘（Raid1），前置可选支持12块3.5寸(兼容2.5寸)热插拔SATA/SAS硬盘，板载可选支持1个SATA M.2硬盘； 5、阵列卡：配置SAS_HBA卡（支持RAID 0/1/10）； 6、PCIE扩展：支持4个标准PCIE插槽......
三、系统集成技术服务
1 | 系统集成技术服务 | 1 | 项 | 一、基础设施部署与实施 1、完成存储阵列及服务器的标准化部署 2、搭建万兆级核心交换网络架构 3、部署智能安防综合管理平台 4、实施全系统联调测试 5、运维人员技术培训 二、终端迁移服务 1、完成约1450路视频监控设备的迁移 2、完成约400套门禁系统的迁移 3、完成196路一键报警装置和新平台的联动 4、停车场智能道闸系统（含车牌识别、收费管理等模块）的迁移 5、3套电视墙上墙调试 三、系统集成与优化 1、实现多系统数据互联互通 2、构建统一安防指挥管理平台 四、质保期内运维保障服务 1、定期检测相关系统、设备能否正常运行，数据上传下达，功能是否正常。 2、特巡特维：重大活动、会议、工作检查等特殊时期按要求执行特别巡视和维护。 3、定期开展系统、设备巡检，每年不少于2次巡检，内容包括但不限于以下内容： a.系统设备运行环境状态和周边设备的安全检查； b.系统、设备的外观、温度、有无故障指示灯、硬件运行状况、系统日志、系统补丁的检查； c.设备的外观、温度、工作指示灯状况、端口网络状况、测试设备的数据通信功能等检查；