## 1.【01表】表A.0.2-5 总预算表
表A.0.2-5 总预算表
建设项目名称：2026年西林县农村公路村道安防工程（岩怀-那龙）
编制范围：C310451030岩怀—那龙 | [5 empty] | 第 1 页 | 共 2 页 | 01表
| 分项编号 | 工程或费用名称 | 单位 | 数量 | 金额（元） | 技术经济指标 | 各项费用比例(%) | 备注
| 1 | 第100章至第700章合计 |  |  | 860055 |  | 100.00
| 100 | 清单 第100章 总 则 |  |  | 16087 |  | 1.87
| 101 | 通则 |  |  | 3427 |  | 0.40
| 101-1 | 保险费 |  |  | 3427 |  | 0.40
| 102 | 工程管理 |  |  | 12660 |  | 1.47
| 102-3 | 安全生产费 | 总额 |  | 12660 |  | 1.47
| 600 | 清单 第600章 安全设施及预埋管线 |  |  | 843968 |  | 98.13
| 602 | 护栏 |  |  | 791252 |  | 92.00
| 602-3 | 波形梁钢护栏 |  |  | 791252 |  | 92.00
| -a | 路侧波形梁钢护栏 | m | 4239 | 791252 | 186.66 | 92.00
| 604 | 道路交通标志 |  |  | 19320 |  | 2.25
| 604-1 | 单柱式交通标志 | 个 | 23 | 8677 | 377.26 | 1.01
| 604-14 | 道口标柱 | 个 | 20 | 4344 | 217.2 | 0.51
| 604-15 | 基础 | m3 | 7.94 | 6299 | 793.32 | 0.73
| 605 | 道路交通标线 |  |  | 33396 |  | 3.88
| 605-1 | 热熔型涂料路面标线 |  |  | 33396 |  | 3.88
| -a | 普通热熔标线 | m2 | 10.43 | 486 | 46.6 | 0.06
| -b | 减速标线 | m2 | 270 | 32910 | 121.89 | 3.83
| 9 | 已包含在清单合计中的材料、工程设备、专业工程暂估价合计
| 10 | 清单合计减去材料、工程设备、专业工程暂估价合计 |  |  | 860055 |  | 100.00
| 11 | 计日工合计
| 11.1 | 劳务
| 11.2 | 材料
| 11.3 | 施工机械
编制：孙海燕 |  |  |  |  | 复核：李雪芹
表A.0.2-5 总预算表
建设项目名称：2026年西林县农村公路村道安防工程（岩怀-那龙）
编制范围：C310451030岩怀—那龙 | [5 empty] | 第 2 页 | 共 2 页 | 01表
| 分项编号 | 工程或费用名称 | 单位 | 数量 | 金额（元） | 技术经济指标 | 各项费用比例(%) | 备注
| 12 | 暂列金额（不含计日工总额）
| 13 | 招标控制价 |  |  | 860055 |  | 100.00
编制：孙海燕 |  |  |  |  | 复核：李雪芹

## 2.【02表】表A.0.2-6 人工、主要材料、施工机械台班数
表A.0.2-6 人工、主要材料、施工机械台班数量汇总表
建设项目名称：2026年西林县农村公路村道安防工程（岩怀-那龙）
编制范围：C310451030岩怀—那龙 | [6 empty] | 第 1 页 | 共 3 页 |  | 02表
代号 | 规格名称 | 单位 | 单价(元) | 总数量 | 分项统计 |  |  |  | 场外运输损耗
[5 empty] | 清单 第600章 安全设施及预埋管线 |  |  | 辅助生产 | ％ | 数量
1001001 | 人工 | 工日 | 101.25 | 322.393 | 322.393
1051001 | 机械工 | 工日 | 101.25 | 65.086 | 65.086
2001001 | HPB300钢筋 | t | 3399.56 | 0.071 | 0.071
2001002 | HRB400钢筋 | t | 3326.01 | 0.157 | 0.157
2001019 | 钢丝绳（股丝6-7×19，绳径7.1～9mm；股丝6×37，绳径14.1～15.5mm） | t | 5867.93 | 0.376 | 0.376
2001022 | 20～22号铁丝（镀锌铁丝） | kg | 5.41 | 1.135 | 1.135
2003004 | 型钢（工字钢,角钢） | t | 3452.95 | 0.003 | 0.003
2003005 | 钢板（Q235，δ＝5～40mm） | t | 3524.49 | 1.351 | 1.351
2003012 | 镀锌钢板（δ＝1mm，δ＝1.5mm，δ＝3mm） | t | 4461.46 | 0.043 | 0.043
2003015 | 钢管立柱 | t | 5357.13 | 55.251 | 55.251
2003017 | 波形钢板（镀锌(包括端头板、撑架) | t | 5753.08 | 47.51 | 47.51
2003026 | 组合钢模板 | t | 4985.36 | 0.006 | 0.006
2009005 | Φ150mm以内合金钻头 | 个 | 94.02 | 0.023 | 0.023
2009011 | 电焊条（结422(502、506、507)3.2/4.0/5.0） | kg | 6.02 | 259.493 | 259.493
2009013 | 螺栓（混合规格） | kg | 7.3 | 2516.598 | 2516.598
2009028 | 铁件（铁件） | kg | 4.55 | 2.62 | 2.62
2009029 | 镀锌铁件 | kg | 5.78 | 430.549 | 430.549
3003002 | 汽油（92号） | kg | 8.56 | 877.015 | 877.015
3003003 | 柴油（0号,－10号,－20号） | kg | 7.17 | 21.281 | 21.281
3005002 | 电 | kW·h | 0.74 | 2576.799 | 2576.799
3005004 | 水 | m3 | 2.82 | 25.08 | 25.08
编制：孙海燕 | [5 empty] | 复核：李雪芹
表A.0.2-6 人工、主要材料、施工机械台班数量汇总表
建设项目名称：2026年西林县农村公路村道安防工程（岩怀-那龙）
编制范围：C310451030岩怀—那龙 | [6 empty] | 第 2 页 | 共 3 页 |  | 02表
代号 | 规格名称 | 单位 | 单价(元) | 总数量 | 分项统计 |  |  |  | 场外运输损耗
[5 empty] | 清单 第600章 安全设施及预埋管线 |  |  | 辅助生产 | ％ | 数量
4003002 | 锯材（中板δ＝19～35mm,中方混合规格） | m3 | 1069 | 0.001 | 0.001
5009007 | 底油 | kg | 6.37 | 64.499 | 64.499
5009008 | 热熔涂料 | kg | 4.16 | 48.917 | 48.917
5503005 | 中（粗）砂（混凝土、砂浆用堆方） | m3 | 140 | 11.512 | 11.512
5505015 | 碎石（8cm）（最大粒径8cm堆方） | m3 | 135 | 17.481 | 17.481
5509001 | 32.5级水泥 | t | 380 | 6.012 | 6.012
6007002 | 铝合金标志（包括板面、垫板及其他金属附件） | t | 24544.97 | 0.074 | 0.074
6007003 | 反光玻璃珠（JT/T280--1995 1、2号(A类) | kg | 4.89 | 81.532 | 81.532
6007004 | 反光膜 | m2 | 183 | 50.657 | 50.657
6007010 | 震动标线涂料 | kg | 8.12 | 2119.23 | 2119.23
7801001 | 其他材料费 | 元 | 1 | 1085.948 | 1085.948
8001121 | 液压工程地质钻机 | 台班 | 498.57 | 0.054 | 0.054
8003070 | 热熔标线设备(含热熔釜标线车BJ-130、油涂抹器动力等) | 台班 | 795.41 | 0.049 | 0.049
8003075 | 凸起振动标线机 | 台班 | 597.75 | 3.618 | 3.618
8005002 | 出料容量250L以内强制式混凝土搅拌机（JD250） | 台班 | 166.87 | 0.564 | 0.564
8007001 | 装载质量2t以内载货汽车 | 台班 | 342.69 | 19.995 | 19.995
8007003 | 装载质量4t以内载货汽车（CA10B） | 台班 | 474.6 | 9.794 | 9.794
8007005 | 装载质量6t以内载货汽车（CA141K,CA1091K） | 台班 | 477.17 | 0.423 | 0.423
8009025 | 提升质量5t以内汽车式起重机（QY5） | 台班 | 634.74 | 0.374 | 0.374
8015028 | 容量32kV·A以内交流电弧焊机（BX1-330） | 台班 | 169.78 | 29.739 | 29.739
编制：孙海燕 | [5 empty] | 复核：李雪芹
表A.0.2-6 人工、主要材料、施工机械台班数量汇总表
建设项目名称：2026年西林县农村公路村道安防工程（岩怀-那龙）
编制范围：C310451030岩怀—那龙 | [6 empty] | 第 3 页 | 共 3 页 |  | 02表
代号 | 规格名称 | 单位 | 单价(元) | 总数量 | 分项统计 |  |  |  | 场外运输损耗
[5 empty] | 清单 第600章 安全设施及预埋管线 |  |  | 辅助生产 | ％ | 数量
8017049 | 排气量9m3/min以内机动空气压缩机（VY-9/7） | 台班 | 702.81 | 0.051 | 0.051
8099001 | 小型机具使用费 | 元 | 1 | 2812.92 | 2812.92
编制：孙海燕 | [5 empty] | 复核：李雪芹

## 3.【03表】表A.0.2-7 建筑安装工程费计算表
表A.0.2-7 建筑安装工程费计算表
建设项目名称：2026年西林县农村公路村道安防工程（岩怀-那龙）
编制范围：C310451030岩怀—那龙 | [13 empty] | 第 1 页 |  | 共 2 页 |  | 03表
序号 | 分项编号 | 工程名称 | 单位 | 工程量 | 定额直接费(元） | 定额设备购置费（元） | 直接费（元） |  |  |  | 设备购置费 | 措施费 | 企业管理费 | 规费 | 利润 (元) | 税金 (元) | 金额合计（元）
[7 empty] | 人工费 | 材料费 | 施工机械使用费 | 合计 |  |  |  |  | 费率（%） 7.42% | 税率（%） 9.0% | 合计 | 单价
1 | 2 | 3 | 4 | 5 | 6 | 7 | 8 | 9 | 10 | 11 | 12 | 13 | 14 | 15 | 16 | 17 | 18 | 19
1 | 100 | 清单 第100章 总 则 | [14 empty] | 16087
2 | 101 | 通则 | [14 empty] | 3427
3 | 101～1 | 保险费 | [14 empty] | 3427
4 | 102 | 工程管理 | [14 empty] | 12660
5 | 102～3 | 安全生产费 | 总额 | [13 empty] | 12660
6 | 600 | 清单 第600章 安全设施及预埋管线 |  |  | 656133.65 |  | 32642.14 | 636428.93 | 22159.38 | 691230.45 |  | 4298.24 | 15469.2 | 13142.72 | 50151.86 | 69686.32 | 843968
7 | 602 | 护栏 |  |  | 615817.94 |  | 29200.27 | 604190.61 | 16176.39 | 649567.27 |  | 3686.09 | 14084.06 | 11580.23 | 47012.24 | 65333.69 | 791252
8 | 602～3 | 波形梁钢护栏 |  |  | 615817.94 |  | 29200.27 | 604190.61 | 16176.39 | 649567.27 |  | 3686.09 | 14084.06 | 11580.23 | 47012.24 | 65333.69 | 791252
9 | ～a | 路侧波形梁钢护栏 | m | 4239 | 615817.94 |  | 29200.27 | 604190.61 | 16176.39 | 649567.27 |  | 3686.09 | 14084.06 | 11580.23 | 47012.24 | 65333.69 | 791252 | 186.66
编制：孙海燕 | [9 empty] | 复核：李雪芹
表A.0.2-7 建筑安装工程费计算表
建设项目名称：2026年西林县农村公路村道安防工程（岩怀-那龙）
编制范围：C310451030岩怀—那龙 | [13 empty] | 第 2 页 |  | 共 2 页 |  | 03表
序号 | 分项编号 | 工程名称 | 单位 | 工程量 | 定额直接费(元） | 定额设备购置费（元） | 直接费（元） |  |  |  | 设备购置费 | 措施费 | 企业管理费 | 规费 | 利润 (元) | 税金 (元) | 金额合计（元）
[7 empty] | 人工费 | 材料费 | 施工机械使用费 | 合计 |  |  |  |  | 费率（%） 7.42% | 税率（%） 9.0% | 合计 | 单价
1 | 2 | 3 | 4 | 5 | 6 | 7 | 8 | 9 | 10 | 11 | 12 | 13 | 14 | 15 | 16 | 17 | 18 | 19
10 | 604 | 道路交通标志 |  |  | 13887.24 |  | 1522.85 | 13472.54 | 479.62 | 15475 |  | 179.25 | 437.15 | 557.61 | 1076.17 | 1595.27 | 19320
11 | 604～1 | 单柱式交通标志 | 个 | 23 | 6475.01 |  | 91.34 | 6816.59 | 317.5 | 7225.43 |  | 36.52 | 145.17 | 59.5 | 493.93 | 716.45 | 8677 | 377.26
12 | 604～14 | 道口标柱 | 个 | 20 | 3428.74 |  | 45.7 | 3404.49 | 123.57 | 3573.76 |  | 27.63 | 94.03 | 26.59 | 263.44 | 358.69 | 4344 | 217.2
13 | 604～15 | 基础 | m3 | 7.94 | 3983.49 |  | 1385.8 | 3251.46 | 38.55 | 4675.81 |  | 115.1 | 197.95 | 471.52 | 318.8 | 520.13 | 6299 | 793.32
14 | 605 | 道路交通标线 |  |  | 26428.47 |  | 1919.03 | 18765.78 | 5503.37 | 26188.18 |  | 432.9 | 947.99 | 1004.89 | 2063.45 | 2757.37 | 33396
15 | 605～1 | 热熔型涂料路面标线 |  |  | 26428.47 |  | 1919.03 | 18765.78 | 5503.37 | 26188.18 |  | 432.9 | 947.99 | 1004.89 | 2063.45 | 2757.37 | 33396
16 | ～a | 普通热熔标线 | m2 | 10.43 | 375.65 |  | 32.74 | 287.84 | 60.28 | 380.85 |  | 5.97 | 13.47 | 15.81 | 29.32 | 40.09 | 486 | 46.6
17 | ～b | 减速标线 | m2 | 270 | 26052.82 |  | 1886.29 | 18477.94 | 5443.1 | 25807.33 |  | 426.93 | 934.52 | 989.07 | 2034.14 | 2717.28 | 32910 | 121.89
合计 |  |  |  |  | 656133.65 |  | 32642.14 | 636428.93 | 22159.38 | 691230.45 |  | 4298.24 | 15469.2 | 13142.72 | 50151.86 | 69686.32 | 860055
编制：孙海燕 | [9 empty] | 复核：李雪芹

## 4.【04表】表A.0.2-8 综合费率计算表
表A.0.2-8 综合费率计算表
建设项目名称：2026年西林县农村公路村道安防工程（岩怀-那龙）
编制范围：C310451030岩怀—那龙 | [18 empty] | 第 1 页 |  | 共 1 页 |  | 04表
序号 | 工程类别 | 措施费（%） | [10 empty] | 企业管理费（%） | [5 empty] | 规费（%）
|  | 冬季施工增加费 | 雨季施工增加费 | 夜间施工增加费 | 高原地区施工增加费 | 风沙地区施工增加费 | 沿海地区施工增加费 | 行车干扰施工增加费 | 施工辅助费 | 工地转移费 | 综合费率 |  | 基本费用 | 主副食运费补贴 | 职工探亲路费 | 职工取暖补贴 | 财务费用 | 综合费率 | 养老保险费 | 失业保险费 | 医疗保险费 | 工伤保险费 | 住房公积金 | 综合费率
[11 empty] | Ⅰ | Ⅱ
1 | 2 | 3 | 4 | 5 | 6 | 7 | 8 | 9 | 10 | 11 | 12 | 13 | 14 | 15 | 16 | 17 | 18 | 19 | 20 | 21 | 22 | 23 | 24 | 25
01 | 土方 |  | 0.939 |  |  |  |  | 1.499 | 0.521 |  | 2.438 | 0.521 | 2.747 |  |  |  |  | 2.747 | 16 | 0.5 | 7.5 | 1 | 8.5 | 33.5
02 | 石方 |  | 0.876 |  |  |  |  | 1.279 | 0.47 |  | 2.155 | 0.47 | 2.792 |  |  |  |  | 2.792 | 16 | 0.5 | 7.5 | 1 | 8.5 | 33.5
03 | 运输 |  | 0.959 |  |  |  |  | 1.451 | 0.154 |  | 2.41 | 0.154 | 1.374 |  |  |  |  | 1.374 | 16 | 0.5 | 7.5 | 1 | 8.5 | 33.5
04 | 路面 |  | 0.94 |  |  |  |  | 1.39 | 0.818 |  | 2.33 | 0.818 | 2.427 |  |  |  |  | 2.427 | 16 | 0.5 | 7.5 | 1 | 8.5 | 33.5
04-1 | 路面（隧道路面） | [6 empty] | 1.39 | 0.818 |  | 1.39 | 0.818 | 2.427 |  |  |  |  | 2.427 | 16 | 0.5 | 7.5 | 1 | 8.5 | 33.5
05 | 隧道 | [7 empty] | 1.195 |  |  | 1.195 | 3.569 |  |  |  |  | 3.569 | 16 | 0.5 | 7.5 | 1 | 8.5 | 33.5
06 | 构造物Ⅰ |  | 0.622 |  |  |  |  | 0.924 | 1.201 |  | 1.546 | 1.201 | 3.587 |  |  |  |  | 3.587 | 16 | 0.5 | 7.5 | 1 | 8.5 | 33.5
06-1 | 构造物Ⅰ(绿化) |  | 0.622 |  |  |  |  | 0.924 | 1.201 |  | 1.546 | 1.201 | 3.587 |  |  |  |  | 3.587 | 16 | 0.5 | 7.5 | 1 | 8.5 | 33.5
07 | 构造物Ⅱ |  | 0.742 |  |  |  |  | 1.007 | 1.537 |  | 1.749 | 1.537 | 4.726 |  |  |  |  | 4.726 | 16 | 0.5 | 7.5 | 1 | 8.5 | 33.5
08 | 构造物Ⅲ(一般) |  | 1.497 |  |  |  |  | 0.948 | 2.729 |  | 2.445 | 2.729 | 5.976 |  |  |  |  | 5.976 | 16 | 0.5 | 7.5 | 1 | 8.5 | 33.5
08-1 | 构造物Ⅲ(室内) | [6 empty] | 0.948 | 2.729 |  | 0.948 | 2.729 | 5.976 |  |  |  |  | 5.976 | 16 | 0.5 | 7.5 | 1 | 8.5 | 33.5
08-2 | 构造物Ⅲ(桥梁) |  | 1.497 |  |  |  |  | 0.948 | 2.729 |  | 2.445 | 2.729 | 5.976 |  |  |  |  | 5.976 | 16 | 0.5 | 7.5 | 1 | 8.5 | 33.5
08-3 | 构造物Ⅲ(设备安装) | [6 empty] | 0.948 | 2.729 |  | 0.948 | 2.729 | 5.976 |  |  |  |  | 5.976 | 16 | 0.5 | 7.5 | 1 | 8.5 | 33.5
09 | 技术复杂大桥 |  | 0.907 | [5 empty] | 1.677 |  | 0.907 | 1.677 | 4.143 |  |  |  |  | 4.143 | 16 | 0.5 | 7.5 | 1 | 8.5 | 33.5
10 | 钢材及钢结构(一般) | [7 empty] | 0.564 |  |  | 0.564 | 2.242 |  |  |  |  | 2.242 | 16 | 0.5 | 7.5 | 1 | 8.5 | 33.5
10-1 | 钢材及钢结构(桥梁) | [7 empty] | 0.564 |  |  | 0.564 | 2.242 |  |  |  |  | 2.242 | 16 | 0.5 | 7.5 | 1 | 8.5 | 33.5
10-2 | 钢材及钢结构(金属标志牌等) | [7 empty] | 0.564 |  |  | 0.564 | 2.242 |  |  |  |  | 2.242 | 16 | 0.5 | 7.5 | 1 | 8.5 | 33.5
编制：孙海燕 | [8 empty] | 复核：李雪芹

## 5.【04-1表】表A.0.2-9 综合费计算表
表A.0.2-9 综合费计算表
建设项目名称：2026年西林县农村公路村道安防工程（岩怀-那龙）
编制范围：C310451030岩怀—那龙 | [18 empty] | 第 1 页 |  | 共 1 页 |  | 04-1表
序号 | 工程名称 | 措施费 | [10 empty] | 企业管理费 | [5 empty] | 规费
|  | 冬季施工增加费 | 雨季施工增加费 | 夜间施工增加费 | 高原地区施工增加费 | 风沙地区施工增加费 | 沿海地区施工增加费 | 行车干扰施工增加费 | 施工辅助费 | 工地转移费 | 综合费用 |  | 基本费用 | 主副食运费补贴 | 职工探亲路费 | 职工取暖补贴 | 财务费用 | 综合费用 | 养老保险费 | 失业保险费 | 医疗保险费 | 工伤保险费 | 住房公积金 | 综合费用
[11 empty] | Ⅰ | Ⅱ
1 | 2 | 3 | 4 | 5 | 6 | 7 | 8 | 9 | 10 | 11 | 12 | 13 | 14 | 15 | 16 | 17 | 18 | 19 | 20 | 21 | 22 | 23 | 24 | 25
1 | 路侧波形梁钢护栏 |  | 35.79 |  |  |  |  | 27.31 | 3622.99 |  | 63.1 | 3622.99 | 14084.06 |  |  |  |  | 14084.06 | 5530.86 | 172.84 | 2592.59 | 345.68 | 2938.27 | 11580.23
2 | 单柱式交通标志 | [7 empty] | 36.52 |  |  | 36.52 | 145.17 |  |  |  |  | 145.17 | 28.42 | 0.89 | 13.32 | 1.78 | 15.1 | 59.5
3 | 道口标柱 |  | 0.07 |  |  |  |  | 0.1 | 27.47 |  | 0.17 | 27.47 | 94.03 |  |  |  |  | 94.03 | 12.7 | 0.4 | 5.95 | 0.79 | 6.75 | 26.59
4 | 基础 |  | 17.72 |  |  |  |  | 12.18 | 85.2 |  | 29.9 | 85.2 | 197.95 |  |  |  |  | 197.95 | 225.2 | 7.04 | 105.56 | 14.08 | 119.64 | 471.52
5 | 普通热熔标线 |  | 0.59 |  |  |  |  | 0.87 | 4.51 |  | 1.46 | 4.51 | 13.47 |  |  |  |  | 13.47 | 7.55 | 0.24 | 3.54 | 0.47 | 4.01 | 15.81
6 | 减速标线 |  | 45.88 |  |  |  |  | 68.15 | 312.89 |  | 114.03 | 312.89 | 934.52 |  |  |  |  | 934.52 | 472.39 | 14.76 | 221.43 | 29.53 | 250.96 | 989.07
7 | 合计： |  | 100.04 |  |  |  |  | 108.62 | 4089.57 |  | 208.67 | 4089.57 | 15469.2 |  |  |  |  | 15469.2 | 6277.12 | 196.16 | 2942.4 | 392.32 | 3334.72 | 13142.72
编制：孙海燕 | [9 empty] | 复核：李雪芹

## 6.【09表】表A.0.2-14 人工、材料、施工机械台班单价
表A.0.2-14 人工、材料、施工机械台班单价汇总表
建设项目名称：2026年西林县农村公路村道安防工程（岩怀-那龙）
编制范围：C310451030岩怀—那龙 | [8 empty] | 第 1 页 |  | 共 2 页 | 09表
序号 | 名称 | 单位 | 代号 | 预算单价 (元) | 备注 |  | 序号 | 名称 | 单位 | 代号 | 预算单价 (元) | 备注
1 | 人工 | 工日 | 1001001 | 101.25 |  |  | 19 | 柴油0号,－10号,－20号 | kg | 3003003 | 7.17
2 | 机械工 | 工日 | 1051001 | 101.25 |  |  | 20 | 电 | kW·h | 3005002 | 0.74
3 | HPB300钢筋 | t | 2001001 | 3399.56 |  |  | 21 | 水 | m3 | 3005004 | 2.82
4 | HRB400钢筋 | t | 2001002 | 3326.01 |  |  | 22 | 锯材中板δ＝19～35mm,中方混合规格 | m3 | 4003002 | 1069
5 | 钢丝绳股丝6-7×19，绳径7.1～9mm；股丝6×37，绳径14.1～15.5mm | t | 2001019 | 5867.93 |  |  | 23 | 底油 | kg | 5009007 | 6.37
[7 empty] | 24 | 热熔涂料 | kg | 5009008 | 4.16
6 | 20～22号铁丝镀锌铁丝 | kg | 2001022 | 5.41
[7 empty] | 25 | 中（粗）砂混凝土、砂浆用堆方 | m3 | 5503005 | 140
7 | 型钢工字钢,角钢 | t | 2003004 | 3452.95
[7 empty] | 26 | 碎石（8cm）最大粒径8cm堆方 | m3 | 5505015 | 135
8 | 钢板Q235，δ＝5～40mm | t | 2003005 | 3524.49
[7 empty] | 27 | 32.5级水泥 | t | 5509001 | 380
9 | 镀锌钢板δ＝1mm，δ＝1.5mm，δ＝3mm | t | 2003012 | 4461.46
[7 empty] | 28 | 铝合金标志包括板面、垫板及其他金属附件 | t | 6007002 | 24544.97
10 | 钢管立柱 | t | 2003015 | 5357.13
[7 empty] | 29 | 反光玻璃珠JT/T280--1995 1、2号(A类) | kg | 6007003 | 4.89
11 | 波形钢板镀锌(包括端头板、撑架) | t | 2003017 | 5753.08
12 | 组合钢模板 | t | 2003026 | 4985.36 |  |  | 30 | 反光膜 | m2 | 6007004 | 183
13 | Φ150mm以内合金钻头 | 个 | 2009005 | 94.02 |  |  | 31 | 震动标线涂料 | kg | 6007010 | 8.12
14 | 电焊条结422(502、506、507)3.2/4.0/5.0 | kg | 2009011 | 6.02 |  |  | 32 | 其他材料费 | 元 | 7801001 | 1
[7 empty] | 33 | 液压工程地质钻机 | 台班 | 8001121 | 498.57
15 | 螺栓混合规格 | kg | 2009013 | 7.3
[7 empty] | 34 | 热熔标线设备(含热熔釜标线车BJ-130、油涂抹器动力等) | 台班 | 8003070 | 795.41
16 | 铁件铁件 | kg | 2009028 | 4.55
17 | 镀锌铁件 | kg | 2009029 | 5.78 |  |  | 35 | 凸起振动标线机 | 台班 | 8003075 | 597.75
18 | 汽油92号 | kg | 3003002 | 8.56 |  |  | 36 | 出料容量250L以内强制式混凝土搅拌机JD250 | 台班 | 8005002 | 166.87
编制：孙海燕 | [5 empty] | 复核：李雪芹
表A.0.2-14 人工、材料、施工机械台班单价汇总表
建设项目名称：2026年西林县农村公路村道安防工程（岩怀-那龙）
编制范围：C310451030岩怀—那龙 | [8 empty] | 第 2 页 |  | 共 2 页 | 09表
序号 | 名称 | 单位 | 代号 | 预算单价 (元) | 备注
37 | 装载质量2t以内载货汽车 | 台班 | 8007001 | 342.69
38 | 装载质量4t以内载货汽车CA10B | 台班 | 8007003 | 474.6
39 | 装载质量6t以内载货汽车CA141K,CA1091K | 台班 | 8007005 | 477.17
40 | 提升质量5t以内汽车式起重机QY5 | 台班 | 8009025 | 634.74
41 | 容量32kV·A以内交流电弧焊机BX1-330 | 台班 | 8015028 | 169.78
42 | 排气量9m3/min以内机动空气压缩机VY-9/7 | 台班 | 8017049 | 702.81
43 | 小型机具使用费 | 元 | 8099001 | 1
编制：孙海燕 | [5 empty] | 复核：李雪芹

## 7.【21-1表】表A.0.3-1 分项工程费计算数据表
表A.0.3-1 分项工程费计算数据表
建设项目名称：2026年西林县农村公路村道安防工程（岩怀-那龙）
编制范围：C310451030岩怀—那龙 |  | 标准定额库版本号： |  | 校验码： |  | 第 1 页 | 共 2 页 | 21-1表
分项编号/定额 代号/工料机代号 | 项目、定额或工料机的名称 | 单位 | 数量 |  | 输入单价 | 输入金额 | 分项组价类型 或定额子目取费类别 | 定额调整情况或分项算式
1 | 第100章至第700章合计 |  |  |  |  | 860055
100 | 清单第100章总则 |  |  |  |  | 16087
101 | 通则 |  |  |  |  | 3427
101-1 | 保险费 |  |  |  |  | 3427
102 | 工程管理 |  |  |  |  | 12660
102-3 | 安全生产费 | 总额 |  |  |  | 12660
600 | 清单第600章安全设施及预埋管线 |  |  |  |  | 843968
602 | 护栏 |  |  |  |  | 791252
602-3 | 波形梁钢护栏 |  |  |  |  | 791252
602-3-a | 路侧波形梁钢护栏 | m | 4239 |  | 186.66 | 791252
5-1-2-3 | 波形钢板护栏立柱钢管柱打入 | 1t | 54.0412 |  | 7733.95 | 417952 | 10-2.钢材及钢结构(金属标志牌等)
5-1-2-5 | 波形钢板护栏单面波形钢板 | 1t | 47.0392 |  | 7553.59 | 355315 | 10-2.钢材及钢结构(金属标志牌等)
5-1-7-3换 | 栏式轮廓标 | 100块 | 5.36 |  | 457.09 | 2450 | 06.构造物Ⅰ | [2009029] 量 0.0;
5-1-7-4 | 立面标记反光膜 | 100m2 | 0.28 |  | 24789.29 | 6941 | 06.构造物Ⅰ
5-1-2-1换 | 波形钢板护栏基础混凝土 | 10m3实体 | 1.296 |  | 6180.56 | 8010 | 08.构造物Ⅲ(一般) | 普C20-32.5-8 换 [1511052];[1511052] 换 普C20-32.5-8;
4-11-11-1 | 容量250L以内混凝土搅拌机拌和 | 10m3 | 1.296 |  | 344.91 | 447 | 06.构造物Ⅰ
借[桂2020养预]1-2-13-2 | 钻孔加固填石路基 | 10m | 0.15 |  | 993.33 | 149 | 02.石方
604 | 道路交通标志 |  |  |  |  | 19320
604-1 | 单柱式交通标志 | 个 | 23 |  | 377.26 | 8677
5-1-4-4换 | 单柱式铝合金标志面板 | 10t | 0.0105 |  | 348761.9 | 3662 | 10-2.钢材及钢结构(金属标志牌等) | [6007004] 量 511.238;
5-1-4-3 | 单柱式铝合金标志立柱 | 10t | 0.0691 |  | 72575.98 | 5015 | 10-2.钢材及钢结构(金属标志牌等)
604-14 | 道口标柱 | 个 | 20 |  | 217.2 | 4344
编制：孙海燕 |  |  |  |  | 复核：李雪芹
表A.0.3-1 分项工程费计算数据表
建设项目名称：2026年西林县农村公路村道安防工程（岩怀-那龙）
编制范围：C310451030岩怀—那龙 |  | 标准定额库版本号： |  | 校验码： |  | 第 2 页 | 共 2 页 | 21-1表
分项编号/定额 代号/工料机代号 | 项目、定额或工料机的名称 | 单位 | 数量 |  | 输入单价 | 输入金额 | 分项组价类型 或定额子目取费类别 | 定额调整情况或分项算式
5-1-4-3 | 单柱式铝合金标志立柱 | 10t | 0.0369 |  | 72574.53 | 2678 | 10-2.钢材及钢结构(金属标志牌等)
5-1-7-4 | 立面标记反光膜 | 100m2 | 0.0672 |  | 24791.67 | 1666 | 06.构造物Ⅰ
604-15 | 基础 | m3 | 7.94 |  | 793.32 | 6299
5-1-4-1换 | 标志牌基础混凝土 | 10m3 | 0.794 |  | 6035.26 | 4792 | 08.构造物Ⅲ(一般) | 普C25-32.5-4 换 [1511032];[1511032] 换 普C20-32.5-8;
4-11-11-1 | 容量250L以内混凝土搅拌机拌和 | 10m3 | 0.794 |  | 345.09 | 274 | 06.构造物Ⅰ
5-1-4-2 | 标志牌基础钢筋HPB300 | 1t | 0.0694 |  | 5605.19 | 389 | 10.钢材及钢结构(一般)
5-1-4-2换 | 标志牌基础钢筋HRB400 | 1t | 0.1531 |  | 5512.74 | 844 | 10.钢材及钢结构(一般) | 钢筋抽换：[2001001] 换 [2001002] ;
605 | 道路交通标线 |  |  |  |  | 33396
605-1 | 热熔型涂料路面标线 |  |  |  |  | 33396
605-1-a | 普通热熔标线 | m2 | 10.43 |  | 46.6 | 486
5-1-5-5 | 水泥混凝土路面热熔标线 | 100m2 | 0.1043 |  | 4659.64 | 486 | 06.构造物Ⅰ
605-1-b | 减速标线 | m2 | 270 |  | 121.89 | 32910
5-1-5-8 | 振动标线 | 100m2 | 2.7 |  | 12188.52 | 32909 | 06.构造物Ⅰ
9 | 已包含在清单合计中的材料、工程设备、专业工程暂估价合计
10 | 清单合计减去材料、工程设备、专业工程暂估价合计 |  |  |  |  | 860055
11 | 计日工合计
11.1 | 劳务
11.2 | 材料
11.3 | 施工机械
12 | 暂列金额（不含计日工总额）
13 | 投标报价 |  |  |  |  | 860055
编制：孙海燕 |  |  |  |  | 复核：李雪芹

## 8.【21-2表】表A.0.3-2 分项工程预算表
表A.0.3-2 分项工程预算表
编制范围：C310451030岩怀—那龙
分项编号：-a |  | 工程名称：路侧波形梁钢护栏 | [7 empty] | 单位：m |  |  | 数量： | 4239 | 单价： |  | 186.66 | 第 1 页 | 共 14 页 |  |  | 21-2表
代 号 | 工 程 项 目 |  |  |  | 波形钢板护栏 |  |  |  | 波形钢板护栏 |  |  |  |  | 轮廓标 |  |  |  | 轮廓标
| 工 程 细 目 |  |  |  | 波形钢板护栏立柱钢管柱打入 |  |  |  | 波形钢板护栏单面波形钢板 |  |  |  |  | 栏式轮廓标 |  |  |  | 立面标记反光膜
| 定 额 单 位 |  |  |  | 1t |  |  |  | 1t |  |  |  |  | 100块 |  |  |  | 100m2
| 工 程 数 量 |  |  |  | 54.0412 |  |  |  | 47.0392 |  |  |  |  | 5.36 |  |  |  | 0.28
| 定 额 表 号 |  |  |  | 5～1～2～3 |  |  |  | 5～1～2～5 |  |  |  |  | 5～1～7～3改 |  |  |  | 5～1～7～4
| 工、料、机名称 |  | 单位 | 单价(元) | 定额 | 数量 |  | 金额(元) | 定额 | 数量 |  | 金额(元) |  | 定额 | 数量 |  | 金额(元) | 定额 | 数量 |  |  | 金额(元)
1001001 | 人工 |  | 工日 | 101.25 | 4.6 | 248.589 |  | 25169.67 | 0.3 | 14.112 |  | 1428.82 |  | 0.7 | 3.752 |  | 379.89 | 1.5 | 0.42 |  |  | 42.53
2001019 | 钢丝绳股丝6-7×19，绳径7.1～9mm；股丝6×37，绳径14.1～15.5mm |  | t | 5867.93 |  |  |  |  | 0.01 | 0.376 |  | 2208.18
2003005 | 钢板Q235，δ＝5～40mm |  | t | 3524.49 | 0.03 | 1.351 |  | 4761.69
2003012 | 镀锌钢板δ＝1mm，δ＝1.5mm，δ＝3mm |  | t | 4461.46 | [9 empty] | 0.01 | 0.043 |  | 191.31
2003015 | 钢管立柱 |  | t | 5357.13 | 1.01 | 54.582 |  | 292400.63
2003017 | 波形钢板镀锌(包括端头板、撑架) |  | t | 5753.08 |  |  |  |  | 1.01 | 47.51 |  | 273326.6
2009011 | 电焊条结422(502、506、507)3.2/4.0/5.0 |  | kg | 6.02 | 4.8 | 259.398 |  | 1561.57
2009013 | 螺栓混合规格 |  | kg | 7.3 |  |  |  |  | 53.5 | 2516.598 |  | 18371.17
6007004 | 反光膜 |  | m2 | 183 | [9 empty] | 1.32 | 7.075 |  | 1294.76 | 110 | 30.8 |  |  | 5636.4
7801001 | 其他材料费 |  | 元 | 1 | 8.8 | 475.562 |  | 475.56 | [5 empty] | 3.5 | 18.76 |  | 18.76 | 22.3 | 6.244 |  |  | 6.24
8007001 | 装载质量2t以内载货汽车 |  | 台班 | 342.69 | 0.37 | 19.995 |  | 6852.17
8007003 | 装载质量4t以内载货汽车CA10B |  | 台班 | 474.6 |  |  |  |  | 0.06 | 2.822 |  | 1339.49
8015028 | 容量32kV·A以内交流电弧焊机BX1-330 |  | 台班 | 169.78 | 0.55 | 29.723 |  | 5046.31
8099001 | 小型机具使用费 |  | 元 | 1 | 52 | 2810.141 |  | 2810.14
编制：孙海燕 | [9 empty] | 复核：李雪芹
表A.0.3-2 分项工程预算表
编制范围：C310451030岩怀—那龙
分项编号：-a |  | 工程名称：路侧波形梁钢护栏 | [7 empty] | 单位：m |  |  | 数量： | 4239 | 单价： |  | 186.66 | 第 2 页 | 共 14 页 |  |  | 21-2表
代 号 | 工 程 项 目 |  |  |  | 波形钢板护栏 |  |  |  | 波形钢板护栏 |  |  |  |  | 轮廓标 |  |  |  | 轮廓标
| 工 程 细 目 |  |  |  | 波形钢板护栏立柱钢管柱打入 |  |  |  | 波形钢板护栏单面波形钢板 |  |  |  |  | 栏式轮廓标 |  |  |  | 立面标记反光膜
| 定 额 单 位 |  |  |  | 1t |  |  |  | 1t |  |  |  |  | 100块 |  |  |  | 100m2
| 工 程 数 量 |  |  |  | 54.0412 |  |  |  | 47.0392 |  |  |  |  | 5.36 |  |  |  | 0.28
| 定 额 表 号 |  |  |  | 5～1～2～3 |  |  |  | 5～1～2～5 |  |  |  |  | 5～1～7～3改 |  |  |  | 5～1～7～4
| 工、料、机名称 |  | 单位 | 单价(元) | 定额 | 数量 |  | 金额(元) | 定额 | 数量 |  | 金额(元) |  | 定额 | 数量 |  | 金额(元) | 定额 | 数量 |  |  | 金额(元)
9999001 | 定额基价 |  | 元 | 1 | 6073 | 328206 |  | 328206 | 5853 | 275331 |  | 275331 |  | 340 | 1822 |  | 1822 | 18985 | 5316 |  |  | 5316
| 直接费 |  | 元 |  |  |  |  | 339077.94 |  |  |  | 296674.13 |  |  |  |  | 1884.72 |  |  |  |  | 5685.17
| 措施费 | Ⅰ | 元 |  | 41546.59 |  |  |  | 2826.59 |  |  |  |  | 398.76 | 1.546 | % | 6.16 | 44.64 | 1.546 |  | % | 0.69
|  | Ⅱ | 元 |  | 328206.61 | 0.564 | % | 1851.09 | 275330.66 | 0.564 | % | 1552.86 |  | 1821.57 | 1.201 | % | 21.88 | 5315.83 | 1.201 |  | % | 63.84
| 企业管理费 |  | 元 |  | 328206.61 | 2.242 | % | 7358.39 | 275330.66 | 2.242 | % | 6172.91 |  | 1821.57 | 3.587 | % | 65.34 | 5315.83 | 3.587 |  | % | 190.68
| 规费 |  | 元 |  | 30203.63 | 33.5 | % | 10118.22 | 1714.58 | 33.5 | % | 574.38 |  | 379.89 | 33.5 | % | 127.26 | 42.53 | 33.5 |  | % | 14.25
| 利润 |  | 元 |  | 337416.09 | 7.42 | % | 25036.27 | 283056.43 | 7.42 | % | 21002.79 |  | 1914.95 | 7.42 | % | 142.09 | 5571.05 | 7.42 |  | % | 413.37
| 税金 |  | 元 |  | 383441.9 | 9 | % | 34509.77 | 325977.08 | 9 | % | 29337.94 |  | 2247.46 | 9 | % | 202.27 | 6368 | 9 |  | % | 573.12
| 金额合计 |  | 元 |  |  |  |  | 417951.67 |  |  |  | 355315.02 |  |  |  |  | 2449.72 |  |  |  |  | 6941.12
编制：孙海燕 | [9 empty] | 复核：李雪芹
表A.0.3-2 分项工程预算表
编制范围：C310451030岩怀—那龙
分项编号：-a |  | 工程名称：路侧波形梁钢护栏 | [7 empty] | 单位：m |  |  | 数量： | 4239 | 单价： |  | 186.66 | 第 3 页 | 共 14 页 |  |  | 21-2表
代 号 | 工 程 项 目 |  |  |  | 波形钢板护栏 |  |  |  | 混凝土搅拌机拌和 |  |  |  |  | 路基注浆加固处理 |  |  |  | 合 计
| 工 程 细 目 |  |  |  | 波形钢板护栏基础混凝土 |  |  |  | 容量250L以内混凝土搅拌机拌和 |  |  |  |  | 钻孔加固填石路基
| 定 额 单 位 |  |  |  | 10m3实体 |  |  |  | 10m3 |  |  |  |  | 10m
| 工 程 数 量 |  |  |  | 1.296 |  |  |  | 1.296 |  |  |  |  | 0.15
| 定 额 表 号 |  |  |  | 5～1～2～1改 |  |  |  | 4～11～11～1 |  |  |  |  | 借桂2020养预1～2～13～2
| 工、料、机名称 |  | 单位 | 单价(元) | 定额 | 数量 |  | 金额(元) | 定额 | 数量 |  | 金额(元) |  | 定额 | 数量 |  | 金额(元) | 数量 |  | 金额(元)
1001001 | 人工 |  | 工日 | 101.25 | 14.7 | 19.051 |  | 1928.93 | 1.7 | 2.203 |  | 223.07 |  | 1.8 | 0.27 |  | 27.34 | 288.398 |  | 29200.25
2001019 | 钢丝绳股丝6-7×19，绳径7.1～9mm；股丝6×37，绳径14.1～15.5mm |  | t | 5867.93 | [13 empty] | 0.376 |  | 2208.18
2003005 | 钢板Q235，δ＝5～40mm |  | t | 3524.49 | [13 empty] | 1.351 |  | 4761.69
2003012 | 镀锌钢板δ＝1mm，δ＝1.5mm，δ＝3mm |  | t | 4461.46 | [13 empty] | 0.043 |  | 191.31
2003015 | 钢管立柱 |  | t | 5357.13 | [13 empty] | 54.582 |  | 292400.63
2003017 | 波形钢板镀锌(包括端头板、撑架) |  | t | 5753.08 | [13 empty] | 47.51 |  | 273326.6
2009005 | Φ150mm以内合金钻头 |  | 个 | 94.02 | [9 empty] | 0.15 | 0.023 |  | 2.12 | 0.023 |  | 2.12
2009011 | 电焊条结422(502、506、507)3.2/4.0/5.0 |  | kg | 6.02 | [13 empty] | 259.398 |  | 1561.57
2009013 | 螺栓混合规格 |  | kg | 7.3 | [13 empty] | 2516.598 |  | 18371.17
3005004 | 水 |  | m3 | 2.82 | 12 | 15.552 |  | 43.86 | [9 empty] | 15.552 |  | 43.86
5503005 | 中（粗）砂混凝土、砂浆用堆方 |  | m3 | 140 | 5.51 | 7.138 |  | 999.37 | [9 empty] | 7.138 |  | 999.37
5505015 | 碎石（8cm）最大粒径8cm堆方 |  | m3 | 135 | 8.36 | 10.84 |  | 1463.37 | [9 empty] | 10.84 |  | 1463.37
5509001 | 32.5级水泥 |  | t | 380 | 2.88 | 3.728 |  | 1416.37 | [9 empty] | 3.728 |  | 1416.57
6007004 | 反光膜 |  | m2 | 183 | [13 empty] | 37.875 |  | 6931.16
编制：孙海燕 | [9 empty] | 复核：李雪芹
表A.0.3-2 分项工程预算表
编制范围：C310451030岩怀—那龙
分项编号：-a |  | 工程名称：路侧波形梁钢护栏 | [7 empty] | 单位：m |  |  | 数量： | 4239 | 单价： |  | 186.66 | 第 4 页 | 共 14 页 |  |  | 21-2表
代 号 | 工 程 项 目 |  |  |  | 波形钢板护栏 |  |  |  | 混凝土搅拌机拌和 |  |  |  |  | 路基注浆加固处理 |  |  |  | 合 计
| 工 程 细 目 |  |  |  | 波形钢板护栏基础混凝土 |  |  |  | 容量250L以内混凝土搅拌机拌和 |  |  |  |  | 钻孔加固填石路基
| 定 额 单 位 |  |  |  | 10m3实体 |  |  |  | 10m3 |  |  |  |  | 10m
| 工 程 数 量 |  |  |  | 1.296 |  |  |  | 1.296 |  |  |  |  | 0.15
| 定 额 表 号 |  |  |  | 5～1～2～1改 |  |  |  | 4～11～11～1 |  |  |  |  | 借桂2020养预1～2～13～2
| 工、料、机名称 |  | 单位 | 单价(元) | 定额 | 数量 |  | 金额(元) | 定额 | 数量 |  | 金额(元) |  | 定额 | 数量 |  | 金额(元) | 数量 |  | 金额(元)
7801001 | 其他材料费 |  | 元 | 1 | 2.6 | 3.37 |  | 3.37 | [5 empty] | 61.6 | 9.24 |  | 9.24 | 513.176 |  | 513.18
8001121 | 液压工程地质钻机 |  | 台班 | 498.57 | [9 empty] | 0.36 | 0.054 |  | 26.92 | 0.054 |  | 26.92
8005002 | 出料容量250L以内强制式混凝土搅拌机JD250 |  | 台班 | 166.87 |  |  |  |  | 0.27 | 0.35 |  | 58.39 | [5 empty] | 0.35 |  | 58.39
8007001 | 装载质量2t以内载货汽车 |  | 台班 | 342.69 | [13 empty] | 19.995 |  | 6852.17
8007003 | 装载质量4t以内载货汽车CA10B |  | 台班 | 474.6 | [9 empty] | 0.1 | 0.015 |  | 7.12 | 2.837 |  | 1346.61
8015028 | 容量32kV·A以内交流电弧焊机BX1-330 |  | 台班 | 169.78 | [13 empty] | 29.723 |  | 5046.31
8017049 | 排气量9m3/min以内机动空气压缩机VY-9/7 |  | 台班 | 702.81 | [9 empty] | 0.34 | 0.051 |  | 35.84 | 0.051 |  | 35.84
8099001 | 小型机具使用费 |  | 元 | 1 | [13 empty] | 2810.141 |  | 2810.14
9999001 | 定额基价 |  | 元 | 1 | 3654 | 4736 |  | 4736 | 229 | 296 |  | 296 |  | 742 | 111 |  | 111 | 615818 |  | 615818
| 直接费 |  | 元 |  |  |  |  | 5855.27 |  |  |  | 281.47 |  |  |  |  | 108.58 |  |  | 649567.27
| 措施费 | Ⅰ | 元 |  | 2024.76 | 2.445 | % | 49.51 | 296.39 | 1.546 | % | 4.58 |  | 100.27 | 2.155 | % | 2.16 |  |  | 63.1
|  | Ⅱ | 元 |  | 4735.53 | 2.729 | % | 129.23 | 296.39 | 1.201 | % | 3.56 |  | 111.35 | 0.47 | % | 0.52 |  |  | 3622.99
| 企业管理费 |  | 元 |  | 4735.53 | 5.976 | % | 283 | 296.39 | 3.587 | % | 10.63 |  | 111.35 | 2.792 | % | 3.11 |  |  | 14084.06
| 规费 |  | 元 |  | 1928.93 | 33.5 | % | 646.19 | 258.5 | 33.5 | % | 86.6 |  | 39.79 | 33.5 | % | 13.33 |  |  | 11580.23
| 利润 |  | 元 |  | 5197.26 | 7.42 | % | 385.64 | 315.16 | 7.42 | % | 23.39 |  | 117.14 | 7.42 | % | 8.69 |  |  | 47012.24
| 税金 |  | 元 |  | 7348.83 | 9 | % | 661.4 | 410.22 | 9 | % | 36.92 |  | 136.39 | 9 | % | 12.28 |  |  | 65333.69
| 金额合计 |  | 元 |  |  |  |  | 8010.23 |  |  |  | 447.14 |  |  |  |  | 148.67 |  |  | 791263.57
编制：孙海燕 | [9 empty] | 复核：李雪芹
表A.0.3-2 分项工程预算表
编制范围：C310451030岩怀—那龙
分项编号：604-1 |  | 工程名称：单柱式交通标志 | [7 empty] | 单位：个 |  |  | 数量： | 23 | 单价： |  | 377.26 | 第 5 页 | 共 14 页 |  |  | 21-2表
代 号 | 工 程 项 目 |  |  |  | 铝合金标志牌 |  |  |  | 铝合金标志牌 | [8 empty] | 合 计
| 工 程 细 目 |  |  |  | 单柱式铝合金标志面板 |  |  |  | 单柱式铝合金标志立柱
| 定 额 单 位 |  |  |  | 10t |  |  |  | 10t
| 工 程 数 量 |  |  |  | 0.0105 |  |  |  | 0.0691
| 定 额 表 号 |  |  |  | 5～1～4～4改 |  |  |  | 5～1～4～3
| 工、料、机名称 |  | 单位 | 单价(元) | 定额 | 数量 |  | 金额(元) | 定额 | 数量 |  | 金额(元) |  | 定额 | 数量 |  | 金额(元) | 数量 |  | 金额(元)
1001001 | 人工 |  | 工日 | 101.25 | 23.4 | 0.247 |  | 24.98 | 9.5 | 0.657 |  | 66.49 | [5 empty] | 0.903 |  | 91.47
2003015 | 钢管立柱 |  | t | 5357.13 |  |  |  |  | 6.31 | 0.436 |  | 2338.11 | [5 empty] | 0.436 |  | 2338.11
2009011 | 电焊条结422(502、506、507)3.2/4.0/5.0 |  | kg | 6.02 |  |  |  |  | 0.9 | 0.062 |  | 0.37 | [5 empty] | 0.062 |  | 0.37
2009029 | 镀锌铁件 |  | kg | 5.78 | 3033.7 | 31.985 |  | 184.87 | 3759.9 | 259.899 |  | 1502.22 | [5 empty] | 291.884 |  | 1687.09
6007002 | 铝合金标志包括板面、垫板及其他金属附件 |  | t | 24544.97 | 7.03 | 0.074 |  | 1818.21 | [9 empty] | 0.074 |  | 1818.21
6007004 | 反光膜 |  | m2 | 183 | 511.24 | 5.39 |  | 986.39 | [9 empty] | 5.39 |  | 986.39
8007005 | 装载质量6t以内载货汽车CA141K,CA1091K |  | 台班 | 477.17 | 7.9 | 0.083 |  | 39.74 | 3.2 | 0.221 |  | 105.55 | [5 empty] | 0.304 |  | 145.29
8009025 | 提升质量5t以内汽车式起重机QY5 |  | 台班 | 634.74 | 6.98 | 0.074 |  | 46.71 | 2.83 | 0.196 |  | 124.17 | [5 empty] | 0.269 |  | 170.88
8015028 | 容量32kV·A以内交流电弧焊机BX1-330 |  | 台班 | 169.78 |  |  |  |  | 0.15 | 0.01 |  | 1.76 | [5 empty] | 0.01 |  | 1.76
9999001 | 定额基价 |  | 元 | 1 | 232699 | 2453 |  | 2453 | 58345 | 4033 |  | 4033 | [5 empty] | 6486 |  | 6486
编制：孙海燕 | [9 empty] | 复核：李雪芹
表A.0.3-2 分项工程预算表
编制范围：C310451030岩怀—那龙
分项编号：604-1 |  | 工程名称：单柱式交通标志 | [7 empty] | 单位：个 |  |  | 数量： | 23 | 单价： |  | 377.26 | 第 6 页 | 共 14 页 |  |  | 21-2表
代 号 | 工 程 项 目 |  |  |  | 铝合金标志牌 |  |  |  | 铝合金标志牌 | [8 empty] | 合 计
| 工 程 细 目 |  |  |  | 单柱式铝合金标志面板 |  |  |  | 单柱式铝合金标志立柱
| 定 额 单 位 |  |  |  | 10t |  |  |  | 10t
| 工 程 数 量 |  |  |  | 0.0105 |  |  |  | 0.0691
| 定 额 表 号 |  |  |  | 5～1～4～4改 |  |  |  | 5～1～4～3
| 工、料、机名称 |  | 单位 | 单价(元) | 定额 | 数量 |  | 金额(元) | 定额 | 数量 |  | 金额(元) |  | 定额 | 数量 |  | 金额(元) | 数量 |  | 金额(元)
| 直接费 |  | 元 |  |  |  |  | 3088.19 |  |  |  | 4137.24 | [7 empty] | 7225.43
| 措施费 | Ⅰ | 元 |  | 114.13 |  |  |  | 305.28
|  | Ⅱ | 元 |  | 2443.34 | 0.564 | % | 13.78 | 4031.67 | 0.564 | % | 22.74 | [7 empty] | 36.52
| 企业管理费 |  | 元 |  | 2443.34 | 2.242 | % | 54.78 | 4031.67 | 2.242 | % | 90.39 | [7 empty] | 145.17
| 规费 |  | 元 |  | 48.12 | 33.5 | % | 16.12 | 129.5 | 33.5 | % | 43.38 | [7 empty] | 59.5
| 利润 |  | 元 |  | 2511.9 | 7.42 | % | 186.38 | 4144.8 | 7.42 | % | 307.54 | [7 empty] | 493.93
| 税金 |  | 元 |  | 3359.26 | 9 | % | 302.33 | 4601.29 | 9 | % | 414.12 | [7 empty] | 716.45
| 金额合计 |  | 元 |  |  |  |  | 3661.59 |  |  |  | 5015.41 | [7 empty] | 8677
编制：孙海燕 | [9 empty] | 复核：李雪芹
表A.0.3-2 分项工程预算表
编制范围：C310451030岩怀—那龙
分项编号：604-14 |  | 工程名称：道口标柱 | [7 empty] | 单位：个 |  |  | 数量： | 20 | 单价： |  | 217.2 | 第 7 页 | 共 14 页 |  |  | 21-2表
代 号 | 工 程 项 目 |  |  |  | 铝合金标志牌 |  |  |  | 轮廓标 | [8 empty] | 合 计
| 工 程 细 目 |  |  |  | 单柱式铝合金标志立柱 |  |  |  | 立面标记反光膜
| 定 额 单 位 |  |  |  | 10t |  |  |  | 100m2
| 工 程 数 量 |  |  |  | 0.0369 |  |  |  | 0.0672
| 定 额 表 号 |  |  |  | 5～1～4～3 |  |  |  | 5～1～7～4
| 工、料、机名称 |  | 单位 | 单价(元) | 定额 | 数量 |  | 金额(元) | 定额 | 数量 |  | 金额(元) |  | 定额 | 数量 |  | 金额(元) | 数量 |  | 金额(元)
1001001 | 人工 |  | 工日 | 101.25 | 9.5 | 0.35 |  | 35.47 | 1.5 | 0.101 |  | 10.21 | [5 empty] | 0.451 |  | 45.68
2003015 | 钢管立柱 |  | t | 5357.13 | 6.31 | 0.233 |  | 1247.46 | [9 empty] | 0.233 |  | 1247.46
2009011 | 电焊条结422(502、506、507)3.2/4.0/5.0 |  | kg | 6.02 | 0.9 | 0.033 |  | 0.2 | [9 empty] | 0.033 |  | 0.2
2009029 | 镀锌铁件 |  | kg | 5.78 | 3759.9 | 138.665 |  | 801.48 | [9 empty] | 138.665 |  | 801.48
6007004 | 反光膜 |  | m2 | 183 |  |  |  |  | 110 | 7.392 |  | 1352.74 | [5 empty] | 7.392 |  | 1352.74
7801001 | 其他材料费 |  | 元 | 1 |  |  |  |  | 22.3 | 1.499 |  | 1.5 | [5 empty] | 1.499 |  | 1.5
8007005 | 装载质量6t以内载货汽车CA141K,CA1091K |  | 台班 | 477.17 | 3.2 | 0.118 |  | 56.31 | [9 empty] | 0.118 |  | 56.31
8009025 | 提升质量5t以内汽车式起重机QY5 |  | 台班 | 634.74 | 2.83 | 0.104 |  | 66.25 | [9 empty] | 0.104 |  | 66.25
8015028 | 容量32kV·A以内交流电弧焊机BX1-330 |  | 台班 | 169.78 | 0.15 | 0.006 |  | 0.94 | [9 empty] | 0.006 |  | 0.94
9999001 | 定额基价 |  | 元 | 1 | 58345 | 2152 |  | 2152 | 18985 | 1276 |  | 1276 | [5 empty] | 3428 |  | 3428
编制：孙海燕 | [9 empty] | 复核：李雪芹
表A.0.3-2 分项工程预算表
编制范围：C310451030岩怀—那龙
分项编号：604-14 |  | 工程名称：道口标柱 | [7 empty] | 单位：个 |  |  | 数量： | 20 | 单价： |  | 217.2 | 第 8 页 | 共 14 页 |  |  | 21-2表
代 号 | 工 程 项 目 |  |  |  | 铝合金标志牌 |  |  |  | 轮廓标 | [8 empty] | 合 计
| 工 程 细 目 |  |  |  | 单柱式铝合金标志立柱 |  |  |  | 立面标记反光膜
| 定 额 单 位 |  |  |  | 10t |  |  |  | 100m2
| 工 程 数 量 |  |  |  | 0.0369 |  |  |  | 0.0672
| 定 额 表 号 |  |  |  | 5～1～4～3 |  |  |  | 5～1～7～4
| 工、料、机名称 |  | 单位 | 单价(元) | 定额 | 数量 |  | 金额(元) | 定额 | 数量 |  | 金额(元) |  | 定额 | 数量 |  | 金额(元) | 数量 |  | 金额(元)
| 直接费 |  | 元 |  |  |  |  | 2209.32 |  |  |  | 1364.44 | [7 empty] | 3573.76
| 措施费 | Ⅰ | 元 |  | 162.88 |  |  |  | 10.71 | 1.546 | % | 0.17 | [7 empty] | 0.17
|  | Ⅱ | 元 |  | 2152.94 | 0.564 | % | 12.14 | 1275.8 | 1.201 | % | 15.32 | [7 empty] | 27.47
| 企业管理费 |  | 元 |  | 2152.94 | 2.242 | % | 48.27 | 1275.8 | 3.587 | % | 45.76 | [7 empty] | 94.03
| 规费 |  | 元 |  | 69.16 | 33.5 | % | 23.17 | 10.21 | 33.5 | % | 3.42 | [7 empty] | 26.59
| 利润 |  | 元 |  | 2213.36 | 7.42 | % | 164.23 | 1337.05 | 7.42 | % | 99.21 | [7 empty] | 263.44
| 税金 |  | 元 |  | 2457.13 | 9 | % | 221.14 | 1528.32 | 9 | % | 137.55 | [7 empty] | 358.69
| 金额合计 |  | 元 |  |  |  |  | 2678.27 |  |  |  | 1665.87 | [7 empty] | 4344.14
编制：孙海燕 | [9 empty] | 复核：李雪芹
表A.0.3-2 分项工程预算表
编制范围：C310451030岩怀—那龙
分项编号：604-15 |  | 工程名称：基础 | [7 empty] | 单位：m3 |  |  | 数量： | 7.94 | 单价： |  | 793.32 | 第 9 页 | 共 14 页 |  |  | 21-2表
代 号 | 工 程 项 目 |  |  |  | 钢筋混凝土基础 |  |  |  | 混凝土搅拌机拌和 |  |  |  |  | 钢筋混凝土基础 |  |  |  | 钢筋混凝土基础
| 工 程 细 目 |  |  |  | 标志牌基础混凝土 |  |  |  | 容量250L以内混凝土搅拌机拌和 |  |  |  |  | 标志牌基础钢筋HPB300 |  |  |  | 标志牌基础钢筋HRB400
| 定 额 单 位 |  |  |  | 10m3 |  |  |  | 10m3 |  |  |  |  | 1t |  |  |  | 1t
| 工 程 数 量 |  |  |  | 0.794 |  |  |  | 0.794 |  |  |  |  | 0.0694 |  |  |  | 0.1531
| 定 额 表 号 |  |  |  | 5～1～4～1改 |  |  |  | 4～11～11～1 |  |  |  |  | 5～1～4～2 |  |  |  | 5～1～4～2改
| 工、料、机名称 |  | 单位 | 单价(元) | 定额 | 数量 |  | 金额(元) | 定额 | 数量 |  | 金额(元) |  | 定额 | 数量 |  | 金额(元) | 定额 | 数量 |  |  | 金额(元)
1001001 | 人工 |  | 工日 | 101.25 | 13.1 | 10.401 |  | 1053.14 | 1.7 | 1.35 |  | 136.67 |  | 8.7 | 0.604 |  | 61.17 | 8.7 | 1.332 |  |  | 134.88
2001001 | HPB300钢筋 |  | t | 3399.56 | [9 empty] | 1.03 | 0.071 |  | 241.97
2001002 | HRB400钢筋 |  | t | 3326.01 | [13 empty] | 1.03 | 0.157 |  |  | 522.01
2001022 | 20～22号铁丝镀锌铁丝 |  | kg | 5.41 | [9 empty] | 5.1 | 0.354 |  | 1.92 | 5.1 | 0.781 |  |  | 4.22
2003004 | 型钢工字钢,角钢 |  | t | 3452.95 |  | 0.003 |  | 10.97
2003026 | 组合钢模板 |  | t | 4985.36 | 0.01 | 0.006 |  | 27.71
2009028 | 铁件铁件 |  | kg | 4.55 | 3.3 | 2.62 |  | 11.92
3005004 | 水 |  | m3 | 2.82 | 12 | 9.528 |  | 26.87
4003002 | 锯材中板δ＝19～35mm,中方混合规格 |  | m3 | 1069 |  | 0.001 |  | 0.85
5503005 | 中（粗）砂混凝土、砂浆用堆方 |  | m3 | 140 | 5.51 | 4.373 |  | 612.27
5505015 | 碎石（8cm）最大粒径8cm堆方 |  | m3 | 135 | 8.36 | 6.641 |  | 896.54
5509001 | 32.5级水泥 |  | t | 380 | 2.88 | 2.284 |  | 867.75
7801001 | 其他材料费 |  | 元 | 1 | 33.6 | 26.678 |  | 26.68
8005002 | 出料容量250L以内强制式混凝土搅拌机JD250 |  | 台班 | 166.87 |  |  |  |  | 0.27 | 0.214 |  | 35.77
8099001 | 小型机具使用费 |  | 元 | 1 | 3.5 | 2.779 |  | 2.78
编制：孙海燕 | [9 empty] | 复核：李雪芹
表A.0.3-2 分项工程预算表
编制范围：C310451030岩怀—那龙
分项编号：604-15 |  | 工程名称：基础 | [7 empty] | 单位：m3 |  |  | 数量： | 7.94 | 单价： |  | 793.32 | 第 10 页 | 共 14 页 |  |  | 21-2表
代 号 | 工 程 项 目 |  |  |  | 钢筋混凝土基础 |  |  |  | 混凝土搅拌机拌和 |  |  |  |  | 钢筋混凝土基础 |  |  |  | 钢筋混凝土基础
| 工 程 细 目 |  |  |  | 标志牌基础混凝土 |  |  |  | 容量250L以内混凝土搅拌机拌和 |  |  |  |  | 标志牌基础钢筋HPB300 |  |  |  | 标志牌基础钢筋HRB400
| 定 额 单 位 |  |  |  | 10m3 |  |  |  | 10m3 |  |  |  |  | 1t |  |  |  | 1t
| 工 程 数 量 |  |  |  | 0.794 |  |  |  | 0.794 |  |  |  |  | 0.0694 |  |  |  | 0.1531
| 定 额 表 号 |  |  |  | 5～1～4～1改 |  |  |  | 4～11～11～1 |  |  |  |  | 5～1～4～2 |  |  |  | 5～1～4～2改
| 工、料、机名称 |  | 单位 | 单价(元) | 定额 | 数量 |  | 金额(元) | 定额 | 数量 |  | 金额(元) |  | 定额 | 数量 |  | 金额(元) | 定额 | 数量 |  |  | 金额(元)
9999001 | 定额基价 |  | 元 | 1 | 3582 | 2844 |  | 2844 | 229 | 182 |  | 182 |  | 4366 | 303 |  | 303 | 4278 | 655 |  |  | 655
| 直接费 |  | 元 |  |  |  |  | 3537.47 |  |  |  | 172.44 |  |  |  |  | 304.88 |  |  |  |  | 661.03
| 措施费 | Ⅰ | 元 |  | 1108.24 | 2.445 | % | 27.1 | 181.59 | 1.546 | % | 2.81 |  | 64.21 |  |  |  | 141.58
|  | Ⅱ | 元 |  | 2843.94 | 2.729 | % | 77.61 | 181.59 | 1.201 | % | 2.18 |  | 302.98 | 0.564 | % | 1.71 | 654.98 | 0.564 |  | % | 3.69
| 企业管理费 |  | 元 |  | 2843.94 | 5.976 | % | 169.95 | 181.59 | 3.587 | % | 6.51 |  | 302.98 | 2.242 | % | 6.79 | 654.98 | 2.242 |  | % | 14.68
| 规费 |  | 元 |  | 1053.14 | 33.5 | % | 352.8 | 158.37 | 33.5 | % | 53.06 |  | 61.13 | 33.5 | % | 20.48 | 134.86 | 33.5 |  | % | 45.18
| 利润 |  | 元 |  | 3118.6 | 7.42 | % | 231.4 | 193.09 | 7.42 | % | 14.33 |  | 311.48 | 7.42 | % | 23.11 | 673.36 | 7.42 |  | % | 49.96
| 税金 |  | 元 |  | 4396.33 | 9 | % | 395.67 | 251.32 | 9 | % | 22.62 |  | 356.97 | 9 | % | 32.13 | 774.56 | 9 |  | % | 69.71
| 金额合计 |  | 元 |  |  |  |  | 4792 |  |  |  | 273.94 |  |  |  |  | 389.1 |  |  |  |  | 844.26
编制：孙海燕 | [9 empty] | 复核：李雪芹
表A.0.3-2 分项工程预算表
编制范围：C310451030岩怀—那龙
分项编号：604-15 |  | 工程名称：基础 | [7 empty] | 单位：m3 |  |  | 数量： | 7.94 | 单价： |  | 793.32 | 第 11 页 | 共 14 页 |  |  | 21-2表
代 号 | 工 程 项 目 | [16 empty] | 合 计
工 程 细 目
定 额 单 位
工 程 数 量
定 额 表 号
| 工、料、机名称 |  | 单位 | 单价(元) | 定额 | 数量 |  | 金额(元) | 定额 | 数量 |  | 金额(元) |  | 定额 | 数量 |  | 金额(元) | 数量 |  | 金额(元)
1001001 | 人工 |  | 工日 | 101.25 | [13 empty] | 13.687 |  | 1385.86
2001001 | HPB300钢筋 |  | t | 3399.56 | [13 empty] | 0.071 |  | 241.97
2001002 | HRB400钢筋 |  | t | 3326.01 | [13 empty] | 0.157 |  | 522.01
2001022 | 20～22号铁丝镀锌铁丝 |  | kg | 5.41 | [13 empty] | 1.135 |  | 6.14
2003004 | 型钢工字钢,角钢 |  | t | 3452.95 | [13 empty] | 0.003 |  | 10.97
2003026 | 组合钢模板 |  | t | 4985.36 | [13 empty] | 0.006 |  | 27.71
2009028 | 铁件铁件 |  | kg | 4.55 | [13 empty] | 2.62 |  | 11.92
3005004 | 水 |  | m3 | 2.82 | [13 empty] | 9.528 |  | 26.87
4003002 | 锯材中板δ＝19～35mm,中方混合规格 |  | m3 | 1069 | [13 empty] | 0.001 |  | 0.85
5503005 | 中（粗）砂混凝土、砂浆用堆方 |  | m3 | 140 | [13 empty] | 4.373 |  | 612.27
5505015 | 碎石（8cm）最大粒径8cm堆方 |  | m3 | 135 | [13 empty] | 6.641 |  | 896.54
5509001 | 32.5级水泥 |  | t | 380 | [13 empty] | 2.284 |  | 867.87
7801001 | 其他材料费 |  | 元 | 1 | [13 empty] | 26.678 |  | 26.68
8005002 | 出料容量250L以内强制式混凝土搅拌机JD250 |  | 台班 | 166.87 | [13 empty] | 0.214 |  | 35.77
8099001 | 小型机具使用费 |  | 元 | 1 | [13 empty] | 2.779 |  | 2.78
编制：孙海燕 | [9 empty] | 复核：李雪芹
表A.0.3-2 分项工程预算表
编制范围：C310451030岩怀—那龙
分项编号：604-15 |  | 工程名称：基础 | [7 empty] | 单位：m3 |  |  | 数量： | 7.94 | 单价： |  | 793.32 | 第 12 页 | 共 14 页 |  |  | 21-2表
代 号 | 工 程 项 目 | [16 empty] | 合 计
工 程 细 目
定 额 单 位
工 程 数 量
定 额 表 号
| 工、料、机名称 |  | 单位 | 单价(元) | 定额 | 数量 |  | 金额(元) | 定额 | 数量 |  | 金额(元) |  | 定额 | 数量 |  | 金额(元) | 数量 |  | 金额(元)
9999001 | 定额基价 |  | 元 | 1 | [13 empty] | 3984 |  | 3984
| 直接费 |  | 元 | [16 empty] | 4675.81
| 措施费 | Ⅰ | 元 | [16 empty] | 29.9
|  | Ⅱ | 元 | [16 empty] | 85.2
| 企业管理费 |  | 元 | [16 empty] | 197.95
| 规费 |  | 元 | [16 empty] | 471.52
| 利润 |  | 元 | [16 empty] | 318.8
| 税金 |  | 元 | [16 empty] | 520.13
| 金额合计 |  | 元 | [16 empty] | 6299.3
编制：孙海燕 | [9 empty] | 复核：李雪芹
表A.0.3-2 分项工程预算表
编制范围：C310451030岩怀—那龙
分项编号：-a |  | 工程名称：普通热熔标线 | [7 empty] | 单位：m2 |  |  | 数量： | 10.43 | 单价： |  | 46.6 | 第 13 页 | 共 14 页 |  |  | 21-2表
代 号 | 工 程 项 目 |  |  |  | 路面标线 | [12 empty] | 合 计
| 工 程 细 目 |  |  |  | 水泥混凝土路面热熔标线
| 定 额 单 位 |  |  |  | 100m2
| 工 程 数 量 |  |  |  | 0.1043
| 定 额 表 号 |  |  |  | 5～1～5～5
| 工、料、机名称 |  | 单位 | 单价(元) | 定额 | 数量 |  | 金额(元) | 定额 | 数量 |  | 金额(元) |  | 定额 | 数量 |  | 金额(元) | 数量 |  | 金额(元)
1001001 | 人工 |  | 工日 | 101.25 | 3.1 | 0.323 |  | 32.74 | [9 empty] | 0.323 |  | 32.74
5009007 | 底油 |  | kg | 6.37 | 23 | 2.399 |  | 15.28 | [9 empty] | 2.399 |  | 15.28
5009008 | 热熔涂料 |  | kg | 4.16 | 469 | 48.917 |  | 203.49 | [9 empty] | 48.917 |  | 203.49
6007003 | 反光玻璃珠JT/T280--1995 1、2号(A类) |  | kg | 4.89 | 95.7 | 9.982 |  | 48.81 | [9 empty] | 9.982 |  | 48.81
7801001 | 其他材料费 |  | 元 | 1 | 194.2 | 20.255 |  | 20.26 | [9 empty] | 20.255 |  | 20.26
8003070 | 热熔标线设备(含热熔釜标线车BJ-130、油涂抹器动力等) |  | 台班 | 795.41 | 0.47 | 0.049 |  | 38.99 | [9 empty] | 0.049 |  | 38.99
8007003 | 装载质量4t以内载货汽车CA10B |  | 台班 | 474.6 | 0.43 | 0.045 |  | 21.29 | [9 empty] | 0.045 |  | 21.29
9999001 | 定额基价 |  | 元 | 1 | 3602 | 376 |  | 376 | [9 empty] | 376 |  | 376
| 直接费 |  | 元 |  |  |  |  | 380.85 | [11 empty] | 380.85
| 措施费 | Ⅰ | 元 |  | 94.32 | 1.546 | % | 1.46 | [11 empty] | 1.46
|  | Ⅱ | 元 |  | 375.65 | 1.201 | % | 4.51 | [11 empty] | 4.51
| 企业管理费 |  | 元 |  | 375.65 | 3.587 | % | 13.47 | [11 empty] | 13.47
| 规费 |  | 元 |  | 47.21 | 33.5 | % | 15.81 | [11 empty] | 15.81
| 利润 |  | 元 |  | 395.09 | 7.42 | % | 29.32 | [11 empty] | 29.32
| 税金 |  | 元 |  | 445.43 | 9 | % | 40.09 | [11 empty] | 40.09
| 金额合计 |  | 元 |  |  |  |  | 485.52 | [11 empty] | 485.52
编制：孙海燕 | [9 empty] | 复核：李雪芹
表A.0.3-2 分项工程预算表
编制范围：C310451030岩怀—那龙
分项编号：-b |  | 工程名称：减速标线 | [7 empty] | 单位：m2 |  |  | 数量： | 270 | 单价： |  | 121.89 | 第 14 页 | 共 14 页 |  |  | 21-2表
代 号 | 工 程 项 目 |  |  |  | 路面标线 | [12 empty] | 合 计
| 工 程 细 目 |  |  |  | 振动标线
| 定 额 单 位 |  |  |  | 100m2
| 工 程 数 量 |  |  |  | 2.7
| 定 额 表 号 |  |  |  | 5～1～5～8
| 工、料、机名称 |  | 单位 | 单价(元) | 定额 | 数量 |  | 金额(元) | 定额 | 数量 |  | 金额(元) |  | 定额 | 数量 |  | 金额(元) | 数量 |  | 金额(元)
1001001 | 人工 |  | 工日 | 101.25 | 6.9 | 18.63 |  | 1886.29 | [9 empty] | 18.63 |  | 1886.29
5009007 | 底油 |  | kg | 6.37 | 23 | 62.1 |  | 395.58 | [9 empty] | 62.1 |  | 395.58
6007003 | 反光玻璃珠JT/T280--1995 1、2号(A类) |  | kg | 4.89 | 26.5 | 71.55 |  | 349.88 | [9 empty] | 71.55 |  | 349.88
6007010 | 震动标线涂料 |  | kg | 8.12 | 784.9 | 2119.23 |  | 17208.15 | [9 empty] | 2119.23 |  | 17208.15
7801001 | 其他材料费 |  | 元 | 1 | 194.2 | 524.34 |  | 524.34 | [9 empty] | 524.34 |  | 524.34
8003075 | 凸起振动标线机 |  | 台班 | 597.75 | 1.34 | 3.618 |  | 2162.66 | [9 empty] | 3.618 |  | 2162.66
8007003 | 装载质量4t以内载货汽车CA10B |  | 台班 | 474.6 | 2.56 | 6.912 |  | 3280.44 | [9 empty] | 6.912 |  | 3280.44
9999001 | 定额基价 |  | 元 | 1 | 9649 | 26053 |  | 26053 | [9 empty] | 26053 |  | 26053
| 直接费 |  | 元 |  |  |  |  | 25807.33 | [11 empty] | 25807.33
| 措施费 | Ⅰ | 元 |  | 7376 | 1.546 | % | 114.03 | [11 empty] | 114.03
|  | Ⅱ | 元 |  | 26052.82 | 1.201 | % | 312.89 | [11 empty] | 312.89
| 企业管理费 |  | 元 |  | 26052.82 | 3.587 | % | 934.51 | [11 empty] | 934.52
| 规费 |  | 元 |  | 2952.45 | 33.5 | % | 989.07 | [11 empty] | 989.07
| 利润 |  | 元 |  | 27414.26 | 7.42 | % | 2034.14 | [11 empty] | 2034.14
| 税金 |  | 元 |  | 30191.98 | 9 | % | 2717.28 | [11 empty] | 2717.28
| 金额合计 |  | 元 |  |  |  |  | 32909.26 | [11 empty] | 32909.26
编制：孙海燕 | [9 empty] | 复核：李雪芹

## 9.【22表】表A.0.3-3 材料预算单价计算表
表A.0.3-3 材料预算单价计算表
建设项目名称：2026年西林县农村公路村道安防工程（岩怀-那龙）
编制范围：C310451030岩怀—那龙 | [9 empty] | 第 1 页 |  | 共 1 页 |  | 22表
代号 | 规格名称 | 单位 | 原价 （元） | 运杂费 |  |  |  |  | 原价运费 合计 （元） | 场外运输损耗 |  | 采购及保管费 |  | 预算单价（元）
|  |  |  | 供应地点 | 运输方式、比重及运距（KM） | 毛质量系数或单位毛质量 | 运杂费构成说明或计算式 | 单位运费（元） |  | 费率（％） | 金额 （元） | 费率（％） | 金额 （元）
2001001 | HPB300钢筋 | t | 3334 | 建材市场---工地 | 汽车、1.0、55.0 | 1 | (0.55*55.0+10.0*1.0)*1*1 | 40.25 | 3374.25 |  |  | 0.75 | 25.31 | 3399.56
2001002 | HRB400钢筋 | t | 3261 | 建材市场---工地 | 汽车、1.0、55.0 | 1 | (0.55*55.0+10.0*1.0)*1*1 | 40.25 | 3301.25 |  |  | 0.75 | 24.76 | 3326.01
2001019 | 钢丝绳 | t | 5784 | 建材市场---工地 | 汽车、1.0、55.0 | 1 | (0.55*55.0+10.0*1.0)*1*1 | 40.25 | 5824.25 |  |  | 0.75 | 43.68 | 5867.93
2001022 | 20～22号铁丝 | kg | 5.33 | 建材市场---工地 | 汽车、1.0、55.0 | 0.001 | (0.55*55.0+10.0*1.0)*1*0.001 | 0.04 | 5.37 |  |  | 0.75 | 0.04 | 5.41
2003004 | 型钢 | t | 3387 | 建材市场---工地 | 汽车、1.0、55.0 | 1 | (0.55*55.0+10.0*1.0)*1*1 | 40.25 | 3427.25 |  |  | 0.75 | 25.7 | 3452.95
2003005 | 钢板 | t | 3458 | 建材市场---工地 | 汽车、1.0、55.0 | 1 | (0.55*55.0+10.0*1.0)*1*1 | 40.25 | 3498.25 |  |  | 0.75 | 26.24 | 3524.49
2003012 | 镀锌钢板 | t | 4388 | 建材市场---工地 | 汽车、1.0、55.0 | 1 | (0.55*55.0+10.0*1.0)*1*1 | 40.25 | 4428.25 |  |  | 0.75 | 33.21 | 4461.46
2003015 | 钢管立柱 | t | 5277 | 建材市场---工地 | 汽车、1.0、55.0 | 1 | (0.55*55.0+10.0*1.0)*1*1 | 40.25 | 5317.25 |  |  | 0.75 | 39.88 | 5357.13
2003017 | 波形钢板 | t | 5670 | 建材市场---工地 | 汽车、1.0、55.0 | 1 | (0.55*55.0+10.0*1.0)*1*1 | 40.25 | 5710.25 |  |  | 0.75 | 42.83 | 5753.08
2003026 | 组合钢模板 | t | 4908 | 建材市场---工地 | 汽车、1.0、55.0 | 1 | (0.55*55.0+10.0*1.0)*1*1 | 40.25 | 4948.25 |  |  | 0.75 | 37.11 | 4985.36
2009005 | Φ150mm以内合金钻头 | 个 | 91.93 | 建材市场---工地 | 汽车、1.0、55.0 | 0.00482 | (0.55*55.0+10.0*1.0)*1*0.00482 | 0.19 | 92.12 |  |  | 2.06 | 1.9 | 94.02
2009011 | 电焊条 | kg | 5.86 | 建材市场---工地 | 汽车、1.0、55.0 | 0.0011 | (0.55*55.0+10.0*1.0)*1*0.0011 | 0.04 | 5.9 |  |  | 2.06 | 0.12 | 6.02
2009028 | 铁件 | kg | 4.42 | 建材市场---工地 | 汽车、1.0、55.0 | 0.0011 | (0.55*55.0+10.0*1.0)*1*0.0011 | 0.04 | 4.46 |  |  | 2.06 | 0.09 | 4.55
2009029 | 镀锌铁件 | kg | 5.62 | 建材市场---工地 | 汽车、1.0、55.0 | 0.0011 | (0.55*55.0+10.0*1.0)*1*0.0011 | 0.04 | 5.66 |  |  | 2.06 | 0.12 | 5.78
6007002 | 铝合金标志 | t | 24322 | 建材市场---工地 | 汽车、1.0、55.0 | 1 | (0.55*55.0+10.0*1.0)*1*1 | 40.25 | 24362.25 |  |  | 0.75 | 182.72 | 24544.97
6007003 | 反光玻璃珠 | kg | 4.75 | 建材市场---工地 | 汽车、1.0、55.0 | 0.001 | (0.55*55.0+10.0*1.0)*1*0.001 | 0.04 | 4.79 |  |  | 2.06 | 0.1 | 4.89
编制：孙海燕 | [5 empty] | 复核：李雪芹

## 10.【24表】表A.0.3-6 施工机械台班单价计算表
表A.0.3-6 施工机械台班单价计算表
建设项目名称：2026年西林县农村公路村道安防工程（岩怀-那龙）
编制范围：C310451030岩怀—那龙 | [17 empty] | 第 1 页 |  | 共 1 页 |  | 24表
序号 | 代号 | 机械名称 | 台班单价（元） | 不变费用(元) |  | 可变费用（元）
|  |  |  | 调整系数： |  | 机械工 |  | 重油 |  | 汽油 |  | 柴油 |  | 煤 |  | 电 |  | 水 |  | 木柴 |  | 车船税 | 合计
|  |  |  | 1.0 |  | 101.25元/工日 |  | --元/kg |  | 8.56元/kg |  | 7.17元/kg |  | --元/t |  | 0.74元/kw.h |  | --元/m3 |  | --元/kg
|  |  |  | 定额 | 调整值 | 定额 | 费用 | 定额 | 费用 | 定额 | 费用 | 定额 | 费用 | 定额 | 费用 | 定额 | 费用 | 定额 | 费用 | 定额 | 费用
1 | 8001121 | 液压工程地质钻机 | 498.57 | 79.33 | 79.33 | 2 | 202.5 |  |  |  |  | 30.08 | 215.67 | [8 empty] | 1.07 | 419.24
2 | 8003070 | 热熔标线设备(含热熔釜标线车BJ-130、油涂抹器动力等) | 795.41 | 204.62 | 204.62 | 2 | 202.5 |  |  | 45.33 | 388.02 | [10 empty] | 0.27 | 590.79
3 | 8003075 | 凸起振动标线机 | 597.75 | 196.9 | 196.9 | 1 | 101.25 |  |  | 35 | 299.6 | [11 empty] | 400.85
4 | 8005002 | 出料容量250L以内强制式混凝土搅拌机 | 166.87 | 25.51 | 25.51 | 1 | 101.25 | [8 empty] | 54.2 | 40.11 | [5 empty] | 141.36
5 | 8007001 | 装载质量2t以内载货汽车 | 342.69 | 68.87 | 68.87 | 1 | 101.25 |  |  | 20.14 | 172.4 | [10 empty] | 0.17 | 273.82
6 | 8007003 | 装载质量4t以内载货汽车 | 474.60 | 79.56 | 79.56 | 1 | 101.25 |  |  | 34.29 | 293.52 | [10 empty] | 0.27 | 395.04
7 | 8007005 | 装载质量6t以内载货汽车 | 477.17 | 94.22 | 94.22 | 1 | 101.25 |  |  |  |  | 39.24 | 281.35 | [8 empty] | 0.35 | 382.95
8 | 8009025 | 提升质量5t以内汽车式起重机 | 634.74 | 211.28 | 211.28 | 2 | 202.5 |  |  | 25.74 | 220.33 | [10 empty] | 0.63 | 423.46
9 | 8015028 | 容量32kV·A以内交流电弧焊机 | 169.78 | 5.17 | 5.17 | 1 | 101.25 | [8 empty] | 85.62 | 63.36 | [5 empty] | 164.61
10 | 8017049 | 排气量9m3/min以内机动空气压缩机 | 702.81 | 270.17 | 270.17 | [6 empty] | 60.34 | 432.64 | [9 empty] | 432.64
编制：孙海燕 | [11 empty] | 复核：李雪芹

## 11.【标表1】投标报价汇总表
招标控制价汇总表
合同段：C310451030岩怀—那龙 |  |  | 标表1
序号 | 章次 | 科目名称 | 金额（元）
1 | 100 | 总 则 | 16087
2 | 600 | 安全设施及预埋管线 | 843968
3 | 第100章至第700章合计 |  | 860055
4 | 已包含在清单合计中的材料、工程设备、专业工程暂估价合计
5 | 清单合计减去材料、工程设备、专业工程暂估价合计 |  | 860055
6 | 计日工合计
7 | 暂列金额（不含计日工总额）
8 | 招标控制价 |  | 860055
清单 第 1 页 |  |  | 共 1 页

## 12.【标表2】工程量清单表
工程量清单表
合同段：C310451030岩怀—那龙 |  |  |  |  | 标表2
清单 第100章 总 则
子目号 | 子目名称 | 单位 | 数量 | 单价 | 合价
101 | 通则
101-1 | 保险费 |  |  |  | 3427
102 | 工程管理
102-3 | 安全生产费 | 总额 |  |  | 12660
清单 第100章 合计 人民币 16087 元
清单 第 1 页 |  |  |  |  | 共 2 页
工程量清单表
合同段：C310451030岩怀—那龙 |  |  |  |  | 标表2
清单 第600章 安全设施及预埋管线
子目号 | 子目名称 | 单位 | 数量 | 单价 | 合价
602 | 护栏
602-3 | 波形梁钢护栏
-a | 路侧波形梁钢护栏 | m | 4239 | 186.66 | 791252
604 | 道路交通标志
604-1 | 单柱式交通标志 | 个 | 23 | 377.26 | 8677
604-14 | 道口标柱 | 个 | 20 | 217.2 | 4344
604-15 | 基础 | m3 | 7.94 | 793.32 | 6299
605 | 道路交通标线
605-1 | 热熔型涂料路面标线
-a | 普通热熔标线 | m2 | 10.43 | 46.6 | 486
-b | 减速标线 | m2 | 270 | 121.89 | 32910
清单 第600章 合计 人民币 843968 元
清单 第 2 页 |  |  |  |  | 共 2 页

## 13.【】工程量清单单价分析表_消耗量6位小数
工程量清单单价分析表
合同段：C310451030岩怀—那龙 | [13 empty] | 货币单位：人民币（元）
序号 | 编码 | 子目名称 | 人工费 |  |  | 材料费 | [5 empty] | 机械 使用费 | 其他 | 管理费 | 税费 | 利润 | 综合 单价
|  |  | 工日 | 单价 | 金额 | 主材 |  |  |  | 辅材费 | 金额
[6 empty] | 主材耗量 | 单位 | 单价 | 主材费
1 | 101-1 | 保险费
2 | 102-3 | 安全生产费 |  |  |  |  | 总额
3 | 602-3-a | 路侧波形梁钢护栏 | 0.068034 | 101.25 | 6.89 |  | m |  | 142.53 |  | 142.53 | 3.82 | 0.87 | 6.05 | 15.41 | 11.09 | 186.66
【1】 | 2001019 | 钢丝绳 |  |  |  |  | t | 5867.93 | 0.52 |  | 0.52
【2】 | 2003005 | 钢板 |  |  |  |  | t | 3524.49 | 1.12 |  | 1.12
【3】 | 2003012 | 镀锌钢板 |  |  |  |  | t | 4461.46 | 0.05 |  | 0.05
【4】 | 2003015 | 钢管立柱 |  |  |  | 0.013 | t | 5357.13 | 68.98 |  | 68.98
【5】 | 2003017 | 波形钢板 |  |  |  | 0.011 | t | 5753.08 | 64.48 |  | 64.48
【6】 | 2009005 | Φ150mm以内合金钻头 |  |  |  |  | 个 | 94.02
【7】 | 2009011 | 电焊条 |  |  |  | 0.061 | kg | 6.02 | 0.37 |  | 0.37
【8】 | 2009013 | 螺栓 |  |  |  | 0.594 | kg | 7.3 | 4.33 |  | 4.33
【9】 | 2009029 | 镀锌铁件 |  |  |  |  | kg | 5.78
【10】 | 3005004 | 水 |  |  |  | 0.004 | m3 | 2.82 | 0.01 |  | 0.01
【11】 | 5503005 | 中（粗）砂 |  |  |  | 0.002 | m3 | 140 | 0.24 |  | 0.24
【12】 | 5505015 | 碎石（8cm） |  |  |  | 0.003 | m3 | 135 | 0.35 |  | 0.35
【13】 | 5509001 | 32.5级水泥 |  |  |  | 0.001 | t | 380 | 0.33 |  | 0.33
【14】 | 6007004 | 反光膜 |  |  |  | 0.009 | m2 | 183 | 1.64 |  | 1.64
【15】 | 7801001 | 其他材料费 |  |  |  | 0.121 | 元 | 1 | 0.12 |  | 0.12
4 | 604-1 | 单柱式交通标志 | 0.039278 | 101.25 | 3.97 |  | 个 |  | 296.37 |  | 296.37 | 13.8 | 1.59 | 8.9 | 31.15 | 21.48 | 377.26
【1】 | 2003015 | 钢管立柱 |  |  |  | 0.019 | t | 5357.13 | 101.55 |  | 101.55
工程量清单单价分析表
合同段：C310451030岩怀—那龙 | [13 empty] | 货币单位：人民币（元）
序号 | 编码 | 子目名称 | 人工费 |  |  | 材料费 | [5 empty] | 机械 使用费 | 其他 | 管理费 | 税费 | 利润 | 综合 单价
|  |  | 工日 | 单价 | 金额 | 主材 |  |  |  | 辅材费 | 金额
[6 empty] | 主材耗量 | 单位 | 单价 | 主材费
【2】 | 2009011 | 电焊条 |  |  |  | 0.003 | kg | 6.02 | 0.02 |  | 0.02
【3】 | 2009029 | 镀锌铁件 |  |  |  | 12.685 | kg | 5.78 | 73.32 |  | 73.32
【4】 | 6007002 | 铝合金标志 |  |  |  | 0.003 | t | 24544.97 | 78.97 |  | 78.97
【5】 | 6007004 | 反光膜 |  |  |  | 0.233 | m2 | 183 | 42.71 |  | 42.71
5 | 604-14 | 道口标柱 | 0.022558 | 101.25 | 2.28 |  | 个 |  | 170.22 |  | 170.22 | 6.18 | 1.38 | 6.03 | 17.93 | 13.17 | 217.2
【1】 | 2003015 | 钢管立柱 |  |  |  | 0.012 | t | 5357.13 | 62.41 |  | 62.41
【2】 | 2009011 | 电焊条 |  |  |  | 0.002 | kg | 6.02 | 0.01 |  | 0.01
【3】 | 2009029 | 镀锌铁件 |  |  |  | 6.937 | kg | 5.78 | 40.1 |  | 40.1
【4】 | 6007004 | 反光膜 |  |  |  | 0.37 | m2 | 183 | 67.64 |  | 67.64
【5】 | 7801001 | 其他材料费 |  |  |  | 0.075 | 元 | 1 | 0.07 |  | 0.07
6 | 604-15 | 基础 | 1.723863 | 101.25 | 174.53 |  | m3 |  | 409.5 |  | 409.5 | 4.86 | 14.5 | 84.32 | 65.51 | 40.15 | 793.32
【1】 | 2001001 | HPB300钢筋 |  |  |  | 0.009 | t | 3399.56 | 30.4 |  | 30.4
【2】 | 2001002 | HRB400钢筋 |  |  |  | 0.02 | t | 3326.01 | 65.77 |  | 65.77
【3】 | 2001022 | 20～22号铁丝 |  |  |  | 0.143 | kg | 5.41 | 0.77 |  | 0.77
【4】 | 2003004 | 型钢 |  |  |  |  | t | 3452.95 | 1.3 |  | 1.3
【5】 | 2003026 | 组合钢模板 |  |  |  | 0.001 | t | 4985.36 | 3.77 |  | 3.77
【6】 | 2009028 | 铁件 |  |  |  | 0.33 | kg | 4.55 | 1.5 |  | 1.5
【7】 | 3005004 | 水 |  |  |  | 1.2 | m3 | 2.82 | 3.38 |  | 3.38
【8】 | 4003002 | 锯材 |  |  |  |  | m3 | 1069 | 0.13 |  | 0.13
【9】 | 5503005 | 中（粗）砂 |  |  |  | 0.551 | m3 | 140 | 77.11 |  | 77.11
工程量清单单价分析表
合同段：C310451030岩怀—那龙 | [13 empty] | 货币单位：人民币（元）
序号 | 编码 | 子目名称 | 人工费 |  |  | 材料费 | [5 empty] | 机械 使用费 | 其他 | 管理费 | 税费 | 利润 | 综合 单价
|  |  | 工日 | 单价 | 金额 | 主材 |  |  |  | 辅材费 | 金额
[6 empty] | 主材耗量 | 单位 | 单价 | 主材费
【10】 | 5505015 | 碎石（8cm） |  |  |  | 0.836 | m3 | 135 | 112.91 |  | 112.91
【11】 | 5509001 | 32.5级水泥 |  |  |  | 0.288 | t | 380 | 109.31 |  | 109.31
【12】 | 7801001 | 其他材料费 |  |  |  | 3.36 | 元 | 1 | 3.36 |  | 3.36
7 | 605-1-a | 普通热熔标线 | 0.031000 | 101.25 | 3.14 |  | m2 |  | 27.6 |  | 27.6 | 5.78 | 0.57 | 2.81 | 3.84 | 2.81 | 46.6
【1】 | 5009007 | 底油 |  |  |  | 0.23 | kg | 6.37 | 1.47 |  | 1.47
【2】 | 5009008 | 热熔涂料 |  |  |  | 4.69 | kg | 4.16 | 19.51 |  | 19.51
【3】 | 6007003 | 反光玻璃珠 |  |  |  | 0.957 | kg | 4.89 | 4.68 |  | 4.68
【4】 | 7801001 | 其他材料费 |  |  |  | 1.942 | 元 | 1 | 1.94 |  | 1.94
8 | 605-1-b | 减速标线 | 0.069000 | 101.25 | 6.99 |  | m2 |  | 68.44 |  | 68.44 | 20.16 | 1.58 | 7.12 | 10.06 | 7.53 | 121.89
【1】 | 5009007 | 底油 |  |  |  | 0.23 | kg | 6.37 | 1.47 |  | 1.47
【2】 | 6007003 | 反光玻璃珠 |  |  |  | 0.265 | kg | 4.89 | 1.3 |  | 1.3
【3】 | 6007010 | 震动标线涂料 |  |  |  | 7.849 | kg | 8.12 | 63.73 |  | 63.73
【4】 | 7801001 | 其他材料费 |  |  |  | 1.942 | 元 | 1 | 1.94 |  | 1.94