## 服务清单
贺州职业技术学院信息化服务增补服务项目
序号 | 服务大类 | 服务小类 | 品牌 | 规格/型号 | 技术指标/参数/说明 | 单位 | 数量 | 单价 | 小计
1 | 网络及配套服务 | 24口接入层交换机 | 华为 | S310S-24T4JX | 1、交换容量≥432Gbps； 2、包转发率≥110Mpps； 3、提供千兆电口≥24个；2.5GE SFP以太网光接口≥2个；万兆光接口≥2个； 4、支持MAC地址≥16K，支持4K VLAN； 5、▲支持 ERPS 以太环保护协议（G.8032）；支持 STP（IEEE 802.1d），RSTP（IEEE 802.1w）协议； 6、▲支持静态路由，策略路由，FIBv4 条目≥256个； 7、▲支持IGMP v1/v2/v3 Snooping； 8、▲提供第三方国产化芯片证明 9、支持云管理，支持 SNC及App管理维护；支持EasyWeb本地管理；支持 WEB 管理（HTTPS），支持SSH v2.0，支持系统日志、分级告警。 | 台 | 2 | 2100 | 4200
2 |  | 48口接入层交换机 | 华为 | S220-48T4S | 1、▲交换容量≥758Gbps，堆叠后的交换容量≥7.58Tbps； 2、包转发率≥222Mpps，堆叠后的交换容量≥333Mpps； 3、提供48个千兆电口，4个千兆光口； 4、▲支持智能iStack堆叠，将多台支持堆叠特性的交换机组合在一起，从逻辑上虚拟为一台交换机（最大4台）； 5、支持Console接口； 6、支持独立的网络指示灯，可以快速感知设备是否联网、是否被云管纳管，设备上线，清晰可见； 7、风冷散热，智能调速； 8、支持MAC地址≥16K； 9、支持4K VLAN； 10、▲支持 ERPS 以太环保护协议（G.8032）；支持 STP（IEEE 802.1d），RSTP（IEEE 802.1w）和 MSTP（IEEE 802.1s）协议； 11、▲MTBF（平均无故障时间）超过40年； 12、可用度满足99.999%的电信级可靠性要求； 13、业务口防雷可达7KV； 14、使用非工业级光模块情况下的长期工作环境温度范围：-5℃~50℃， 15、长期工作环境相对湿度为5%~95%，非凝露； 16、支持SNMP v1/v2/v3,Telnet,RMON，HTTPS,Web等方式进行管理和维护； 17、▲CPU和交换芯片要求为国产化，提供权威第三方测试报告证明。 | 台 | 3 | 4500 | 13500
3 |  | 24口POE交换机 | 华为 | S110-24LP2SR | 1、交换容量≥52Gbps； 2、包转发率≥38.69Mpps； 3、提供24个千兆电口，2个千兆SFP； 4、二层功能：支持MAC地址≥8K； 5、支持 POE/POE+，POE功率超过 247W； 6、长期工作环境温度范围：0℃~45℃； 7、长期工作环境相对湿度为5%~95%； 8、支持标准模式、端口隔离、汇聚上联、流 控关闭四种工作模式。 | 台 | 1 | 1600 | 1600
4 |  | 9U网络机柜 | 国产优质 | 定制 | 9U网络机柜：550X400X450mm，各部件采用模块化设计/牢固可靠，防护等级达到IP65/工艺:清洗处理、磷化防腐处理、按国标IP23级静电喷涂处理。机柜符合国际标准 | 台 | 9 | 380 | 3420
5 |  | 12芯光纤配线架 | 富利联讯 | FLLX-GQH-MP-12SC | 1、板材材质：冷轧钢板+喷塑 2、板材厚度：1.0mm 3、端口数量：12口 4、安装类型：机架式 5、适配器接口：LC/SC/ST/FC(可根据对应产品选择) 6、箱体颜色： 黑色 7、回波损耗：≥35dB 8、插入损耗：≤0.3dB 9、绝缘电阻：≥2×104MΩ/500V(直流电) 10、电压试验：DC3kv/lmin,无击穿 11、工作温度：-20~+60℃ | 架 | 32 | 200 | 6400
6 |  | 48芯光纤配线架 | 富利联讯 | FLLX-GQH-MP-48SC | 1、板材材质：冷轧钢板+喷塑 2、板材厚度：1.0mm 3、端口数量：48口 4、安装类型：机架式 5、适配器接口：LC/SC/ST/FC(可根据对应产品选择) 6、箱体颜色： 黑色 7、回波损耗：≥35dB 8、插入损耗：≤0.3dB 9、绝缘电阻：≥2×104MΩ/500V(直流电) 10、电压试验：DC3kv/lmin,无击穿 11、工作温度：-20~+60℃ | 架 | 6 | 520 | 3120
7 |  | 光纤尾纤/跳纤 | 富利联讯 | SM-FLLX-SC-SC-3M | 1.3米SC-SC光纤跳线 类型：光纤跳线 2.高质量陶瓷插芯，插入损耗低，耐久性好 3.重复性，互换性，光学特性稳定 4.光纤类型：单模：G.652.D 5.尾纤直径：0.9mm 6.插针体端面结构：UPC 7.插入损耗（含重复性）：≤0.3dB 8.回波损耗：单模：≥50dB 9.重复性≥1000次 10.工作温度：-20℃~+60℃ | 根 | 670 | 7 | 4690
8 |  | 机房配电柜 | 国产优质 | 定制 | 1、支持双电源自动切换，毫秒级响应速度； 2、电箱尺寸≥700*900*200mm； 3、支持浪涌保护，配置浪涌防雷保护器； 4、按现场电源输出路数定制保护开关； 5、配置零线排、接地排、绝缘子。 | 套 | 1 | 7100 | 7100
9 |  | 交联聚乙烯绝缘聚氯乙烯护套电力电缆 | 富利联讯 | YJV-3x16mm² | 1、产品检测标准：GB/T12706.1-2020 2、导体材料：符合GB/T3956-2008国家标准要求 3、内绝缘厚度：≥0.7mm 4、外护套厚度：≥1.5mm 5、外护套参考直径：17.5±1.0 6、线缆工作温度：≤90℃ 7、线缆敷设温度：不低于0℃ 8、20℃时导体直流电阻最大值：1.15Ω/km 9、交联热延伸试验：载荷下最大伸长率：≤175% 10、交联热延伸试验：冷却后最大永久伸长率：≤15% 11、绝缘老化前-抗张强度：≥12.5N/mm2 12、绝缘老化前-断裂伸长率：≥200% 13、护套老化前-抗张强度：≥12.5N/mm2 14、护套老化前-断裂伸长率：≥150% 15、绝缘材质：交联聚乙烯绝缘（XLPE) 16、护套材质：聚氯乙烯（PVC） 17、适用额定电压：0.6/1KV | 米 | 45 | 90 | 4050
10 |  | 交联聚乙烯绝缘聚氯乙烯护套电力电缆 | 富利联讯 | YJV-3x10mm² | 1、产品检测标准：GB/T12706.1-2020 2、导体材料：符合GB/T3956-2008国家标准要求 3、内绝缘厚度：≥0.7mm 4、外护套厚度：≥1.5mm 5、外护套参考直径：16.0±1.0 6、线缆工作温度：≤90℃ 7、线缆敷设温度：不低于0℃ 8、20℃时导体直流电阻最大值：1.83Ω/km 9、交联热延伸试验：载荷下最大伸长率：≤175% 10、交联热延伸试验：冷却后最大永久伸长率：≤15% 11、绝缘老化前-抗张强度：≥12.5N/mm2 12、绝缘老化前-断裂伸长率：≥200% 13、护套老化前-抗张强度：≥12.5N/mm2 14、护套老化前-断裂伸长率：≥150% 15、绝缘材质：交联聚乙烯绝缘（XLPE) 16、护套材质：聚氯乙烯（PVC） 17、适用额定电压：0.6/1KV | 米 | 110 | 60 | 6600
11 |  | 电源防雷模块 | 国产优质 | 定制 | 1、二级电源防雷模块 2、Uc:385V~ 3、In:4OKA 4、Imax:80kA 5、Up≤2.5kV | 个 | 86 | 170 | 14620
12 |  | 电源防雷器 | 国产优质 | 定制 | 电源输入:AC/DC12~265V，适用电源:10KA | 个 | 9 | 90 | 810
13 |  | 中心机房管道改造 | 国产优质 | 定制 | 含机房标识、通信手井、井盖定制、切割大理石路面、管道敷设项PVC 110开挖，混凝土回填、接地排、接地线、挡鼠板等 | 项 | 1 | 31000 | 31000
14 |  | 小计 | [6 empty] | 101110
15 | WIFI服务系统 | Wi-Fi6吸顶AP | 华为 | AP362E | 1、▲提供第三方国产化芯片证明 2、支持802.11ax标准； 3、2.4GHz和5GHz双频段支持MU-MIMO； 4、支持整机速率≥2.975Gbps； 5、支持总空间流数≥4； 6、▲支持WPA3新一代加密协议，进一步保护Wi-Fi网络安全； 7、▲支持DTLS加密，保证接入AP 的合法性，提高无线网络安全； 8、内置智能天线； 9、▲最大功耗≤9.4W。 | 台 | 26 | 620 | 16120
16 |  | AC控制服务系统 | 华为 | AC650-128AP | 1、最大管理AP数量≥128，默认支持128个AP授权管理许可； 2、最大接入用户数量≥4K； 3、支持直接转发、隧道转发； 4、▲转发性能≥10Gbps； 5、提供2个万兆光口, 10个千兆电口； 6、▲支持URL过滤，允许或禁止用户访问某些网页资源； 7、支持反病毒功能； 8、▲支持入侵防御，检测和中止入侵行为（包括缓冲区溢出攻击、木马、蠕虫等）； 9、▲支持设备冗余备份功能，可支持1+1或N+1备份，并支持主备AC间配置同步。 | 项 | 1 | 13500 | 13500
17 |  | WIFI网络专线 | 定制 | 定制 | 1000M商务专线，包含一年费用 | 项 | 1 | 2388 | 2388
18 |  | 六类数字通讯网络电缆 | 富利联讯 | UTP6-HSYV4*2*0.57 | 1、符合YD/T 1019、GB50312、TIA/EIA 568-C.2、和ISO/IEC 11801对6类传输的要求。 2、具有向后兼容性，可向下兼容CAT5e及更低类别的系统，避免用户的投资损失。 3、传输时延低，紧凑线缆设计，减少安装中电缆出现扭曲打结现象。 4、中心PE十字骨架，最大程度上保证安装过程中不破坏双绞线绞距，具有高抗电磁干扰性，使传输信号的误码率降至最低程度。 5、内置撕裂绳，便于施工。 6、最小内弯曲半径：建议敷设弯曲半径>5倍线缆外径，使用拉力：建议使用时长期拉力<20N。 7、所有使用铜及PE、PVC材质，都经过检测分析，放射性有害重金属含量完全控制在国际严格标准内。 8、绝缘层材料为高密度聚乙烯（HDPE）,绝缘外径1.0±0.05m。 9、芯数: 4*2含十字骨架，导体直径：0.57±0.05mm，护套材料：PVC，护套外径：6.0±0.4mm，护套常规颜色：灰色、蓝色、橙色可选。 10、传播时延差≤45nF/100m。 11、额定传输速率（NVP)：69%。 12、导体间介电强度，DC，1min：1Kv/1min 。 13、单根导体直流电阻：≤8.5Ω/100米 (23AWG)。 14、导体规格：23AWG。 15、通过标准最高传输频率250MHz测试。 16、安装温度：不低于0℃，工作温度：-20℃～+60℃。 | 米 | 1500 | 4 | 6000
19 |  | 小计 | [6 empty] | 38008
20 | 视频监控服务 | 五类数字通讯网络电缆 | 富利联讯 | UTP5e-HSYV4*2*0.5 | 1.产品名称：超五类非屏蔽四对双绞网络线缆 2.标准：YD/T1019, ANSI/TIA 568.2-D-2018 ,ISO/IEC 11801 3.通过标准最高传输频率100MHz测试 4.额定传输速率(NVP)：69% 5.单根导体直流电阻：≤9.5Ω/100m 6.线芯直径：≥0.5mm/24AWG 7.绝缘：HDPE ,绝缘外径0.90±0.05mm 8.护套材料：PVC，护套外径：5.0±0.4mm 9.导体间介电强度，DC，1min：1Kv/1min 10.传播时延差≤45nF/100m 11.最小内弯曲半径：建议敷设弯曲半径>5倍线缆外径，使用拉力：建议使用时长期拉力<20N； 12.包装方式305米/内箱； 13.安装温度：不低于0℃，工作温度：-20℃～+60℃。 | 米 | 7320 | 3 | 21960
21 |  | 室外护套电缆 | 富利联讯 | RVV2*1.0mm² | 1、产品检测标准：GB/T5023.5-2008/IEC60227-5:2003 2、导体结构：32支Φ0.20mm±0.014无氧铜丝 3、内绝缘厚度：≥0.6mm 4、外护套厚度：≥0.8mm 5、外护套参考直径：6.9 6、线缆工作温度：高温70℃，低温-20℃ 7、线缆敷设温度：不低于0℃ 8、70℃时绝缘电阻最小值： 0.010MΩ/km 9、20℃时导体直流电阻最大值：19.5Ω/km 10、绝缘延伸率：150% 11、护套延伸率：150% 12、绝缘材质：聚氯乙烯（PVC） 13、护套材质：聚氯乙烯（PVC） 14、适用额定电压：300/500V | 米 | 3200 | 4 | 12800
22 |  | 400万高清网络摄像机 | 海康威视 | DS-2CD224WHWK-T/H | 1、▲分辨率≥400万，在≥2560*1440 @25 fps，可输出实时图像，内置全彩级高灵敏度传感器，传感器尺寸≥1/2.7"（需提供三方检测机构出具的完整的合格有效的检验（测）报告复印件并加盖竞标人公章予以证明，且为防止虚假应标，签订合同前需提供检测检测报告原件以备核查）。 2、最低照度彩色≤0.005 Lux，宽动态≥120dB，支持背光补偿，强光抑制，3D数字降噪。 3、内置≥1个麦克风，≥1个RJ45 10 M/100 M自适应以太网口出。 4、支持柔光灯补光，照射距离≥30 m，支持红外补光，补光距离≥50m，支持防补光过曝，支持日夜转换模式。 5、▲补光灯开启后，灯光应为椭圆形形状，且补光灯均匀无波纹状、圆环状、麻点状、条纹状和不规则亮斑（需提供三方检测机构出具的完整的合格有效的检验（测）报告复印件并加盖竞标人公章予以证明，且为防止虚假应标，签订合同前需提供检测检测报告原件以备核查）。 6、视频压缩标准支持H.265/H.264，视频压缩码率支持32 Kbps~8 Mbps。 7、支持移动侦测，当区域入侵、越界、进入区域、离开区域、人员聚集、快速移动、徘徊、物品移除、物品遗留、停车等智能分析行为达到设定的阙值时，可通过客户端软件或 IE浏览器给出报警提示。样机支持行为分析触发后联动聚焦、报警上传，发送邮件，联动录像、抓图，辅助输出等多种报警触发方式。 8、防护等级≥IP66，支持复位功能，支持客户端或浏览器恢复出厂设置。 9、支持DC12V、POE供电，且在DC12V±25%范围内变化时可以正常工作，支持防反接保护。 10、环境适应性良好，支持在-30~60摄氏度温度变化范围内正常稳定工作。 | 台 | 242 | 650 | 157300
23 |  | 400万智能抓拍筒型网络摄像机 | 海康威视 | DS-2CD7T4XYZUV-T/H | 1、▲内置GPU芯片，支持分辨率不小于2560×1440@25fps，分辨力不小于1500TVL（需提供三方检测机构出具的完整的合格有效的检验（测）报告复印件并加盖竞标人公章予以证明，且为防止虚假应标，签订合同前需提供检测检测报告原件以备核查）。 2、最低照度彩色：0.0002 lx，黑白:0.0001 lx，最大亮度鉴别等级（灰度等级）不小于11级。 3、支持H.264、H.265、MJPEG视频编码格式，且具有High Profile编码能力。 4、支持检出两眼瞳距40像素点以上的人脸图片。 5、支持车辆检测，支持车牌识别并抓拍，同时提取车牌号码和车辆类型。 6、支持侧脸过滤功能，可过滤上下、左右倾斜角度超过预设值的人脸。 7、补光灯类型：支持双光补光：红外补光 或 暖白光补光补光距离：白光：普通监控：最远可达30 m，人脸抓拍/识别：最远可达5 m 红外：普通监控：最远可达50 m，人脸抓拍/识别：最远可达10 m。 8、▲设备具有耀光抑制功能，耀光区域≤1%（需提供三方检测机构出具的完整的合格有效的检验（测）报告复印件并加盖竞标人公章予以证明，且为防止虚假应标，签订合同前需提供检测检测报告原件以备核查）。 9、当进入区域、离开区域、越界侦测或区域入侵报警产生时，可在报警布防时间内联动声音报警和/或白光灯闪烁。 10、内置1个麦克风、1个扬声器，1个报警输入接口、1个报警输出接口、1个音频输入接口、1个音频输出接口。 11、不低于IP67防尘防水等级。 | 台 | 8 | 1100 | 8800
24 |  | 人脸比对服务系统 | 海康威视 | DS-8664NX-I16(标配) | 1、▲具有2个HDMI接口、2个VGA接口、1个CVBS接口、2个RJ45 千兆网络接口；2个USB2.0接口、2个USB3.0接口、1个RS232接口、1个RS485接口（可接入RS485键盘）、1个eSata接口；具有1路音频输入接口、2路音频输出接口、16路报警输入接口、9路报警输出接口（其中第9路支持受控直流12V输出）、具有1路直流12V输出接口（12V 1A）、可内置16块SATA接口硬盘（需提供三方检测机构出具的完整的合格有效的检验（测）报告复印件并加盖竞标人公章予以证明，且为防止虚假应标，签订合同前需提供检测检测报告原件以备核查）； 2、支持最大接入带宽384Mbps，最大存储带宽256Mbps，最大转发带宽256Mbps。 3、▲HDMI1和HDMI2支持最大单路8K（7680×4320）和1080P（1920×1080）异源输出（需提供三方检测机构出具的完整的合格有效的检验（测）报告复印件并加盖竞标人公章予以证明，且为防止虚假应标，签订合同前需提供检测检测报告原件以备核查）； 4、支持4路视频流人脸识别，支持16路图片流人脸识别 5、支持录像目标检索功能，目标检索支持单帧模式调整目标画面，可通过鼠标滚轮调整录像画面帧序列；事件中心，切片回放、回放支持目标检索快速入口。 6、▲支持周界报警过滤功能，对IPC上报的越界侦测报警和区域入侵报警进行去误报，在特定条件下，可去除由树叶、灯光、车辆、阴影以及小动物引起的误报；最大支持64路（需提供三方检测机构出具的完整的合格有效的检验（测）报告复印件并加盖竞标人公章予以证明，且为防止虚假应标，签订合同前需提供检测检测报告原件以备核查）； 7、支持预览时对实时视频流进行手动打标签，通过标签检索可以检索到相关的录像片段。 8、支持预览的单窗口轮巡，设备支持在多画面的固定窗口上进行轮巡预览，其他预览窗口不轮巡。 9、▲支持自动跳转https功能，设备启用自动跳转https功能后不支持http协议访问，http访问入口连接会自动重定向到https入口（需提供三方检测机构出具的完整的合格有效的检验（测）报告复印件并加盖竞标人公章予以证明，且为防止虚假应标，签订合同前需提供检测检测报告原件以备核查）； 10、支持实时查看通道码流信息，包括实时预览取流连接数、录像回放的最大连接数以及具体的信息，包括：通道、协议、码流类型、状态、IP地址、端口、码率、帧率、分辨率、连接建立时间等。 11、切片回放功能，支持按月、日、小时维度进行切片展示，按月最大支持30个切片，按日最大支持24个切片，按时最大支持60个切片。 12、支持对切片回放片段进行目标检索、备份导出、开启关闭POS智能信息等操作 | 项 | 1 | 39200 | 39200
25 |  | 存储硬盘 | 西数/希捷 | 6TB | 1、单块硬盘容量6TB，3.5英寸 SATA 3.0接口 2、转速：5400RPM 3、缓存：256MB 4、24×7全天候高效稳定运行 | 块 | 8 | 2700 | 21600
26 |  | 小计 | [6 empty] | 261660
27 | 门卫室部分 | 视频监控系统管理工作站 | 海康威视 | DS-AXF122P-W10E/ME | 1、内存：8GB； 2、硬盘：128GB SATA SSD +1TBSATA HDD； 3、显示器：23.8英寸； 4、显卡：R7 430，2G独显； 5、操作系统：Windows 10 | 台 | 1 | 6500 | 6500
28 |  | 核心交换机 | 华为 | S530-24T4XE | 1、交换容量≥1.36Tbps，堆叠后的交换容量≥13.6Tbps； 2、包转发率≥171Mpps，堆叠后的交换容量≥256 Mpps； 3、提供千兆电口≥24个；万兆光口（SFP+）≥4； 4、▲支持堆叠功能，设备自身具备高速专用堆叠端口；专用堆叠端口≥2个；堆叠端口速率≥10Gbps；最大堆叠数量9台； 5、设备支持可插拔双电源模块，支持 1+1 电源备份； 6、设备能够长期在-5°C ~ +50°C温度围内稳定运行； 7、风冷散热，风扇支持智能调速； 8、支持MAC地址≥32K； 9、▲支持 4K VLAN；支持 Voice VLAN；支持 MUX VLAN 功能；支持基于 MAC/协议/IP 子网/端口的 VLAN；支持基本 QinQ 和灵活 QinQ； 10、▲支持 ERPS 以太环保护协议（G.8032）；支持 STP（IEEE 802.1d），RSTP（IEEE 802.1w）和 MSTP（IEEE 802.1s）协议； 11、▲支持静态路由、策略路由；支持RIP、RIPng、OSPF、OSPFv3、IS-IS、IS-ISv6、BGP、BGP4+、VRRP、VRRP6、ECMP；最大 8K 个 FIBv4 条目，最大 3K 个 FIBv6 条目； 12、持 ND（Neighbor Discovery）；支持 PMTU；支持 IPv6 Ping、IPv6 Tracert、IPv6 Telnet、DHCPv6 server； 13、支持 PIM DM、PIM SM、PIM SSM； 支持MLDv1/v2，支持MLDSnooping；支持 IGMP v1/v2/v3、IGMP v1/v2/v3 Snooping和 IGMP fast-leave； 14、▲支持对端口入方向、出方向进行速率限制；支持基于端口的流量监管，支持双速三色CAR功能；支持DRR、SP、DRR+SP队列调度算法；支持基于队列整形和端口限速的功能； 15、▲支持防止DOS、ARP攻击功能、ICMP防攻击，支持端口隔离、端口安全、Sticky MAC，支持 IP、MAC、端口、VLAN的组合绑定，支持CPU保护功能； 16、支持 DHCPv6 Server、DHCPv6 relay 、DHCPv6 client、DHCPv6 Snooping； 17、支持IEEE 802.1X接入层认证； 18、支持 802.3az 能效以太网 EEE，节能环保； 16、支持SNMP v1/v2/v3；支持RMON；支持 Web网管特性；支持本地EasyWeb管理，支持云平台管理； 17、MTBF（平均无故障时间）超过168年； 18、可用度满足99.999%的电信级可靠性要求； 19、▲CPU和交换芯片要求为国产化，提供权威第三方测试报告证明。 | 台 | 1 | 7500 | 7500
29 |  | 75寸4K高清专业监视器 | 清视界 | AE-LED75 | 1、LED 尺寸 75 英寸 2、分辨率 3840×2160 3、屏幕比例 16:9 4、亮度 500cd/m2 5、对比度 3000:1 6、反应时间 6.5ms 7、显示颜色 16.7M，72% 8、整机功耗工作状态：230W；待机状态：3W | 台 | 1 | 6500 | 6500
30 |  | 小计 | [6 empty] | 20500
31 | 智能门禁系统 | 门禁接入层交换机 | 华为 | S220S-24T4J | 1、交换容量≥396Gbps； 2、包转发率≥88Mpps； 3、提供千兆电口≥24个；2.5GE SFP以太网光接口≥4个； 4、▲支持MAC地址≥16K，支持4K VLAN； 5、▲支持 ERPS 以太环保护协议（G.8032）；支持 STP（IEEE 802.1d）RSTP（IEEE 802.1w）协议； 6、▲支持IGMP v1/v2/v3 Snooping； 7、▲支持链路聚合； 8、支持云管理，支持 WEB 管理（HTTPS），支持SSH v2.0，支持系统日志、分级告警； | 台 | 3 | 1800 | 5400
32 |  | 智能人行摆闸 | ZKTeco熵基 | SBTL单机芯 | 支持户外防水，可以直接露天使用，防护等级可达IP56。 顶盖采用底部隐藏式固定，避免闸机靠墙固定，在安装面部识别设备时无法开盖。 机芯采用免维护直流无刷电机、电子防撞机芯，伺服驱动系统，全新数字定位。 具有故障自检和声光报警提示功能，方便用户维护及使用。 通行指示:高亮度通道指示灯、通行状态指示灯、通行提示灯，指引通行。 报警提示:非法通行或冲闸时，自动发出声光报警提示。 消防安全:设备与消防联动，当有消防信号发出或断电时，摆臂自动常开，通电自动复位(阻挡通行) 。 新一代工业级ARM控制系统，增设手机蓝牙小程序调试、多功能数码设置、加密及复位等功能。 可外接任何控制设备输出的控制信号、按钮或遥控，实现单双向控制通行。 自动复位功能:摆臂摆动90度，并检测人和物体通过后，即自动复位；或人员验证后，在规定的时间内(延时多档可调)未通行时， 系统将自动取消此次通行的权限，并自动复位。 防反转功能:在摆臂复位的过程中，如发生外力逆转摆臂，摆臂即自动启动反推力且发出报警，待外力消失后则自动回到零位恢复通行。 自动保护功能:当外力阻止摆臂正常运动时，且外力连续不断，系统将自动检测超过20秒后，设备启动自动保护并进入休眠状态。 当下一次合法信号输入时，闸机将自动恢复正常。 产品尺寸 裸机：1200*150*1020mm（误差±2mm） 包装：1240*190*1050mm（误差±5mm） 机箱 电解板烤漆，1.0mm 顶盖开模2.5mm 机箱颜色 珍珠银（标配） 深空灰、浅炭黑、海湾蓝、丝雾棕（选配） 摆臂 灰色透明亚克力（选配）、抱箍不锈钢（选配）、伸缩亚克力（选配） 驱动电机 直流无刷电机 工作环境 室内/室外（IP56） 机芯寿命 大于300万次（内部测试数据） 通行速度 常闭模式：30人/分钟（内部测试数据） 常开模式：50人/分钟（内部测试数据） 面部机识别孔 标配面部机识别孔塞，孔径φ34mm，不支持定制 蓝牙模块 标配（调试小程序） 可选配配件 温控（低于-30℃环境下）， 无线遥控器 通道宽度 600mm~900mm（摆臂可选外漏300、325、350、375、400、425mm） 通讯接口 RS232，选配RS485 包装方式 纸箱+内胆+纸底板 读头 支持安装刷卡读头、二维码读头 亚克力摆臂 上沿离地大于800mm 下沿离地小于200mm 电源电压 AC220±10%V 50HZ 工作温度 -30-70℃ 红外对射 4对 开关门速度 0.6-10S(可调) 风扇 标配 门禁读头本次未配置，支持选配RFID读头，二维码读头，身份证阅读器； | 台 | 12 | 3100 | 37200
33 |  | 智能人行摆闸 | ZKTeco熵基 | SBTL双机芯 | 支持户外防水，可以直接露天使用，防护等级可达IP56。 顶盖采用底部隐藏式固定，避免闸机靠墙固定，在安装面部识别设备时无法开盖。 机芯采用免维护直流无刷电机、电子防撞机芯，伺服驱动系统，全新数字定位。 具有故障自检和声光报警提示功能，方便用户维护及使用。 通行指示:高亮度通道指示灯、通行状态指示灯、通行提示灯，指引通行。 报警提示:非法通行或冲闸时，自动发出声光报警提示。 消防安全:设备与消防联动，当有消防信号发出或断电时，摆臂自动常开，通电自动复位(阻挡通行) 。 新一代工业级ARM控制系统，增设手机蓝牙小程序调试、多功能数码设置、加密及复位等功能。 可外接任何控制设备输出的控制信号、按钮或遥控，实现单双向控制通行。 自动复位功能:摆臂摆动90度，并检测人和物体通过后，即自动复位；或人员验证后，在规定的时间内(延时多档可调)未通行时， 系统将自动取消此次通行的权限，并自动复位。 防反转功能:在摆臂复位的过程中，如发生外力逆转摆臂，摆臂即自动启动反推力且发出报警，待外力消失后则自动回到零位恢复通行。 自动保护功能:当外力阻止摆臂正常运动时，且外力连续不断，系统将自动检测超过20秒后，设备启动自动保护并进入休眠状态。 当下一次合法信号输入时，闸机将自动恢复正常。 产品尺寸 裸机：1200*150*1020mm（误差±2mm） 包装：1240*190*1050mm（误差±5mm） 机箱 电解板烤漆，1.0mm 顶盖开模2.5mm 机箱颜色 珍珠银（标配） 深空灰、浅炭黑、海湾蓝、丝雾棕（选配） 摆臂 灰色透明亚克力（选配）、抱箍不锈钢（选配）、伸缩亚克力（选配） 驱动电机 直流无刷电机 工作环境 室内/室外（IP56） 机芯寿命 大于300万次（内部测试数据） 通行速度 常闭模式：30人/分钟（内部测试数据） 常开模式：50人/分钟（内部测试数据） 面部机识别孔 标配面部机识别孔塞，孔径φ34mm，不支持定制 蓝牙模块 标配（调试小程序） 可选配配件 温控（低于-30℃环境下）， 无线遥控器 通道宽度 600mm~900mm（摆臂可选外漏300、325、350、375、400、425mm） 通讯接口 RS232，选配RS485 包装方式 纸箱+内胆+纸底板 读头 支持安装刷卡读头、二维码读头 亚克力摆臂 上沿离地大于800mm 下沿离地小于200mm 电源电压 AC220±10%V 50HZ 工作温度 -30-70℃ 红外对射 4对 开关门速度 0.6-10S(可调) 风扇 标配 门禁读头本次未配置，支持选配RFID读头，二维码读头，身份证阅读器； | 台 | 12 | 3800 | 45600
34 |  | 智能人脸门禁终端 | ZKTeco熵基 | Face-FP系列定制 | 设备应配备≥7寸彩屏，搭配简洁直观的界面设计风格，可以在设备端本地进行登记、记录查询等操作； 设备用户容量:≥10000人，面部容量:≥10000张，,张卡容量:≥10000张，记录容量 ≥30万条； 设备应能具备人脸识别识别、IC卡识别、数字密码等多种核验方式； 设备验证速度：人脸识别支持<0.35S验证时间 0.5-2cm面部识别识别距离； 设备应支持可视对讲功能，可呼叫室内机、管理中心机进行可视对讲，并通过室内机远程开门。支持是否启用对讲通话加密功能； 设备应支持活体防伪检测，采用活体识别算法,对打印高清人脸图片、照片、人脸图像视频以及各种材料面具的攻击，具有较强的防伪能力。使用照片或视频应不能进行有效识别； 通讯方式 ：TCP/IP、U盘、选配WiFi.支持通过 U 盘上传或下载指定的数据，还可进行相关的设置； 自动测试功能： 支持自动测试各模块的功能是否可用，包括屏幕、语音、面部和实时时钟的测试； 支持通过设备自有协议接入摄像机、远程查看门禁视频录像； 支持考勤拍照模式设置: 不拍照:员工考勤时不进行拍照； 拍照模式：拍照不保存:员工考勤时进行拍照但不保存照片； 拍照并保存:员工考勤时进行拍照并保存照片； 验证成功保存:员工考勤成功后拍照并保存照片； 验证失败保存:员工考勤未通过时拍照并保存照片； 支持考勤规则设置： 设置迟到功能：设置允许迟到的时间，可禁用或有效值 1~300分。例如上班时间是09:00，当设置上班晚 10 分钟算迟到时，则09:01~09:10这段时间打卡不算迟到； 设置早退功能：设置允许早退的时间，可禁用或有效值 1~300分。例如下班时间是 18:00，当设置下班早5 分钟算早退时,则 17:55~17:59 打卡不算早退,17:55 前打卡算早退； 排班方式：可设置按部门排班和个人排班。如果全公司采用一种上班时间，可以只设定个部门，并且建议采用“按部门排班”;如果同一个部门采用一种上班时间， 默认排班：设置上下班考勤的次数，可选择一天两次和一天四次，也可以自定义； 星期六上班：是否开启星期六上班，开启后当天的考勤记录将保存到设备中； 星期天上班：是否开启星期天上班，开启后当天的考勤记录将保存到设备中； 门铃设置：支持无线门铃功能，支持仅门铃或仅可视对讲或门铃+可视对讲设置； 设备人员权限设置:普通用户和超级管理员。在登记了超级管理员之后，普通用户只能使用已登记的比对方式进行验证识别的功能;超级管理员具有普通用户的功能，还可以进入主菜单操作各项设置。若设置了自定义角色，还可以为用户选择自定义角色权限； 支持触屏唤醒功能：开启后，设备会关闭摄像头自动识别的感应功能，只有点击屏幕上的触屏唤醒图标，才能唤醒设备的摄像头自动识别； 支持触屏唤醒不启用时段设置： 用户可自定义触屏唤醒不启用的时间段，每天可设置三个时间； 支持主动验证功能：支持触屏唤醒功能模式下、主动验证指纹或刷卡，能正常识别。人脸识别需触发； 数据容量信息:支持显示当前设备登记的用户、管理员、密码、面部、卡、门禁记录、考勤照片、禁止名单照片及用户照片的容量信息； 支持安全设置：启用后，用户比对验证成功，显示的验证结果中的用户 ID 将被替换为*，以实现对敏感隐私数据的可靠保护； 电源规格 DC12V 3A； 工作温度 -5℃~45℃； 工作湿度 10%RH~90%RH； 产品尺寸 ≥200*100*20mm； | 台 | 36 | 2300 | 82800
35 |  | 小计 | [6 empty] | 171000
36 | 辅助材料 | 辅助材料 | 国产优质 | 定制 | 安装所需的线缆接头/水晶头/线扣/标签/扎带/排插/各类实施操作工具及其他安装辅材等 | 项 | 1 | 3900 | 3900
37 | 综合布线服务 | 综合布线服务 | 定制 | 定制 | 1、本项目中的主电缆敷设、视频监控所需的前端线路敷设、监控汇聚线路敷设等服务 2、含对本校园内各楼栋（含实训楼、教学楼、行政楼、图书馆、学生宿舍楼、教师公寓楼等共16栋）前期光缆、网络线路故障排查。 | 项 | 1 | 59000 | 59000
38 | 系统集成服务 | 系统集成服务 | 定制 | 定制 | 本项目中的配电柜安装调试、防雷模块安装调试、无线AP安装调试、视频监控设备安装调试、视频监控平台系统集成、门禁系统安装调试、培训、售后技术支持等服务。 | 项 | 1 | 37800 | 37800
39 | 合计 | [7 empty] | 692978