## Sheet1
采购单警装备需求表
序号 | 物品名称 | 单位 | 单位 | 数量 | 单价 | 合计 | 备注
1 | 单警装备腰带 | 多功能腰带由外腰带，内腰带、斜挂带、手铐套、强光手电套、警用工作包、 可旋转快拔式警棍套、可旋转普通型警棍套、催泪喷射器套构成。 拆装结构为挂袢-搭扣扣式。 颜色：黑色(民警);白色(交警)。 材质：尼龙产品重量：多功能腰带全套重量≤1.2kg | 套 | 60
2 | 强光手电筒 | 采用前置开关设计，具有充单口和4格电，独即亮的点射功印—键熄能，最大照射距离：500米 工作模式：高亮(200流明)、低亮(20流明)、爆闪。 工作时间：300分钟(高亮)80小时(低亮) 使用电池：单节18650电池/单节AA电池/三节AAA电池 | 把 | 130
3 | 伸缩警棍 | 握把、中管、小管、棍头、鼓碟、尾盖、解锁按钮、金属解锁杆、挡圈、阻尼圈等。分为便携型、基础型及加强型三类, 便携型、基础型警棍的小管均为钢制，握把和中管为铝制；加强型警棍的握把、中管、小管均为钢制。 型号 质量（g） 收缩长度：L（mm） 伸展长度：L2（mm） 基础型 ≤340 223±2 ≥508 | 根 | 130
4 | 催泪喷射器 | 催泪喷射器（竖喷型）应符合《GA886-2018 公安单警装备催泪喷射器 结构：由保险盖、扭簧、转轴、喷嘴、压套、支撑套、支撑盖、内罐、囊袋组件、催泪剂溶液、催泪剂为合成辣椒素，催泪喷射的高度为188.5mm±2mm，催泪剂溶液体积应为70ml±3ml； 催泪剂合成辣椒素含量应为1.5%～2.0%； | 个 | 150
5 | 手铐 | 尺寸：L：55 mm±1 mm；H：max：55±2 mm；min：47±2 mm；B：Max：82±2 mm；Min：51±2 mm。质量：金属手铐质量反锁定位：金属手铐的反锁定位功能应可靠。处于锁闭和反锁定位状态的金属手铐在1500N静压力作用下，不应出现啮合松动或失效现象。防拨性能：三个相互独立的止逆件不应同时运动；金属手铐处于反锁状态时，防拨净工作时间应达到2min。 | 副 | 130
6 | 多功能肩警灯 |  | 个 | 300
7 | 移动探照灯 | 适用场所： 适用于公安、部队、消防、铁路、电力、油田、石化、石油、冶金、燃气检修、工矿企业及各种野外工作现场、易燃易爆场所作为信号指示、安全警示和工作照明使用。 结构特点: 灯具壳体采用高强度PC材料，人性化设计，手提、肩背两种携带方式； 光源采用高亮度LED光效高。使用寿命长达10万小时以上； 灯具采用锂离子电池，容量高达10Ah,持续提供照明,满足夜间长时间施工照明； 具有五格电量显示功能，随时可以查询电量； 多功能升降杆最大升起高度可达1.25米作固定照明使用，可折叠作探照灯； 灯具具有聚光、泛光、聚泛光等多种照明模式，强光和工作光可自由切换，可以满足不同工作场景的使用需求； 灯具有红蓝警示灯，可警示行人或车辆，为施工提供安全保障； 灯具可在各种雨雪环境安全使用,灯头可上下135度调节，可任意调整照明方向。 | 台 | 6
8
9
10