## 7.【标表1】预算价汇总表
预算价汇总表
合同段：2026年鹿寨县拉沟乡六章村八见屯水源山金桔产业基地道路工程 |  |  | 标表1
序号 | 章次 | 科目名称 | 金额（元）
1 | 100 | 总 则 | 26487.92
2 | 200 | 路 基 | 22680.89
3 | 300 | 路 面 | 482067.94
4 | 400 | 桥梁、涵洞 | 80287.84
5 | 600 | 安全设施及预埋管线 | 1522.87
6 | 第100章至第700章合计 |  | 613047.46
7 | 已包含在清单合计中的材料、工程设备、专业工程暂估价合计
8 | 清单合计减去材料、工程设备、专业工程暂估价合计 |  | 613047.46
9 | 计日工合计
10 | 暂列金额（不含计日工总额） |  | 18391.42
11 | 预算价 |  | 631438.88
清单 第 1 页 |  |  | 共 1 页

## 8.【标表2】工程量清单表
工程量清单表
合同段：2026年鹿寨县拉沟乡六章村八见屯水源山金桔产业基地道路工程 |  |  |  |  | 标表2
清单 第100章 总 则
子目号 | 子目名称 | 单位 | 数量 | 单价 | 合价
101 | 通则
101-1 | 保险费
-a | 按合同条款规定，提供建筑工程一切险 | 总额 | 1 | 1804.85 | 1804.85
-b | 按合同条款规定，提供第三者责任险 | 总额 | 1 | 601.62 | 601.62
102 | 工程管理
102-3 | 安全生产费 | 总额 | 1 | 9024.25 | 9024.25
104 | 施工场地建设费（含承包人驻地建设费）
104-1 | 施工场地建设费（含承包人驻地建设费） | 总额 | 1 | 15057.2 | 15057.2
清单 第100章 合计 人民币 26488 元
清单 第 1 页 |  |  |  |  | 共 5 页
工程量清单表
合同段：2026年鹿寨县拉沟乡六章村八见屯水源山金桔产业基地道路工程 |  |  |  |  | 标表2
清单 第200章 路 基
子目号 | 子目名称 | 单位 | 数量 | 单价 | 合价
203 | 挖方路基
203-1 | 路基挖方
-a | 挖土方 | m3 | 1922 | 11.62 | 22333.64
204 | 填方路基
204-1 | 路基填筑（包括填前压实）
-a | 利用土方 | m3 | 75 | 4.63 | 347.25
清单 第200章 合计 人民币 22681 元
清单 第 2 页 |  |  |  |  | 共 5 页
工程量清单表
合同段：2026年鹿寨县拉沟乡六章村八见屯水源山金桔产业基地道路工程 |  |  |  |  | 标表2
清单 第300章 路 面
子目号 | 子目名称 | 单位 | 数量 | 单价 | 合价
306 | 级配碎石底基层、基层
306-3 | 级配碎石基层
-a | 厚12cm | m2 | 5016 | 21.91 | 109900.56
312 | 水泥混凝土面板
312-1 | 水泥混凝土面板
-a | 厚18cm（C30混凝土） | m3 | 708.84 | 506.45 | 358992.02
312-2 | 钢筋
-a | 光圆钢筋（HPB235、HPB300） | kg | 139 | 5.91 | 821.49
313 | 路肩培土、中央分隔带回填土、土路肩加固及路缘石
313-1 | 路肩培土
-a | 厚30cm | m3 | 319.8 | 38.63 | 12353.87
清单 第300章 合计 人民币 482068 元
清单 第 3 页 |  |  |  |  | 共 5 页
工程量清单表
合同段：2026年鹿寨县拉沟乡六章村八见屯水源山金桔产业基地道路工程 |  |  |  |  | 标表2
清单 第400章 桥梁、涵洞
子目号 | 子目名称 | 单位 | 数量 | 单价 | 合价
419 | 圆管涵及倒虹吸管涵
419-1 | 单孔钢筋混凝土圆管涵
-a | 1-Φ0.5m钢筋混凝土圆管涵 | m | 43 | 903.92 | 38868.56
-b | 1-Φ0.75m钢筋混凝土圆管涵 | m | 28 | 1479.26 | 41419.28
清单 第400章 合计 人民币 80288 元
清单 第 4 页 |  |  |  |  | 共 5 页
工程量清单表
合同段：2026年鹿寨县拉沟乡六章村八见屯水源山金桔产业基地道路工程 |  |  |  |  | 标表2
清单 第600章 安全设施及预埋管线
子目号 | 子目名称 | 单位 | 数量 | 单价 | 合价
604 | 道路交通标志
604-1 | 单柱式钢板标志牌（双牌） | 个 | 1 | 1011.54 | 1011.54
610 | 竣工碑
610-1 | 竣工碑 | 块 | 1 | 511.33 | 511.33
清单 第600章 合计 人民币 1523 元
清单 第 5 页 |  |  |  |  | 共 5 页

## 9.【标表4-3】单价分析表（08表格式）
单价分析表（08表格式）
项目编号：203-1-a
项目名称：挖土方 | [5 empty] | 单位： |  | m3 | 数量： | 1922.000 |  | 单价： | 11.62 | 元 |  | 摊消费： |  | 元 |  |  | 标表4-3
代 号 | 工 程 项 目 |  |  |  | 挖掘机挖装土、石方 |  |  |  | 挖掘机挖装土、石方 |  |  |  | 自卸汽车运土、石方 |  |  |  | 合 计
| 工 程 细 目 |  |  |  | 斗容量1.0m3以内挖掘机挖装普通土 |  |  |  | 斗容量1.0m3以内挖掘机挖装硬土 |  |  |  | 装载质量6t以内自卸汽车运土第一个1km
| 定 额 单 位 |  |  |  | 1000m3天然密实方 |  |  |  | 1000m3天然密实方 |  |  |  | 1000m3天然密实方
| 工 程 数 量 |  |  |  | 0.192 |  |  |  | 1.730 |  |  |  | 1.847
| 定 额 表 号 |  |  |  | 1～1～9～5 |  |  |  | 1～1～9～6 |  |  |  | 1～1～11～1
| 工料机名称 |  | 单位 | 单价(元) | 定额 | 数量 |  | 金额(元) | 定额 | 数量 |  | 金额(元) | 定额 | 数量 |  | 金额(元) | 数量 |  | 金额(元)
1001001 | 人工 |  | 工日 | 101.25 | 3.1 | 0.595 |  | 60.26 | 3.4 | 5.882 |  | 595.55 |  |  |  |  | 6.477 |  | 655.82
8001027 | 斗容量1.0m3履带式单斗挖掘机WY100液压 |  | 台班 | 1147.50 | 1.98 | 0.380 |  | 436.23 | 2.26 | 3.910 |  | 4486.5 |  |  |  |  | 4.290 |  | 4922.73
8007013 | 装载质量6t以内自卸汽车CA/CQ340X |  | 台班 | 549.22 | [8 empty] | 11.19 | 20.668 |  | 11351.24 | 20.668 |  | 11351.24
9999001 | 定额基价 |  | 元 | 1.00 | 2696 | 518.000 |  | 518 | 3062 | 5297.000 |  | 5297 | 6443 | 11900.000 |  | 11900 | 17715.000 |  | 17715
| 其他材料费 |  | 元
| 其他机械使用费 |  | 元
| 设备购置费 |  | 元
| 措施费 | 措施费Ⅰ | 元 |  | 517.55 | 2.88 | % | 14.9 | 5297.39 | 2.88 | % | 152.49 | 11900.39 | 2.77 | % | 329.5 |  |  | 496.89
|  | 措施费Ⅱ | 元 |  | 517.55 | 0.52 | % | 2.7 | 5297.39 | 0.52 | % | 27.6 | 11900.39 | 0.15 | % | 18.33 |  |  | 48.62
| 企业管理费 |  | 元 |  | 517.55 | 3.34 | % | 17.26 | 5297.39 | 3.34 | % | 176.68 | 11900.39 | 1.89 | % | 225.18 |  |  | 419.12
| 规费 |  | 元 |  | 137.25 | 33.5 | % | 45.98 | 1387.29 | 33.5 | % | 464.74 | 2092.63 | 33.5 | % | 701.03 |  |  | 1211.75
| 利润 |  | 元 |  | 552.41 | 7.42 | % | 40.99 | 5654.15 | 7.42 | % | 419.54 | 12473.4 | 7.42 | % | 925.53 |  |  | 1386.05
| 税金 |  | 元 |  | 618.32 | 9 | % | 55.65 | 6323.09 | 9 | % | 569.08 | 13550.81 | 9 | % | 1219.57 |  |  | 1844.3
| 合计 |  | 元 |  |  |  |  | 673.97 |  |  |  | 6892.17 |  |  |  | 14770.38 |  |  | 22336.52
| 单位单价 |  | 元 |  |  |  |  | 3510.26 |  |  |  | 3983.91 |  |  |  | 7996.96 |  |  | 15491.13
| 每 m3 单价 |  | 元 |  |  |  |  | 0.35 |  |  |  | 3.59 |  |  |  | 7.68 |  |  | 11.62
第 1 页 | [17 empty] | 共 29 页
单价分析表（08表格式）
项目编号：204-1-a
项目名称：利用土方 | [5 empty] | 单位： |  | m3 | 数量： | 75.000 |  | 单价： | 4.63 | 元 |  | 摊消费： |  | 元 |  |  | 标表4-3
代 号 | 工 程 项 目 |  |  |  | 填方路基 | [11 empty] | 合 计
| 工 程 细 目 |  |  |  | 三、四级公路填方路基，自身质量10t以内振动压路机碾压土方
| 定 额 单 位 |  |  |  | 1000m3压实方
| 工 程 数 量 |  |  |  | 0.075
| 定 额 表 号 |  |  |  | 1～1～18～11
| 工料机名称 |  | 单位 | 单价(元) | 定额 | 数量 |  | 金额(元) | 定额 | 数量 |  | 金额(元) | 定额 | 数量 |  | 金额(元) | 数量 |  | 金额(元)
1001001 | 人工 |  | 工日 | 101.25 | 2.1 | 0.158 |  | 15.95 | [8 empty] | 0.158 |  | 15.95
8001058 | 功率120kW以内平地机F155 |  | 台班 | 1138.70 | 1.47 | 0.110 |  | 125.54 | [8 empty] | 0.110 |  | 125.54
8001088 | 机械自身质量10t以内振动压路机YZJ10B |  | 台班 | 864.02 | 1.79 | 0.134 |  | 115.99 | [8 empty] | 0.134 |  | 115.99
9999001 | 定额基价 |  | 元 | 1.00 | 3588 | 269.000 |  | 269 | [8 empty] | 269.000 |  | 269
| 其他材料费 |  | 元
| 其他机械使用费 |  | 元
| 设备购置费 |  | 元
| 措施费 | 措施费Ⅰ | 元 |  | 269.12 | 2.88 | % | 7.75 | [10 empty] | 7.75
|  | 措施费Ⅱ | 元 |  | 269.12 | 0.52 | % | 1.4 | [10 empty] | 1.4
| 企业管理费 |  | 元 |  | 269.12 | 3.34 | % | 8.98 | [10 empty] | 8.98
| 规费 |  | 元 |  | 65.46 | 33.5 | % | 21.93 | [10 empty] | 21.93
| 利润 |  | 元 |  | 287.24 | 7.42 | % | 21.31 | [10 empty] | 21.31
| 税金 |  | 元 |  | 318.85 | 9 | % | 28.7 | [10 empty] | 28.7
| 合计 |  | 元 |  |  |  |  | 347.54 | [10 empty] | 347.54
| 单位单价 |  | 元 |  |  |  |  | 4633.92 | [10 empty] | 4633.92
| 每 m3 单价 |  | 元 |  |  |  |  | 4.63 | [10 empty] | 4.63
第 2 页 | [17 empty] | 共 29 页
单价分析表（08表格式）
项目编号：306-3-a
项目名称：厚12cm | [5 empty] | 单位： |  | m2 | 数量： | 5016.000 |  | 单价： | 21.91 | 元 |  | 摊消费： |  | 元 |  |  | 标表4-3
代 号 | 工 程 项 目 |  |  |  | 级配碎石路面 | [11 empty] | 合 计
| 工 程 细 目 |  |  |  | 机械摊铺级配碎石基层(拖拉机带铧犁拌和，压实厚度12cm)
| 定 额 单 位 |  |  |  | 1000m2
| 工 程 数 量 |  |  |  | 5.016
| 定 额 表 号 |  |  |  | 2～2～2～8改
| 工料机名称 |  | 单位 | 单价(元) | 定额 | 数量 |  | 金额(元) | 定额 | 数量 |  | 金额(元) | 定额 | 数量 |  | 金额(元) | 数量 |  | 金额(元)
1001001 | 人工 |  | 工日 | 101.25 | 2.2 | 11.035 |  | 1117.31 | [8 empty] | 11.035 |  | 1117.31
5505016 | 碎石未筛分碎石统料堆方 |  | m3 | 91.00 | 184.02 | 923.044 |  | 83997.03 | [8 empty] | 923.044 |  | 83997.03
7901001 | 设备摊销费 |  | 元 | 1.00 | 2.5 | 12.540 |  | 12.54 | [8 empty] | 12.540 |  | 12.54
8001058 | 功率120kW以内平地机F155 |  | 台班 | 1138.70 | 0.23 | 1.154 |  | 1313.7 | [8 empty] | 1.154 |  | 1313.7
8001066 | 功率75kW以内履带式拖拉机 |  | 台班 | 622.72 | 0.22 | 1.104 |  | 687.18 | [8 empty] | 1.104 |  | 687.18
8001081 | 机械自身质量12～15t光轮压路机3Y-12/15 |  | 台班 | 562.06 | 0.12 | 0.602 |  | 338.32 | [8 empty] | 0.602 |  | 338.32
8001083 | 机械自身质量18～21t光轮压路机3Y-18/21 |  | 台班 | 718.30 | 0.8 | 4.013 |  | 2882.39 | [8 empty] | 4.013 |  | 2882.39
8007043 | 容量10000L以内洒水汽车YGJ5170GSSJN |  | 台班 | 1074.20 | 0.12 | 0.602 |  | 646.58 | [8 empty] | 0.602 |  | 646.58
9999001 | 定额基价 |  | 元 | 1.00 | 15395 | 77221.000 |  | 77221 | [8 empty] | 77221.000 |  | 77221
第 3 页 | [17 empty] | 共 29 页
单价分析表（08表格式）
项目编号：306-3-a
项目名称：厚12cm | [5 empty] | 单位： |  | m2 | 数量： | 5016.000 |  | 单价： | 21.91 | 元 |  | 摊消费： |  | 元 |  |  | 标表4-3
代 号 | 工 程 项 目 |  |  |  | 级配碎石路面 | [11 empty] | 合 计
| 工 程 细 目 |  |  |  | 机械摊铺级配碎石基层(拖拉机带铧犁拌和，压实厚度12cm)
| 定 额 单 位 |  |  |  | 1000m2
| 工 程 数 量 |  |  |  | 5.016
| 定 额 表 号 |  |  |  | 2～2～2～8改
| 工料机名称 |  | 单位 | 单价(元) | 定额 | 数量 |  | 金额(元) | 定额 | 数量 |  | 金额(元) | 定额 | 数量 |  | 金额(元) | 数量 |  | 金额(元)
| 其他材料费 |  | 元
| 其他机械使用费 |  | 元
| 设备购置费 |  | 元
| 措施费 | 措施费Ⅰ | 元 |  | 7306.71 | 2.87 | % | 209.38 | [10 empty] | 209.38
|  | 措施费Ⅱ | 元 |  | 77221.4 | 0.82 | % | 631.67 | [10 empty] | 631.67
| 企业管理费 |  | 元 |  | 77221.4 | 3.06 | % | 2365.83 | [10 empty] | 2365.83
| 规费 |  | 元 |  | 1990.85 | 33.5 | % | 666.94 | [10 empty] | 666.94
| 利润 |  | 元 |  | 80428.28 | 7.42 | % | 5967.78 | [10 empty] | 5967.78
| 税金 |  | 元 |  | 100836.65 | 9 | % | 9075.3 | [10 empty] | 9075.3
| 合计 |  | 元 |  |  |  |  | 109911.95 | [10 empty] | 109911.95
| 单位单价 |  | 元 |  |  |  |  | 21912.27 | [10 empty] | 21912.27
| 每 m2 单价 |  | 元 |  |  |  |  | 21.91 | [10 empty] | 21.91
第 4 页 | [17 empty] | 共 29 页
单价分析表（08表格式）
项目编号：312-1-a
项目名称：厚18cm（C30混凝土） | [5 empty] | 单位： |  | m3 | 数量： | 708.840 |  | 单价： | 506.45 | 元 |  | 摊消费： |  | 元 |  |  | 标表4-3
代 号 | 工 程 项 目 |  |  |  | 普通混凝土 |  |  |  | 自卸汽车运输水泥混凝土 | [7 empty] | 合 计
| 工 程 细 目 |  |  |  | 人工铺筑混凝土路面厚度18cm |  |  |  | 6t以内自卸汽车运输水泥混凝土第一个1km
| 定 额 单 位 |  |  |  | 1000m2路面 |  |  |  | 1000m3路面实体
| 工 程 数 量 |  |  |  | 3.938 |  |  |  | 0.709
| 定 额 表 号 |  |  |  | 2～2～17～1改 |  |  |  | 2～2～19～1
| 工料机名称 |  | 单位 | 单价(元) | 定额 | 数量 |  | 金额(元) | 定额 | 数量 |  | 金额(元) | 定额 | 数量 |  | 金额(元) | 数量 |  | 金额(元)
1001001 | 人工 |  | 工日 | 101.25 | 159.6 | 628.505 |  | 63636.11 | [8 empty] | 628.505 |  | 63636.11
2001001 | HPB300钢筋 |  | t | 3444.88 | 0.004 | 0.016 |  | 54.26 | [8 empty] | 0.016 |  | 54.26
2003004 | 型钢工字钢,角钢 |  | t | 3409.53 | 0.048 | 0.189 |  | 644.48 | [8 empty] | 0.189 |  | 644.48
3001001 | 石油沥青 |  | t | 4690.00 | 0.091 | 0.358 |  | 1680.7 | [8 empty] | 0.358 |  | 1680.7
3005001 | 煤 |  | t | 595.15 | 0.018 | 0.071 |  | 42.19 | [8 empty] | 0.071 |  | 42.19
3005004 | 水 |  | m3 | 2.82 | 27 | 106.326 |  | 299.84 | [8 empty] | 106.326 |  | 299.84
4003002 | 锯材中板δ＝19～35mm,中方混合规格 |  | m3 | 1042.74 | 0.07 | 0.276 |  | 287.44 | [8 empty] | 0.276 |  | 287.44
5503005 | 中（粗）砂混凝土、砂浆用堆方 |  | m3 | 105.95 | 84.456 | 332.588 |  | 35237.67 | [8 empty] | 332.588 |  | 35237.67
5505013 | 碎石（4cm）最大粒径4cm堆方 |  | m3 | 91.00 | 154.224 | 607.334 |  | 55267.4 | [8 empty] | 607.334 |  | 55267.4
5509002 | 42.5级水泥 |  | t | 381.27 | 65.178 | 256.671 |  | 97860.94 | [8 empty] | 256.671 |  | 97860.94
7801001 | 其他材料费 |  | 元 | 1.00 | 257.4 | 1013.641 |  | 1013.64 | [8 empty] | 1013.641 |  | 1013.64
8003079 | 混凝土电动真空吸水机组含吸垫5m×5m |  | 台班 | 132.44 | 2.47 | 9.727 |  | 1288.23 | [8 empty] | 9.727 |  | 1288.23
8003085 | 电动混凝土切缝机(含锯片摊销费用)SLF |  | 台班 | 200.13 | 2.486 | 9.790 |  | 1959.25 | [8 empty] | 9.790 |  | 1959.25
8005002 | 出料容量250L以内强制式混凝土搅拌机JD250 |  | 台班 | 158.20 | 4.76 | 18.745 |  | 2965.44 | [8 empty] | 18.745 |  | 2965.44
8007013 | 装载质量6t以内自卸汽车CA/CQ340X |  | 台班 | 549.22 |  |  |  |  | 13.4 | 9.498 |  | 5216.74 |  |  |  |  | 9.498 |  | 5216.74
8007043 | 容量10000L以内洒水汽车YGJ5170GSSJN |  | 台班 | 1074.20 | 1.12 | 4.411 |  | 4737.82 | [8 empty] | 4.411 |  | 4737.82
8099001 | 小型机具使用费 |  | 元 | 1.00 | 226.1 | 890.382 |  | 890.38 | [8 empty] | 890.382 |  | 890.38
9999001 | 定额基价 |  | 元 | 1.00 | 65846 | 259303.000 |  | 259303 | 7716 | 5469.000 |  | 5469 |  |  |  |  | 264772.000 |  | 264772
第 5 页 | [17 empty] | 共 29 页
单价分析表（08表格式）
项目编号：312-1-a
项目名称：厚18cm（C30混凝土） | [5 empty] | 单位： |  | m3 | 数量： | 708.840 |  | 单价： | 506.45 | 元 |  | 摊消费： |  | 元 |  |  | 标表4-3
代 号 | 工 程 项 目 |  |  |  | 普通混凝土 |  |  |  | 自卸汽车运输水泥混凝土 | [7 empty] | 合 计
| 工 程 细 目 |  |  |  | 人工铺筑混凝土路面厚度18cm |  |  |  | 6t以内自卸汽车运输水泥混凝土第一个1km
| 定 额 单 位 |  |  |  | 1000m2路面 |  |  |  | 1000m3路面实体
| 工 程 数 量 |  |  |  | 3.938 |  |  |  | 0.709
| 定 额 表 号 |  |  |  | 2～2～17～1改 |  |  |  | 2～2～19～1
| 工料机名称 |  | 单位 | 单价(元) | 定额 | 数量 |  | 金额(元) | 定额 | 数量 |  | 金额(元) | 定额 | 数量 |  | 金额(元) | 数量 |  | 金额(元)
| 其他材料费 |  | 元
| 其他机械使用费 |  | 元
| 设备购置费 |  | 元
| 措施费 | 措施费Ⅰ | 元 |  | 79334.18 | 2.87 | % | 2273.37 | 5469.12 | 2.77 | % | 151.42 | [6 empty] | 2424.79
|  | 措施费Ⅱ | 元 |  | 259302.76 | 0.82 | % | 2121.1 | 5468.81 | 0.15 | % | 8.42 | [6 empty] | 2129.52
| 企业管理费 |  | 元 |  | 259302.76 | 3.06 | % | 7944.26 | 5468.81 | 1.89 | % | 103.48 | [6 empty] | 8047.74
| 规费 |  | 元 |  | 67956.67 | 33.5 | % | 22765.48 | 961.66 | 33.5 | % | 322.16 | [6 empty] | 23087.64
| 利润 |  | 元 |  | 271641.49 | 7.42 | % | 20155.8 | 5732.13 | 7.42 | % | 425.32 | [6 empty] | 20581.12
| 税金 |  | 元 |  | 323125.8 | 9 | % | 29081.32 | 6227.25 | 9 | % | 560.45 | [6 empty] | 29641.78
| 合计 |  | 元 |  |  |  |  | 352207.12 |  |  |  | 6787.71 | [6 empty] | 358994.83
| 单位单价 |  | 元 |  |  |  |  | 89438.07 |  |  |  | 9576.34 | [6 empty] | 99014.41
| 每 m3 单价 |  | 元 |  |  |  |  | 496.88 |  |  |  | 9.58 | [6 empty] | 506.45
第 6 页 | [17 empty] | 共 29 页
单价分析表（08表格式）
项目编号：312-2-a
项目名称：光圆钢筋（HPB235、HPB300） | [5 empty] | 单位： |  | kg | 数量： | 139.000 |  | 单价： | 5.91 | 元 |  | 摊消费： |  | 元 |  |  | 标表4-3
代 号 | 工 程 项 目 |  |  |  | 拉杆、传力杆及钢筋 | [11 empty] | 合 计
| 工 程 细 目 |  |  |  | 人工及轨道式摊铺机铺筑路面拉杆及传力杆
| 定 额 单 位 |  |  |  | 1t
| 工 程 数 量 |  |  |  | 0.139
| 定 额 表 号 |  |  |  | 2～2～17～13改
| 工料机名称 |  | 单位 | 单价(元) | 定额 | 数量 |  | 金额(元) | 定额 | 数量 |  | 金额(元) | 定额 | 数量 |  | 金额(元) | 数量 |  | 金额(元)
1001001 | 人工 |  | 工日 | 101.25 | 6.6 | 0.917 |  | 92.89 | [8 empty] | 0.917 |  | 92.89
2001001 | HPB300钢筋 |  | t | 3444.88 | 1.138 | 0.158 |  | 544.92 | [8 empty] | 0.158 |  | 544.92
2001022 | 20～22号铁丝镀锌铁丝 |  | kg | 6.33 | 0.7 | 0.097 |  | 0.62 | [8 empty] | 0.097 |  | 0.62
2009011 | 电焊条结422(502、506、507)3.2/4.0/5.0 |  | kg | 5.31 | 0.6 | 0.083 |  | 0.44 | [8 empty] | 0.083 |  | 0.44
3001001 | 石油沥青 |  | t | 4690.00 | 0.007 | 0.001 |  | 4.56 | [8 empty] | 0.001 |  | 4.56
7801001 | 其他材料费 |  | 元 | 1.00 | 14.9 | 2.071 |  | 2.07 | [8 empty] | 2.071 |  | 2.07
8015028 | 容量32kV·A以内交流电弧焊机BX1-330 |  | 台班 | 156.08 | 0.09 | 0.013 |  | 1.95 | [8 empty] | 0.013 |  | 1.95
8099001 | 小型机具使用费 |  | 元 | 1.00 | 11 | 1.529 |  | 1.53 | [8 empty] | 1.529 |  | 1.53
9999001 | 定额基价 |  | 元 | 1.00 | 4576 | 636.000 |  | 636 | [8 empty] | 636.000 |  | 636
第 7 页 | [17 empty] | 共 29 页
单价分析表（08表格式）
项目编号：312-2-a
项目名称：光圆钢筋（HPB235、HPB300） | [5 empty] | 单位： |  | kg | 数量： | 139.000 |  | 单价： | 5.91 | 元 |  | 摊消费： |  | 元 |  |  | 标表4-3
代 号 | 工 程 项 目 |  |  |  | 拉杆、传力杆及钢筋 | [11 empty] | 合 计
| 工 程 细 目 |  |  |  | 人工及轨道式摊铺机铺筑路面拉杆及传力杆
| 定 额 单 位 |  |  |  | 1t
| 工 程 数 量 |  |  |  | 0.139
| 定 额 表 号 |  |  |  | 2～2～17～13改
| 工料机名称 |  | 单位 | 单价(元) | 定额 | 数量 |  | 金额(元) | 定额 | 数量 |  | 金额(元) | 定额 | 数量 |  | 金额(元) | 数量 |  | 金额(元)
| 其他材料费 |  | 元
| 其他机械使用费 |  | 元
| 设备购置费 |  | 元
| 措施费 | 措施费Ⅰ | 元 |  | 101.33 | 0.42 | % | 0.42 | [10 empty] | 0.42
|  | 措施费Ⅱ | 元 |  | 636.03 | 0.56 | % | 3.59 | [10 empty] | 3.59
| 企业管理费 |  | 元 |  | 636.03 | 3.17 | % | 20.14 | [10 empty] | 20.14
| 规费 |  | 元 |  | 94.15 | 33.5 | % | 31.54 | [10 empty] | 31.54
| 利润 |  | 元 |  | 660.18 | 7.42 | % | 48.99 | [10 empty] | 48.99
| 税金 |  | 元 |  | 753.65 | 9 | % | 67.83 | [10 empty] | 67.83
| 合计 |  | 元 |  |  |  |  | 821.48 | [10 empty] | 821.48
| 单位单价 |  | 元 |  |  |  |  | 5909.95 | [10 empty] | 5909.95
| 每 kg 单价 |  | 元 |  |  |  |  | 5.91 | [10 empty] | 5.91
第 8 页 | [17 empty] | 共 29 页
单价分析表（08表格式）
项目编号：313-1-a
项目名称：厚30cm | [5 empty] | 单位： |  | m3 | 数量： | 319.800 |  | 单价： | 38.63 | 元 |  | 摊消费： |  | 元 |  |  | 标表4-3
代 号 | 工 程 项 目 |  |  |  | 挖路槽、培路肩、修筑泄水槽 | [11 empty] | 合 计
| 工 程 细 目 |  |  |  | 培路肩
| 定 额 单 位 |  |  |  | 100m3
| 工 程 数 量 |  |  |  | 3.198
| 定 额 表 号 |  |  |  | 2～3～2～5
| 工料机名称 |  | 单位 | 单价(元) | 定额 | 数量 |  | 金额(元) | 定额 | 数量 |  | 金额(元) | 定额 | 数量 |  | 金额(元) | 数量 |  | 金额(元)
1001001 | 人工 |  | 工日 | 101.25 | 20.5 | 65.559 |  | 6637.85 | [8 empty] | 65.559 |  | 6637.85
8001085 | 机械自身质量0.6t手扶式振动碾YZS06B |  | 台班 | 157.98 | 2.1 | 6.716 |  | 1060.96 | [8 empty] | 6.716 |  | 1060.96
9999001 | 定额基价 |  | 元 | 1.00 | 2524 | 8073.000 |  | 8073 | [8 empty] | 8073.000 |  | 8073
| 其他材料费 |  | 元
| 其他机械使用费 |  | 元
| 设备购置费 |  | 元
| 措施费 | 措施费Ⅰ | 元 |  | 8073.1 | 2.87 | % | 231.34 | [10 empty] | 231.34
|  | 措施费Ⅱ | 元 |  | 8073.1 | 0.82 | % | 66.04 | [10 empty] | 66.04
| 企业管理费 |  | 元 |  | 8073.1 | 3.06 | % | 247.34 | [10 empty] | 247.34
| 规费 |  | 元 |  | 7317.82 | 33.5 | % | 2451.47 | [10 empty] | 2451.47
| 利润 |  | 元 |  | 8617.81 | 7.42 | % | 639.44 | [10 empty] | 639.44
| 税金 |  | 元 |  | 11334.44 | 9 | % | 1020.1 | [10 empty] | 1020.1
| 合计 |  | 元 |  |  |  |  | 12354.54 | [10 empty] | 12354.54
| 单位单价 |  | 元 |  |  |  |  | 3863.21 | [10 empty] | 3863.21
| 每 m3 单价 |  | 元 |  |  |  |  | 38.63 | [10 empty] | 38.63
第 9 页 | [17 empty] | 共 29 页
单价分析表（08表格式）
项目编号：419-1-a
项目名称：1-Φ0.5m钢筋混凝土圆管涵 | [5 empty] | 单位： |  | m | 数量： | 43.000 |  | 单价： | 903.92 | 元 |  | 摊消费： |  | 元 |  |  | 标表4-3
代 号 | 工 程 项 目 |  |  |  | 外购管径0.5m圆管 |  |  |  | 安装圆管涵 |  |  |  | 安装圆管涵 |  |  |  | 防水层
| 工 程 细 目 |  |  |  | 外购管径0.5m圆管 |  |  |  | 人工安装圆管涵管径0.75m以内 |  |  |  | 现浇圆管涵管座混凝土 |  |  |  | 沥青油毡(防水层)
| 定 额 单 位 |  |  |  | m |  |  |  | 10m3实体 |  |  |  | 10m3实体 |  |  |  | 10m2
| 工 程 数 量 |  |  |  | 43.000 |  |  |  | 0.430 |  |  |  | 3.001 |  |  |  | 1.150
| 定 额 表 号 |  |  |  | 补001改 |  |  |  | 4～7～5～1 |  |  |  | 4～7～5～5改 |  |  |  | 4～11～4～4
| 工料机名称 |  | 单位 | 单价(元) | 定额 | 数量 |  | 金额(元) | 定额 | 数量 |  | 金额(元) | 定额 | 数量 |  | 金额(元) | 定额 | 数量 |  |  | 金额(元)
1001001 | 人工 |  | 工日 | 101.25 |  |  |  |  | 11 | 4.730 |  | 478.91 | 6.2 | 18.609 |  | 1884.13 | 0.8 | 0.920 |  |  | 93.15
2009028 | 铁件铁件 |  | kg | 5.71 | [8 empty] | 1.3 | 3.902 |  | 22.28
2009030 | 铁钉混合规格 |  | kg | 4.25 | [8 empty] | 1.8 | 5.403 |  | 22.96
3001001 | 石油沥青 |  | t | 4690.00 | [12 empty] | 0.051 | 0.059 |  |  | 275.07
3005004 | 水 |  | m3 | 2.82 |  |  |  |  | 1 | 0.430 |  | 1.21 | 10 | 30.014 |  | 84.64
4003002 | 锯材中板δ＝19～35mm,中方混合规格 |  | m3 | 1042.74 | [8 empty] | 0.21 | 0.630 |  | 657.23
5009012 | 油毛毡400g,0.915m×21.95m |  | m2 | 5.31 | [12 empty] | 22 | 25.300 |  |  | 134.34
5503005 | 中（粗）砂混凝土、砂浆用堆方 |  | m3 | 105.95 |  |  |  |  | 0.74 | 0.318 |  | 33.71 | 4.692 | 14.083 |  | 1492.05
5505013 | 碎石（4cm）最大粒径4cm堆方 |  | m3 | 91.00 | [8 empty] | 8.466 | 25.410 |  | 2312.3
5509001 | 32.5级水泥 |  | t | 347.27 |  |  |  |  | 0.314 | 0.135 |  | 46.89 | 3.845 | 11.542 |  | 4007.63
7801001 | 其他材料费 |  | 元 | 1.00 |  |  |  |  | 2.6 | 1.118 |  | 1.12 | 16.7 | 50.123 |  | 50.12 | 1.7 | 1.955 |  |  | 1.96
lb001001 | 外购管径0.5m圆管 |  | m | 136.28 | 1 | 43.000 |  | 5860.04
8009025 | 提升质量5t以内汽车式起重机QY5 |  | 台班 | 630.37 | [8 empty] | 0.13 | 0.390 |  | 245.96
8099001 | 小型机具使用费 |  | 元 | 1.00 |  |  |  |  | 1.2 | 0.516 |  | 0.52 | 2.7 | 8.104 |  | 8.1
9999001 | 定额基价 |  | 元 | 1.00 | 136 | 5860.000 |  | 5860 | 1337 | 575.000 |  | 575 | 3443 | 10335.000 |  | 10335 | 393 | 452.000 |  |  | 452
第 10 页 | [17 empty] | 共 29 页
单价分析表（08表格式）
项目编号：419-1-a
项目名称：1-Φ0.5m钢筋混凝土圆管涵 | [5 empty] | 单位： |  | m | 数量： | 43.000 |  | 单价： | 903.92 | 元 |  | 摊消费： |  | 元 |  |  | 标表4-3
代 号 | 工 程 项 目 |  |  |  | 外购管径0.5m圆管 |  |  |  | 安装圆管涵 |  |  |  | 安装圆管涵 |  |  |  | 防水层
| 工 程 细 目 |  |  |  | 外购管径0.5m圆管 |  |  |  | 人工安装圆管涵管径0.75m以内 |  |  |  | 现浇圆管涵管座混凝土 |  |  |  | 沥青油毡(防水层)
| 定 额 单 位 |  |  |  | m |  |  |  | 10m3实体 |  |  |  | 10m3实体 |  |  |  | 10m2
| 工 程 数 量 |  |  |  | 43.000 |  |  |  | 0.430 |  |  |  | 3.001 |  |  |  | 1.150
| 定 额 表 号 |  |  |  | 补001改 |  |  |  | 4～7～5～1 |  |  |  | 4～7～5～5改 |  |  |  | 4～11～4～4
| 工料机名称 |  | 单位 | 单价(元) | 定额 | 数量 |  | 金额(元) | 定额 | 数量 |  | 金额(元) | 定额 | 数量 |  | 金额(元) | 定额 | 数量 |  |  | 金额(元)
| 其他材料费 |  | 元
| 其他机械使用费 |  | 元
| 设备购置费 |  | 元
| 措施费 | 措施费Ⅰ | 元 |  |  | 1.99 | % |  | 503.22 | 1.99 | % | 10 | 2234.47 | 1.99 | % | 44.4 | 2234.47 | 1.99 |  | % | 1.94
|  | 措施费Ⅱ | 元 |  | 5860.04 | 1.2 | % | 70.38 | 574.86 | 1.2 | % | 6.9 | 10334.58 | 1.2 | % | 124.12 | 10334.58 | 1.2 |  | % | 5.43
| 企业管理费 |  | 元 |  | 5860.04 | 4.44 | % | 260.37 | 574.86 | 4.44 | % | 25.54 | 10334.58 | 4.44 | % | 459.18 | 451.94 | 4.44 |  | % | 20.08
| 规费 |  | 元 |  |  | 33.5 | % |  | 478.91 | 33.5 | % | 160.44 | 1963.14 | 33.5 | % | 657.65 | 93.15 | 33.5 |  | % | 31.21
| 利润 |  | 元 |  | 6190.79 | 7.42 | % | 459.36 | 617.3 | 7.42 | % | 45.8 | 10962.28 | 7.42 | % | 813.4 | 479.39 | 7.42 |  | % | 35.57
| 税金 |  | 元 |  | 6650.14 | 9 | % | 598.51 | 811.05 | 9 | % | 72.99 | 12886.15 | 9 | % | 1159.75 | 598.74 | 9 |  | % | 53.89
| 合计 |  | 元 |  |  |  |  | 7248.66 |  |  |  | 884.04 |  |  |  | 14045.9 |  |  |  |  | 652.63
| 单位单价 |  | 元 |  |  |  |  | 168.57 |  |  |  | 2055.91 |  |  |  | 4679.78 |  |  |  |  | 567.5
| 每 m 单价 |  | 元 |  |  |  |  | 168.57 |  |  |  | 20.56 |  |  |  | 326.65 |  |  |  |  | 15.18
第 11 页 | [17 empty] | 共 29 页
单价分析表（08表格式）
项目编号：419-1-a
项目名称：1-Φ0.5m钢筋混凝土圆管涵 | [5 empty] | 单位： |  | m | 数量： | 43.000 |  | 单价： | 903.92 | 元 |  | 摊消费： |  | 元 |  |  | 标表4-3
代 号 | 工 程 项 目 |  |  |  | 沥青麻絮沉降缝 |  |  |  | 现浇混凝土挡土墙 |  |  |  | 混凝土边沟、排水沟、截水沟、急流 |  |  |  | 基础垫层
| 工 程 细 目 |  |  |  | 沥青麻絮沉降缝 |  |  |  | 现浇混凝土端墙 |  |  |  | 现浇混凝土跌井 |  |  |  | 基础混凝土铺砌
| 定 额 单 位 |  |  |  | 10m2 |  |  |  | 10m3 |  |  |  | 10m3实体 |  |  |  | 10m3实体
| 工 程 数 量 |  |  |  | 2.019 |  |  |  | 0.826 |  |  |  | 0.624 |  |  |  | 0.456
| 定 额 表 号 |  |  |  | 4～11～1～1 |  |  |  | 1～4～19～2 |  |  |  | 1～3～4～8 |  |  |  | 4～11～5～6改
| 工料机名称 |  | 单位 | 单价(元) | 定额 | 数量 |  | 金额(元) | 定额 | 数量 |  | 金额(元) | 定额 | 数量 |  | 金额(元) | 定额 | 数量 |  |  | 金额(元)
1001001 | 人工 |  | 工日 | 101.25 | 0.2 | 0.404 |  | 40.88 | 13.5 | 11.152 |  | 1129.15 | 14.3 | 8.923 |  | 903.47 | 5.1 | 2.326 |  |  | 235.47
2001021 | 8～12号铁丝镀锌铁丝 |  | kg | 6.05 |  |  |  |  | 2.1 | 1.735 |  | 10.5
2003026 | 组合钢模板 |  | t | 5300.00 |  |  |  |  | 0.016 | 0.013 |  | 70.05 | 0.026 | 0.016 |  | 85.99
2009028 | 铁件铁件 |  | kg | 5.71 |  |  |  |  | 50.7 | 41.882 |  | 239.15 | 7.8 | 4.867 |  | 27.79
3001001 | 石油沥青 |  | t | 4690.00 | 0.021 | 0.042 |  | 198.85 |  |  |  |  | 0.013 | 0.008 |  | 38.05
3005004 | 水 |  | m3 | 2.82 |  |  |  |  | 10 | 8.261 |  | 23.3 | 12 | 7.488 |  | 21.12 | 12 | 5.472 |  |  | 15.43
4003001 | 原木混合规格 |  | m3 | 1017.09 |  |  |  |  | 0.04 | 0.033 |  | 33.61
5001013 | PVC塑料管(Φ50mm)Φ50mm |  | m | 6.10 |  |  |  |  | 1.8 | 1.487 |  | 9.07
5503005 | 中（粗）砂混凝土、砂浆用堆方 |  | m3 | 105.95 |  |  |  |  | 5.51 | 4.552 |  | 482.25 | 5 | 3.120 |  | 330.56 | 4.998 | 2.279 |  |  | 241.47
5505012 | 碎石（2cm）最大粒径2cm堆方 |  | m3 | 91.00 | [8 empty] | 8.36 | 5.217 |  | 474.71
5505013 | 碎石（4cm）最大粒径4cm堆方 |  | m3 | 91.00 | [12 empty] | 8.568 | 3.907 |  |  | 355.54
5505015 | 碎石（8cm）最大粒径8cm堆方 |  | m3 | 91.00 |  |  |  |  | 8.36 | 6.906 |  | 628.45
5509001 | 32.5级水泥 |  | t | 347.27 |  |  |  |  | 2.876 | 2.376 |  | 825.05 | 3.213 | 2.005 |  | 696.25 | 3.04 | 1.386 |  |  | 481.4
7801001 | 其他材料费 |  | 元 | 1.00 | 53.4 | 107.815 |  | 107.81 | 19.9 | 16.439 |  | 16.44 | 16.2 | 10.109 |  | 10.11 | 2 | 0.912 |  |  | 0.91
8005002 | 出料容量250L以内强制式混凝土搅拌机JD250 |  | 台班 | 158.20 |  |  |  |  | 0.31 | 0.256 |  | 40.51 | 0.27 | 0.168 |  | 26.65
8009026 | 提升质量8t以内汽车式起重机QY8 |  | 台班 | 689.79 |  |  |  |  | 0.23 | 0.190 |  | 131.06
8099001 | 小型机具使用费 |  | 元 | 1.00 |  |  |  |  | 13.2 | 10.904 |  | 10.9
9999001 | 定额基价 |  | 元 | 1.00 | 170 | 343.000 |  | 343 | 4147 | 3426.000 |  | 3426 | 3997 | 2494.000 |  | 2494 | 2689 | 1226.000 |  |  | 1226
第 12 页 | [17 empty] | 共 29 页
单价分析表（08表格式）
项目编号：419-1-a
项目名称：1-Φ0.5m钢筋混凝土圆管涵 | [5 empty] | 单位： |  | m | 数量： | 43.000 |  | 单价： | 903.92 | 元 |  | 摊消费： |  | 元 |  |  | 标表4-3
代 号 | 工 程 项 目 |  |  |  | 沥青麻絮沉降缝 |  |  |  | 现浇混凝土挡土墙 |  |  |  | 混凝土边沟、排水沟、截水沟、急流 |  |  |  | 基础垫层
| 工 程 细 目 |  |  |  | 沥青麻絮沉降缝 |  |  |  | 现浇混凝土端墙 |  |  |  | 现浇混凝土跌井 |  |  |  | 基础混凝土铺砌
| 定 额 单 位 |  |  |  | 10m2 |  |  |  | 10m3 |  |  |  | 10m3实体 |  |  |  | 10m3实体
| 工 程 数 量 |  |  |  | 2.019 |  |  |  | 0.826 |  |  |  | 0.624 |  |  |  | 0.456
| 定 额 表 号 |  |  |  | 4～11～1～1 |  |  |  | 1～4～19～2 |  |  |  | 1～3～4～8 |  |  |  | 4～11～5～6改
| 工料机名称 |  | 单位 | 单价(元) | 定额 | 数量 |  | 金额(元) | 定额 | 数量 |  | 金额(元) | 定额 | 数量 |  | 金额(元) | 定额 | 数量 |  |  | 金额(元)
| 其他材料费 |  | 元
| 其他机械使用费 |  | 元
| 设备购置费 |  | 元
| 措施费 | 措施费Ⅰ | 元 |  | 42.92 | 1.99 | % | 0.85 | 1377.23 | 1.99 | % | 27.37 | 978.32 | 1.99 | % | 19.44 | 978.32 | 1.99 |  | % | 4.91
|  | 措施费Ⅱ | 元 |  | 342.79 | 1.2 | % | 4.12 | 3426.2 | 1.2 | % | 41.15 | 2494.27 | 1.2 | % | 29.96 | 2494.27 | 1.2 |  | % | 14.73
| 企业管理费 |  | 元 |  | 342.79 | 4.44 | % | 15.23 | 3426.2 | 4.44 | % | 152.23 | 2494.27 | 4.44 | % | 110.82 | 1226.24 | 4.44 |  | % | 54.48
| 规费 |  | 元 |  | 40.89 | 33.5 | % | 13.7 | 1193.58 | 33.5 | % | 399.85 | 920.53 | 33.5 | % | 308.38 | 235.47 | 33.5 |  | % | 78.88
| 利润 |  | 元 |  | 363 | 7.42 | % | 26.93 | 3646.95 | 7.42 | % | 270.6 | 2654.49 | 7.42 | % | 196.96 | 1300.37 | 7.42 |  | % | 96.49
| 税金 |  | 元 |  | 408.38 | 9 | % | 36.75 | 4540.77 | 9 | % | 408.67 | 3280.26 | 9 | % | 295.22 | 1579.71 | 9 |  | % | 142.17
| 合计 |  | 元 |  |  |  |  | 445.14 |  |  |  | 4949.43 |  |  |  | 3575.49 |  |  |  |  | 1721.88
| 单位单价 |  | 元 |  |  |  |  | 220.47 |  |  |  | 5991.33 |  |  |  | 5729.95 |  |  |  |  | 3776.05
| 每 m 单价 |  | 元 |  |  |  |  | 10.35 |  |  |  | 115.1 |  |  |  | 83.15 |  |  |  |  | 40.04
第 13 页 | [17 empty] | 共 29 页
单价分析表（08表格式）
项目编号：419-1-a
项目名称：1-Φ0.5m钢筋混凝土圆管涵 | [5 empty] | 单位： |  | m | 数量： | 43.000 |  | 单价： | 903.92 | 元 |  | 摊消费： |  | 元 |  |  | 标表4-3
代 号 | 工 程 项 目 |  |  |  | 混凝土 |  |  |  | 机械挖基坑土、石方 |  |  |  | 混凝土搅拌机拌和 |  |  |  | 合 计
| 工 程 细 目 |  |  |  | 混凝土墩、台帽非泵送 |  |  |  | 斗容量0.6m3以内挖掘机挖基坑≤1500m3土方 |  |  |  | 容量750L以内混凝土搅拌机拌和
| 定 额 单 位 |  |  |  | 10m3实体 |  |  |  | 1000m3 |  |  |  | 10m3
| 工 程 数 量 |  |  |  | 0.120 |  |  |  | 0.165 |  |  |  | 3.577
| 定 额 表 号 |  |  |  | 4～6～3～1改 |  |  |  | 4～1～3～2 |  |  |  | 4～11～11～4
| 工料机名称 |  | 单位 | 单价(元) | 定额 | 数量 |  | 金额(元) | 定额 | 数量 |  | 金额(元) | 定额 | 数量 |  | 金额(元) | 数量 |  | 金额(元)
1001001 | 人工 |  | 工日 | 101.25 | 12.4 | 1.488 |  | 150.66 | 111.8 | 18.497 |  | 1872.85 | 1 | 3.577 |  | 362.21 | 70.626 |  | 7150.89
2001021 | 8～12号铁丝镀锌铁丝 |  | kg | 6.05 | [12 empty] | 1.735 |  | 10.5
2003025 | 钢模板各类定型大块钢模板 |  | t | 5300.00 | 0.049 | 0.006 |  | 31.16 | [8 empty] | 0.006 |  | 31.16
2003026 | 组合钢模板 |  | t | 5300.00 | [12 empty] | 0.029 |  | 156.04
2009013 | 螺栓混合规格 |  | kg | 5.49 | 5.91 | 0.709 |  | 3.89 | [8 empty] | 0.709 |  | 3.89
2009028 | 铁件铁件 |  | kg | 5.71 | 3.48 | 0.418 |  | 2.38 | [8 empty] | 51.069 |  | 291.6
2009030 | 铁钉混合规格 |  | kg | 4.25 | [12 empty] | 5.403 |  | 22.96
3001001 | 石油沥青 |  | t | 4690.00 | [12 empty] | 0.109 |  | 511.97
3005004 | 水 |  | m3 | 2.82 | 12 | 1.440 |  | 4.06 | [8 empty] | 53.105 |  | 149.76
4003001 | 原木混合规格 |  | m3 | 1017.09 | [12 empty] | 0.033 |  | 33.61
4003002 | 锯材中板δ＝19～35mm,中方混合规格 |  | m3 | 1042.74 | [12 empty] | 0.630 |  | 657.23
5001013 | PVC塑料管(Φ50mm)Φ50mm |  | m | 6.10 | [12 empty] | 1.487 |  | 9.07
5009012 | 油毛毡400g,0.915m×21.95m |  | m2 | 5.31 | [12 empty] | 25.300 |  | 134.34
5503005 | 中（粗）砂混凝土、砂浆用堆方 |  | m3 | 105.95 | 4.998 | 0.600 |  | 63.54 | [8 empty] | 24.951 |  | 2643.59
5505012 | 碎石（2cm）最大粒径2cm堆方 |  | m3 | 91.00 | [12 empty] | 5.217 |  | 474.71
5505013 | 碎石（4cm）最大粒径4cm堆方 |  | m3 | 91.00 | 8.568 | 1.028 |  | 93.56 | [8 empty] | 30.345 |  | 2761.4
5505015 | 碎石（8cm）最大粒径8cm堆方 |  | m3 | 91.00 | [12 empty] | 6.906 |  | 628.45
5509001 | 32.5级水泥 |  | t | 347.27 | 3.04 | 0.365 |  | 126.68 | [8 empty] | 17.808 |  | 6184.23
7801001 | 其他材料费 |  | 元 | 1.00 | 86.2 | 10.344 |  | 10.34 | [8 empty] | 198.815 |  | 198.81
第 14 页 | [17 empty] | 共 29 页
单价分析表（08表格式）
项目编号：419-1-a
项目名称：1-Φ0.5m钢筋混凝土圆管涵 | [5 empty] | 单位： |  | m | 数量： | 43.000 |  | 单价： | 903.92 | 元 |  | 摊消费： |  | 元 |  |  | 标表4-3
代 号 | 工 程 项 目 |  |  |  | 混凝土 |  |  |  | 机械挖基坑土、石方 |  |  |  | 混凝土搅拌机拌和 |  |  |  | 合 计
| 工 程 细 目 |  |  |  | 混凝土墩、台帽非泵送 |  |  |  | 斗容量0.6m3以内挖掘机挖基坑≤1500m3土方 |  |  |  | 容量750L以内混凝土搅拌机拌和
| 定 额 单 位 |  |  |  | 10m3实体 |  |  |  | 1000m3 |  |  |  | 10m3
| 工 程 数 量 |  |  |  | 0.120 |  |  |  | 0.165 |  |  |  | 3.577
| 定 额 表 号 |  |  |  | 4～6～3～1改 |  |  |  | 4～1～3～2 |  |  |  | 4～11～11～4
| 工料机名称 |  | 单位 | 单价(元) | 定额 | 数量 |  | 金额(元) | 定额 | 数量 |  | 金额(元) | 定额 | 数量 |  | 金额(元) | 数量 |  | 金额(元)
lb001001 | 外购管径0.5m圆管 |  | m | 136.28 | [12 empty] | 43.000 |  | 5860.04
8001025 | 斗容量0.6m3履带式单斗挖掘机WY60液压 |  | 台班 | 803.66 |  |  |  |  | 3.25 | 0.538 |  | 432.14 |  |  |  |  | 0.538 |  | 432.14
8005002 | 出料容量250L以内强制式混凝土搅拌机JD250 |  | 台班 | 158.20 | [12 empty] | 0.425 |  | 67.17
8005005 | 出料容量750L以内强制式混凝土搅拌机JS750 |  | 台班 | 291.83 | [8 empty] | 0.2 | 0.715 |  | 208.8 | 0.715 |  | 208.8
8009025 | 提升质量5t以内汽车式起重机QY5 |  | 台班 | 630.37 | [12 empty] | 0.390 |  | 245.96
8009026 | 提升质量8t以内汽车式起重机QY8 |  | 台班 | 689.79 | [12 empty] | 0.190 |  | 131.06
8009030 | 提升质量25t以内汽车式起重机QY25 |  | 台班 | 1327.87 | 0.66 | 0.079 |  | 105.17 | [8 empty] | 0.079 |  | 105.17
8099001 | 小型机具使用费 |  | 元 | 1.00 | 11.4 | 1.368 |  | 1.37 | [8 empty] | 20.892 |  | 20.89
9999001 | 定额基价 |  | 元 | 1.00 | 4779 | 573.000 |  | 573 | 14588 | 2414.000 |  | 2414 | 175 | 627.000 |  | 627 | 28326.000 |  | 28326
第 15 页 | [17 empty] | 共 29 页
单价分析表（08表格式）
项目编号：419-1-a
项目名称：1-Φ0.5m钢筋混凝土圆管涵 | [5 empty] | 单位： |  | m | 数量： | 43.000 |  | 单价： | 903.92 | 元 |  | 摊消费： |  | 元 |  |  | 标表4-3
代 号 | 工 程 项 目 |  |  |  | 混凝土 |  |  |  | 机械挖基坑土、石方 |  |  |  | 混凝土搅拌机拌和 |  |  |  | 合 计
| 工 程 细 目 |  |  |  | 混凝土墩、台帽非泵送 |  |  |  | 斗容量0.6m3以内挖掘机挖基坑≤1500m3土方 |  |  |  | 容量750L以内混凝土搅拌机拌和
| 定 额 单 位 |  |  |  | 10m3实体 |  |  |  | 1000m3 |  |  |  | 10m3
| 工 程 数 量 |  |  |  | 0.120 |  |  |  | 0.165 |  |  |  | 3.577
| 定 额 表 号 |  |  |  | 4～6～3～1改 |  |  |  | 4～1～3～2 |  |  |  | 4～11～11～4
| 工料机名称 |  | 单位 | 单价(元) | 定额 | 数量 |  | 金额(元) | 定额 | 数量 |  | 金额(元) | 定额 | 数量 |  | 金额(元) | 数量 |  | 金额(元)
| 其他材料费 |  | 元
| 其他机械使用费 |  | 元
| 设备购置费 |  | 元
| 措施费 | 措施费Ⅰ | 元 |  | 266.92 | 2.29 | % | 6.1 | 2413.51 | 1.99 | % | 47.97 | 627.5 | 1.99 | % | 12.47 |  |  | 175.46
|  | 措施费Ⅱ | 元 |  | 573.44 | 1.54 | % | 8.81 | 2414.24 | 1.2 | % | 29 | 627.5 | 1.2 | % | 7.54 |  |  | 342.12
| 企业管理费 |  | 元 |  | 573.44 | 5.75 | % | 32.97 | 2414.24 | 4.44 | % | 107.27 | 627.5 | 4.44 | % | 27.88 |  |  | 1266.05
| 规费 |  | 元 |  | 166.7 | 33.5 | % | 55.84 | 1982.34 | 33.5 | % | 664.08 | 434.65 | 33.5 | % | 145.61 |  |  | 2515.64
| 利润 |  | 元 |  | 621.33 | 7.42 | % | 46.1 | 2598.48 | 7.42 | % | 192.81 | 675.38 | 7.42 | % | 50.11 |  |  | 2234.14
| 税金 |  | 元 |  | 742.67 | 9 | % | 66.84 | 3346.81 | 9 | % | 301.21 | 814.62 | 9 | % | 73.32 |  |  | 3209.34
| 合计 |  | 元 |  |  |  |  | 809.51 |  |  |  | 3648.03 |  |  |  | 887.93 |  |  | 38868.63
| 单位单价 |  | 元 |  |  |  |  | 6745.89 |  |  |  | 22042.46 |  |  |  | 248.21 |  |  | 52226.12
| 每 m 单价 |  | 元 |  |  |  |  | 18.83 |  |  |  | 84.84 |  |  |  | 20.65 |  |  | 903.92
第 16 页 | [17 empty] | 共 29 页
单价分析表（08表格式）
项目编号：419-1-b
项目名称：1-Φ0.75m钢筋混凝土圆管涵 | [5 empty] | 单位： |  | m | 数量： | 28.000 |  | 单价： | 1479.26 | 元 |  | 摊消费： |  | 元 |  |  | 标表4-3
代 号 | 工 程 项 目 |  |  |  | 外购管径0.75m圆管 |  |  |  | 安装圆管涵 |  |  |  | 安装圆管涵 |  |  |  | 防水层
| 工 程 细 目 |  |  |  | 外购管径0.75m圆管 |  |  |  | 人工安装圆管涵管径0.75m以内 |  |  |  | 现浇圆管涵管座混凝土 |  |  |  | 沥青油毡(防水层)
| 定 额 单 位 |  |  |  | m |  |  |  | 10m3实体 |  |  |  | 10m3实体 |  |  |  | 10m2
| 工 程 数 量 |  |  |  | 28.000 |  |  |  | 0.588 |  |  |  | 3.500 |  |  |  | 1.163
| 定 额 表 号 |  |  |  | 补002改 |  |  |  | 4～7～5～1 |  |  |  | 4～7～5～5改 |  |  |  | 4～11～4～4
| 工料机名称 |  | 单位 | 单价(元) | 定额 | 数量 |  | 金额(元) | 定额 | 数量 |  | 金额(元) | 定额 | 数量 |  | 金额(元) | 定额 | 数量 |  |  | 金额(元)
1001001 | 人工 |  | 工日 | 101.25 |  |  |  |  | 11 | 6.468 |  | 654.89 | 6.2 | 21.700 |  | 2197.13 | 0.8 | 0.930 |  |  | 94.2
2009028 | 铁件铁件 |  | kg | 5.71 | [8 empty] | 1.3 | 4.550 |  | 25.98
2009030 | 铁钉混合规格 |  | kg | 4.25 | [8 empty] | 1.8 | 6.300 |  | 26.78
3001001 | 石油沥青 |  | t | 4690.00 | [12 empty] | 0.051 | 0.059 |  |  | 278.18
3005004 | 水 |  | m3 | 2.82 |  |  |  |  | 1 | 0.588 |  | 1.66 | 10 | 35.000 |  | 98.7
4003002 | 锯材中板δ＝19～35mm,中方混合规格 |  | m3 | 1042.74 | [8 empty] | 0.21 | 0.735 |  | 766.41
5009012 | 油毛毡400g,0.915m×21.95m |  | m2 | 5.31 | [12 empty] | 22 | 25.586 |  |  | 135.86
5503005 | 中（粗）砂混凝土、砂浆用堆方 |  | m3 | 105.95 |  |  |  |  | 0.74 | 0.435 |  | 46.1 | 4.692 | 16.422 |  | 1739.91
5505013 | 碎石（4cm）最大粒径4cm堆方 |  | m3 | 91.00 | [8 empty] | 8.466 | 29.631 |  | 2696.42
5509001 | 32.5级水泥 |  | t | 347.27 |  |  |  |  | 0.314 | 0.185 |  | 64.12 | 3.845 | 13.459 |  | 4673.39
7801001 | 其他材料费 |  | 元 | 1.00 |  |  |  |  | 2.6 | 1.529 |  | 1.53 | 16.7 | 58.450 |  | 58.45 | 1.7 | 1.977 |  |  | 1.98
lb002003 | 外购管径0.75m圆管 |  | m | 300.88 | 1 | 28.000 |  | 8424.64
8009025 | 提升质量5t以内汽车式起重机QY5 |  | 台班 | 630.37 | [8 empty] | 0.13 | 0.455 |  | 286.82
8099001 | 小型机具使用费 |  | 元 | 1.00 |  |  |  |  | 1.2 | 0.706 |  | 0.71 | 2.7 | 9.450 |  | 9.45
9999001 | 定额基价 |  | 元 | 1.00 | 301 | 8425.000 |  | 8425 | 1337 | 786.000 |  | 786 | 3443 | 12052.000 |  | 12052 | 393 | 457.000 |  |  | 457
第 17 页 | [17 empty] | 共 29 页
单价分析表（08表格式）
项目编号：419-1-b
项目名称：1-Φ0.75m钢筋混凝土圆管涵 | [5 empty] | 单位： |  | m | 数量： | 28.000 |  | 单价： | 1479.26 | 元 |  | 摊消费： |  | 元 |  |  | 标表4-3
代 号 | 工 程 项 目 |  |  |  | 外购管径0.75m圆管 |  |  |  | 安装圆管涵 |  |  |  | 安装圆管涵 |  |  |  | 防水层
| 工 程 细 目 |  |  |  | 外购管径0.75m圆管 |  |  |  | 人工安装圆管涵管径0.75m以内 |  |  |  | 现浇圆管涵管座混凝土 |  |  |  | 沥青油毡(防水层)
| 定 额 单 位 |  |  |  | m |  |  |  | 10m3实体 |  |  |  | 10m3实体 |  |  |  | 10m2
| 工 程 数 量 |  |  |  | 28.000 |  |  |  | 0.588 |  |  |  | 3.500 |  |  |  | 1.163
| 定 额 表 号 |  |  |  | 补002改 |  |  |  | 4～7～5～1 |  |  |  | 4～7～5～5改 |  |  |  | 4～11～4～4
| 工料机名称 |  | 单位 | 单价(元) | 定额 | 数量 |  | 金额(元) | 定额 | 数量 |  | 金额(元) | 定额 | 数量 |  | 金额(元) | 定额 | 数量 |  |  | 金额(元)
| 其他材料费 |  | 元
| 其他机械使用费 |  | 元
| 设备购置费 |  | 元
| 措施费 | 措施费Ⅰ | 元 |  |  | 1.99 | % |  | 688.12 | 1.99 | % | 13.67 | 2605.66 | 1.99 | % | 51.78 | 2605.66 | 1.99 |  | % | 1.97
|  | 措施费Ⅱ | 元 |  | 8424.64 | 1.2 | % | 101.18 | 786.08 | 1.2 | % | 9.44 | 12051.39 | 1.2 | % | 144.74 | 12051.39 | 1.2 |  | % | 5.49
| 企业管理费 |  | 元 |  | 8424.64 | 4.44 | % | 374.32 | 786.08 | 4.44 | % | 34.93 | 12051.39 | 4.44 | % | 535.46 | 457.05 | 4.44 |  | % | 20.31
| 规费 |  | 元 |  |  | 33.5 | % |  | 654.89 | 33.5 | % | 219.39 | 2289.26 | 33.5 | % | 766.9 | 94.2 | 33.5 |  | % | 31.56
| 利润 |  | 元 |  | 8900.14 | 7.42 | % | 660.39 | 844.12 | 7.42 | % | 62.63 | 12783.36 | 7.42 | % | 948.53 | 484.81 | 7.42 |  | % | 35.97
| 税金 |  | 元 |  | 9560.53 | 9 | % | 860.45 | 1109.06 | 9 | % | 99.82 | 15026.83 | 9 | % | 1352.41 | 605.51 | 9 |  | % | 54.5
| 合计 |  | 元 |  |  |  |  | 10420.97 |  |  |  | 1208.87 |  |  |  | 16379.24 |  |  |  |  | 660.01
| 单位单价 |  | 元 |  |  |  |  | 372.18 |  |  |  | 2055.91 |  |  |  | 4679.78 |  |  |  |  | 567.51
| 每 m 单价 |  | 元 |  |  |  |  | 372.18 |  |  |  | 43.17 |  |  |  | 584.97 |  |  |  |  | 23.57
第 18 页 | [17 empty] | 共 29 页
单价分析表（08表格式）
项目编号：419-1-b
项目名称：1-Φ0.75m钢筋混凝土圆管涵 | [5 empty] | 单位： |  | m | 数量： | 28.000 |  | 单价： | 1479.26 | 元 |  | 摊消费： |  | 元 |  |  | 标表4-3
代 号 | 工 程 项 目 |  |  |  | 沥青麻絮沉降缝 |  |  |  | 现浇混凝土挡土墙 |  |  |  | 混凝土边沟、排水沟、截水沟、急流 |  |  |  | 基础垫层
| 工 程 细 目 |  |  |  | 沥青麻絮沉降缝 |  |  |  | 现浇混凝土端墙 |  |  |  | 现浇混凝土跌井 |  |  |  | 基础混凝土铺砌
| 定 额 单 位 |  |  |  | 10m2 |  |  |  | 10m3 |  |  |  | 10m3实体 |  |  |  | 10m3实体
| 工 程 数 量 |  |  |  | 1.457 |  |  |  | 0.520 |  |  |  | 0.476 |  |  |  | 0.252
| 定 额 表 号 |  |  |  | 4～11～1～1 |  |  |  | 1～4～19～2 |  |  |  | 1～3～4～8 |  |  |  | 4～11～5～6改
| 工料机名称 |  | 单位 | 单价(元) | 定额 | 数量 |  | 金额(元) | 定额 | 数量 |  | 金额(元) | 定额 | 数量 |  | 金额(元) | 定额 | 数量 |  |  | 金额(元)
1001001 | 人工 |  | 工日 | 101.25 | 0.2 | 0.291 |  | 29.5 | 13.5 | 7.020 |  | 710.78 | 14.3 | 6.807 |  | 689.19 | 5.1 | 1.285 |  |  | 130.13
2001021 | 8～12号铁丝镀锌铁丝 |  | kg | 6.05 |  |  |  |  | 2.1 | 1.092 |  | 6.61
2003026 | 组合钢模板 |  | t | 5300.00 |  |  |  |  | 0.016 | 0.008 |  | 44.1 | 0.026 | 0.012 |  | 65.59
2009028 | 铁件铁件 |  | kg | 5.71 |  |  |  |  | 50.7 | 26.364 |  | 150.54 | 7.8 | 3.713 |  | 21.2
3001001 | 石油沥青 |  | t | 4690.00 | 0.021 | 0.031 |  | 143.5 |  |  |  |  | 0.013 | 0.006 |  | 29.02
3005004 | 水 |  | m3 | 2.82 |  |  |  |  | 10 | 5.200 |  | 14.66 | 12 | 5.712 |  | 16.11 | 12 | 3.024 |  |  | 8.53
4003001 | 原木混合规格 |  | m3 | 1017.09 |  |  |  |  | 0.04 | 0.021 |  | 21.16
5001013 | PVC塑料管(Φ50mm)Φ50mm |  | m | 6.10 |  |  |  |  | 1.8 | 0.936 |  | 5.71
5503005 | 中（粗）砂混凝土、砂浆用堆方 |  | m3 | 105.95 |  |  |  |  | 5.51 | 2.865 |  | 303.57 | 5 | 2.380 |  | 252.16 | 4.998 | 1.259 |  |  | 133.44
5505012 | 碎石（2cm）最大粒径2cm堆方 |  | m3 | 91.00 | [8 empty] | 8.36 | 3.979 |  | 362.12
5505013 | 碎石（4cm）最大粒径4cm堆方 |  | m3 | 91.00 | [12 empty] | 8.568 | 2.159 |  |  | 196.48
5505015 | 碎石（8cm）最大粒径8cm堆方 |  | m3 | 91.00 |  |  |  |  | 8.36 | 4.347 |  | 395.6
5509001 | 32.5级水泥 |  | t | 347.27 |  |  |  |  | 2.876 | 1.496 |  | 519.35 | 3.213 | 1.529 |  | 531.11 | 3.04 | 0.766 |  |  | 266.04
7801001 | 其他材料费 |  | 元 | 1.00 | 53.4 | 77.804 |  | 77.8 | 19.9 | 10.348 |  | 10.35 | 16.2 | 7.711 |  | 7.71 | 2 | 0.504 |  |  | 0.5
8005002 | 出料容量250L以内强制式混凝土搅拌机JD250 |  | 台班 | 158.20 |  |  |  |  | 0.31 | 0.161 |  | 25.5 | 0.27 | 0.129 |  | 20.33
8009026 | 提升质量8t以内汽车式起重机QY8 |  | 台班 | 689.79 |  |  |  |  | 0.23 | 0.120 |  | 82.5
8099001 | 小型机具使用费 |  | 元 | 1.00 |  |  |  |  | 13.2 | 6.864 |  | 6.86
9999001 | 定额基价 |  | 元 | 1.00 | 170 | 247.000 |  | 247 | 4147 | 2157.000 |  | 2157 | 3997 | 1903.000 |  | 1903 | 2689 | 678.000 |  |  | 678
第 19 页 | [17 empty] | 共 29 页
单价分析表（08表格式）
项目编号：419-1-b
项目名称：1-Φ0.75m钢筋混凝土圆管涵 | [5 empty] | 单位： |  | m | 数量： | 28.000 |  | 单价： | 1479.26 | 元 |  | 摊消费： |  | 元 |  |  | 标表4-3
代 号 | 工 程 项 目 |  |  |  | 沥青麻絮沉降缝 |  |  |  | 现浇混凝土挡土墙 |  |  |  | 混凝土边沟、排水沟、截水沟、急流 |  |  |  | 基础垫层
| 工 程 细 目 |  |  |  | 沥青麻絮沉降缝 |  |  |  | 现浇混凝土端墙 |  |  |  | 现浇混凝土跌井 |  |  |  | 基础混凝土铺砌
| 定 额 单 位 |  |  |  | 10m2 |  |  |  | 10m3 |  |  |  | 10m3实体 |  |  |  | 10m3实体
| 工 程 数 量 |  |  |  | 1.457 |  |  |  | 0.520 |  |  |  | 0.476 |  |  |  | 0.252
| 定 额 表 号 |  |  |  | 4～11～1～1 |  |  |  | 1～4～19～2 |  |  |  | 1～3～4～8 |  |  |  | 4～11～5～6改
| 工料机名称 |  | 单位 | 单价(元) | 定额 | 数量 |  | 金额(元) | 定额 | 数量 |  | 金额(元) | 定额 | 数量 |  | 金额(元) | 定额 | 数量 |  |  | 金额(元)
| 其他材料费 |  | 元
| 其他机械使用费 |  | 元
| 设备购置费 |  | 元
| 措施费 | 措施费Ⅰ | 元 |  | 30.97 | 1.99 | % | 0.62 | 866.94 | 1.99 | % | 17.23 | 746.29 | 1.99 | % | 14.83 | 746.29 | 1.99 |  | % | 2.72
|  | 措施费Ⅱ | 元 |  | 247.38 | 1.2 | % | 2.97 | 2156.67 | 1.2 | % | 25.9 | 1902.68 | 1.2 | % | 22.85 | 1902.68 | 1.2 |  | % | 8.14
| 企业管理费 |  | 元 |  | 247.38 | 4.44 | % | 10.99 | 2156.67 | 4.44 | % | 95.82 | 1902.68 | 4.44 | % | 84.54 | 677.66 | 4.44 |  | % | 30.11
| 规费 |  | 元 |  | 29.5 | 33.5 | % | 9.88 | 751.32 | 33.5 | % | 251.69 | 702.2 | 33.5 | % | 235.24 | 130.13 | 33.5 |  | % | 43.59
| 利润 |  | 元 |  | 261.95 | 7.42 | % | 19.44 | 2295.62 | 7.42 | % | 170.34 | 2024.9 | 7.42 | % | 150.25 | 718.62 | 7.42 |  | % | 53.32
| 税金 |  | 元 |  | 294.71 | 9 | % | 26.52 | 2858.25 | 9 | % | 257.24 | 2502.25 | 9 | % | 225.2 | 873 | 9 |  | % | 78.57
| 合计 |  | 元 |  |  |  |  | 321.23 |  |  |  | 3115.49 |  |  |  | 2727.46 |  |  |  |  | 951.57
| 单位单价 |  | 元 |  |  |  |  | 220.47 |  |  |  | 5991.33 |  |  |  | 5729.95 |  |  |  |  | 3776.06
| 每 m 单价 |  | 元 |  |  |  |  | 11.47 |  |  |  | 111.27 |  |  |  | 97.41 |  |  |  |  | 33.98
第 20 页 | [17 empty] | 共 29 页
单价分析表（08表格式）
项目编号：419-1-b
项目名称：1-Φ0.75m钢筋混凝土圆管涵 | [5 empty] | 单位： |  | m | 数量： | 28.000 |  | 单价： | 1479.26 | 元 |  | 摊消费： |  | 元 |  |  | 标表4-3
代 号 | 工 程 项 目 |  |  |  | 混凝土 |  |  |  | 机械挖基坑土、石方 |  |  |  | 混凝土搅拌机拌和 |  |  |  | 合 计
| 工 程 细 目 |  |  |  | 混凝土墩、台帽非泵送 |  |  |  | 斗容量0.6m3以内挖掘机挖基坑≤1500m3土方 |  |  |  | 容量750L以内混凝土搅拌机拌和
| 定 额 单 位 |  |  |  | 10m3实体 |  |  |  | 1000m3 |  |  |  | 10m3
| 工 程 数 量 |  |  |  | 0.050 |  |  |  | 0.198 |  |  |  | 3.802
| 定 额 表 号 |  |  |  | 4～6～3～1改 |  |  |  | 4～1～3～2 |  |  |  | 4～11～11～4
| 工料机名称 |  | 单位 | 单价(元) | 定额 | 数量 |  | 金额(元) | 定额 | 数量 |  | 金额(元) | 定额 | 数量 |  | 金额(元) | 数量 |  | 金额(元)
1001001 | 人工 |  | 工日 | 101.25 | 12.4 | 0.620 |  | 62.78 | 111.8 | 22.085 |  | 2236.1 | 1 | 3.802 |  | 384.95 | 71.009 |  | 7189.64
2001021 | 8～12号铁丝镀锌铁丝 |  | kg | 6.05 | [12 empty] | 1.092 |  | 6.61
2003025 | 钢模板各类定型大块钢模板 |  | t | 5300.00 | 0.049 | 0.002 |  | 12.99 | [8 empty] | 0.002 |  | 12.99
2003026 | 组合钢模板 |  | t | 5300.00 | [12 empty] | 0.021 |  | 109.69
2009013 | 螺栓混合规格 |  | kg | 5.49 | 5.91 | 0.296 |  | 1.62 | [8 empty] | 0.296 |  | 1.62
2009028 | 铁件铁件 |  | kg | 5.71 | 3.48 | 0.174 |  | 0.99 | [8 empty] | 34.801 |  | 198.71
2009030 | 铁钉混合规格 |  | kg | 4.25 | [12 empty] | 6.300 |  | 26.78
3001001 | 石油沥青 |  | t | 4690.00 | [12 empty] | 0.096 |  | 450.7
3005004 | 水 |  | m3 | 2.82 | 12 | 0.600 |  | 1.69 | [8 empty] | 50.124 |  | 141.35
4003001 | 原木混合规格 |  | m3 | 1017.09 | [12 empty] | 0.021 |  | 21.16
4003002 | 锯材中板δ＝19～35mm,中方混合规格 |  | m3 | 1042.74 | [12 empty] | 0.735 |  | 766.41
5001013 | PVC塑料管(Φ50mm)Φ50mm |  | m | 6.10 | [12 empty] | 0.936 |  | 5.71
5009012 | 油毛毡400g,0.915m×21.95m |  | m2 | 5.31 | [12 empty] | 25.586 |  | 135.86
5503005 | 中（粗）砂混凝土、砂浆用堆方 |  | m3 | 105.95 | 4.998 | 0.250 |  | 26.48 | [8 empty] | 23.612 |  | 2501.66
5505012 | 碎石（2cm）最大粒径2cm堆方 |  | m3 | 91.00 | [12 empty] | 3.979 |  | 362.12
5505013 | 碎石（4cm）最大粒径4cm堆方 |  | m3 | 91.00 | 8.568 | 0.428 |  | 38.98 | [8 empty] | 32.219 |  | 2931.89
5505015 | 碎石（8cm）最大粒径8cm堆方 |  | m3 | 91.00 | [12 empty] | 4.347 |  | 395.6
5509001 | 32.5级水泥 |  | t | 347.27 | 3.04 | 0.152 |  | 52.79 | [8 empty] | 17.586 |  | 6107.23
7801001 | 其他材料费 |  | 元 | 1.00 | 86.2 | 4.310 |  | 4.31 | [8 empty] | 162.633 |  | 162.63
第 21 页 | [17 empty] | 共 29 页
单价分析表（08表格式）
项目编号：419-1-b
项目名称：1-Φ0.75m钢筋混凝土圆管涵 | [5 empty] | 单位： |  | m | 数量： | 28.000 |  | 单价： | 1479.26 | 元 |  | 摊消费： |  | 元 |  |  | 标表4-3
代 号 | 工 程 项 目 |  |  |  | 混凝土 |  |  |  | 机械挖基坑土、石方 |  |  |  | 混凝土搅拌机拌和 |  |  |  | 合 计
| 工 程 细 目 |  |  |  | 混凝土墩、台帽非泵送 |  |  |  | 斗容量0.6m3以内挖掘机挖基坑≤1500m3土方 |  |  |  | 容量750L以内混凝土搅拌机拌和
| 定 额 单 位 |  |  |  | 10m3实体 |  |  |  | 1000m3 |  |  |  | 10m3
| 工 程 数 量 |  |  |  | 0.050 |  |  |  | 0.198 |  |  |  | 3.802
| 定 额 表 号 |  |  |  | 4～6～3～1改 |  |  |  | 4～1～3～2 |  |  |  | 4～11～11～4
| 工料机名称 |  | 单位 | 单价(元) | 定额 | 数量 |  | 金额(元) | 定额 | 数量 |  | 金额(元) | 定额 | 数量 |  | 金额(元) | 数量 |  | 金额(元)
lb002003 | 外购管径0.75m圆管 |  | m | 300.88 | [12 empty] | 28.000 |  | 8424.64
8001025 | 斗容量0.6m3履带式单斗挖掘机WY60液压 |  | 台班 | 803.66 |  |  |  |  | 3.25 | 0.642 |  | 515.95 |  |  |  |  | 0.642 |  | 515.95
8005002 | 出料容量250L以内强制式混凝土搅拌机JD250 |  | 台班 | 158.20 | [12 empty] | 0.290 |  | 45.83
8005005 | 出料容量750L以内强制式混凝土搅拌机JS750 |  | 台班 | 291.83 | [8 empty] | 0.2 | 0.760 |  | 221.91 | 0.760 |  | 221.91
8009025 | 提升质量5t以内汽车式起重机QY5 |  | 台班 | 630.37 | [12 empty] | 0.455 |  | 286.82
8009026 | 提升质量8t以内汽车式起重机QY8 |  | 台班 | 689.79 | [12 empty] | 0.120 |  | 82.5
8009030 | 提升质量25t以内汽车式起重机QY25 |  | 台班 | 1327.87 | 0.66 | 0.033 |  | 43.82 | [8 empty] | 0.033 |  | 43.82
8099001 | 小型机具使用费 |  | 元 | 1.00 | 11.4 | 0.570 |  | 0.57 | [8 empty] | 17.590 |  | 17.59
9999001 | 定额基价 |  | 元 | 1.00 | 4779 | 239.000 |  | 239 | 14588 | 2882.000 |  | 2882 | 175 | 667.000 |  | 667 | 30491.000 |  | 30491
第 22 页 | [17 empty] | 共 29 页
单价分析表（08表格式）
项目编号：419-1-b
项目名称：1-Φ0.75m钢筋混凝土圆管涵 | [5 empty] | 单位： |  | m | 数量： | 28.000 |  | 单价： | 1479.26 | 元 |  | 摊消费： |  | 元 |  |  | 标表4-3
代 号 | 工 程 项 目 |  |  |  | 混凝土 |  |  |  | 机械挖基坑土、石方 |  |  |  | 混凝土搅拌机拌和 |  |  |  | 合 计
| 工 程 细 目 |  |  |  | 混凝土墩、台帽非泵送 |  |  |  | 斗容量0.6m3以内挖掘机挖基坑≤1500m3土方 |  |  |  | 容量750L以内混凝土搅拌机拌和
| 定 额 单 位 |  |  |  | 10m3实体 |  |  |  | 1000m3 |  |  |  | 10m3
| 工 程 数 量 |  |  |  | 0.050 |  |  |  | 0.198 |  |  |  | 3.802
| 定 额 表 号 |  |  |  | 4～6～3～1改 |  |  |  | 4～1～3～2 |  |  |  | 4～11～11～4
| 工料机名称 |  | 单位 | 单价(元) | 定额 | 数量 |  | 金额(元) | 定额 | 数量 |  | 金额(元) | 定额 | 数量 |  | 金额(元) | 数量 |  | 金额(元)
| 其他材料费 |  | 元
| 其他机械使用费 |  | 元
| 设备购置费 |  | 元
| 措施费 | 措施费Ⅰ | 元 |  | 111.22 | 2.29 | % | 2.54 | 2881.63 | 1.99 | % | 57.25 | 666.89 | 1.99 | % | 13.25 |  |  | 175.85
|  | 措施费Ⅱ | 元 |  | 238.94 | 1.54 | % | 3.67 | 2881.04 | 1.2 | % | 34.6 | 666.89 | 1.2 | % | 8.01 |  |  | 366.99
| 企业管理费 |  | 元 |  | 238.94 | 5.75 | % | 13.74 | 2881.04 | 4.44 | % | 128.01 | 666.89 | 4.44 | % | 29.63 |  |  | 1357.84
| 规费 |  | 元 |  | 69.46 | 33.5 | % | 23.27 | 2365.63 | 33.5 | % | 792.49 | 461.94 | 33.5 | % | 154.75 |  |  | 2528.76
| 利润 |  | 元 |  | 258.89 | 7.42 | % | 19.21 | 3100.9 | 7.42 | % | 230.09 | 717.79 | 7.42 | % | 53.26 |  |  | 2403.42
| 税金 |  | 元 |  | 309.44 | 9 | % | 27.85 | 3993.93 | 9 | % | 359.45 | 865.76 | 9 | % | 77.92 |  |  | 3419.93
| 合计 |  | 元 |  |  |  |  | 337.29 |  |  |  | 4353.38 |  |  |  | 943.68 |  |  | 41419.2
| 单位单价 |  | 元 |  |  |  |  | 6745.88 |  |  |  | 22042.45 |  |  |  | 248.21 |  |  | 52429.72
| 每 m 单价 |  | 元 |  |  |  |  | 12.05 |  |  |  | 155.48 |  |  |  | 33.7 |  |  | 1479.26
第 23 页 | [17 empty] | 共 29 页
单价分析表（08表格式）
项目编号：604-1
项目名称：单柱式钢板标志牌（双牌） | [5 empty] | 单位： |  | 个 | 数量： | 1.000 |  | 单价： | 1011.54 | 元 |  | 摊消费： |  | 元 |  |  | 标表4-3
代 号 | 工 程 项 目 |  |  |  | 钢筋混凝土基础 |  |  |  | 钢筋混凝土基础 |  |  |  | 钢板标志牌 |  |  |  | 钢板标志牌
| 工 程 细 目 |  |  |  | 标志牌基础混凝土 |  |  |  | 标志牌基础钢筋 |  |  |  | 单柱式钢板标志面板 |  |  |  | 单柱式钢板标志立柱
| 定 额 单 位 |  |  |  | 10m3 |  |  |  | 1t |  |  |  | 10t |  |  |  | 10t
| 工 程 数 量 |  |  |  | 0.025 |  |  |  | 0.011 |  |  |  | 0.002 |  |  |  | 0.005
| 定 额 表 号 |  |  |  | 5～1～4～1 |  |  |  | 5～1～4～2 |  |  |  | 5～1～4～15 |  |  |  | 5～1～4～14
| 工料机名称 |  | 单位 | 单价(元) | 定额 | 数量 |  | 金额(元) | 定额 | 数量 |  | 金额(元) | 定额 | 数量 |  | 金额(元) | 定额 | 数量 |  |  | 金额(元)
1001001 | 人工 |  | 工日 | 101.25 | 13.1 | 0.328 |  | 33.16 | 8.7 | 0.098 |  | 9.87 | 14.7 | 0.032 |  | 3.21 | 8 | 0.038 |  |  | 3.87
2001001 | HPB300钢筋 |  | t | 3444.88 |  |  |  |  | 1.025 | 0.011 |  | 39.58
2001022 | 20～22号铁丝镀锌铁丝 |  | kg | 6.33 |  |  |  |  | 5.1 | 0.057 |  | 0.36
2003004 | 型钢工字钢,角钢 |  | t | 3409.53 | 0.004 | 0.000 |  | 0.34
2003015 | 钢管立柱 |  | t | 5062.00 | [12 empty] | 6.901 | 0.033 |  |  | 166.98
2003026 | 组合钢模板 |  | t | 5300.00 | 0.007 | 0.000 |  | 0.93
2009011 | 电焊条结422(502、506、507)3.2/4.0/5.0 |  | kg | 5.31 | [12 empty] | 0.8 | 0.004 |  |  | 0.02
2009028 | 铁件铁件 |  | kg | 5.71 | 3.3 | 0.083 |  | 0.47
2009029 | 镀锌铁件 |  | kg | 5.76 | [8 empty] | 3436.1 | 7.422 |  | 42.75 | 3161.1 | 15.110 |  |  | 87.03
3005004 | 水 |  | m3 | 2.82 | 12 | 0.300 |  | 0.85
4003002 | 锯材中板δ＝19～35mm,中方混合规格 |  | m3 | 1042.74 | 0.001 | 0.000 |  | 0.03
5503005 | 中（粗）砂混凝土、砂浆用堆方 |  | m3 | 105.95 | 4.9 | 0.123 |  | 12.98
5505013 | 碎石（4cm）最大粒径4cm堆方 |  | m3 | 91.00 | 8.47 | 0.212 |  | 19.27
5509001 | 32.5级水泥 |  | t | 347.27 | 3.417 | 0.085 |  | 29.67
6007001 | 钢板标志包括板面、垫板及其他金属附件 |  | t | 6666.67 | [8 empty] | 6.631 | 0.014 |  | 95.49
6007004 | 反光膜 |  | m2 | 179.00 | [8 empty] | 606 | 1.309 |  | 234.3
7801001 | 其他材料费 |  | 元 | 1.00 | 33.6 | 0.840 |  | 0.84
8007005 | 装载质量6t以内载货汽车CA141K,CA1091K |  | 台班 | 468.15 | [8 empty] | 4.97 | 0.011 |  | 5.03 | 2.69 | 0.013 |  |  | 6.02
第 24 页 | [17 empty] | 共 29 页
单价分析表（08表格式）
项目编号：604-1
项目名称：单柱式钢板标志牌（双牌） | [5 empty] | 单位： |  | 个 | 数量： | 1.000 |  | 单价： | 1011.54 | 元 |  | 摊消费： |  | 元 |  |  | 标表4-3
代 号 | 工 程 项 目 |  |  |  | 钢筋混凝土基础 |  |  |  | 钢筋混凝土基础 |  |  |  | 钢板标志牌 |  |  |  | 钢板标志牌
| 工 程 细 目 |  |  |  | 标志牌基础混凝土 |  |  |  | 标志牌基础钢筋 |  |  |  | 单柱式钢板标志面板 |  |  |  | 单柱式钢板标志立柱
| 定 额 单 位 |  |  |  | 10m3 |  |  |  | 1t |  |  |  | 10t |  |  |  | 10t
| 工 程 数 量 |  |  |  | 0.025 |  |  |  | 0.011 |  |  |  | 0.002 |  |  |  | 0.005
| 定 额 表 号 |  |  |  | 5～1～4～1 |  |  |  | 5～1～4～2 |  |  |  | 5～1～4～15 |  |  |  | 5～1～4～14
| 工料机名称 |  | 单位 | 单价(元) | 定额 | 数量 |  | 金额(元) | 定额 | 数量 |  | 金额(元) | 定额 | 数量 |  | 金额(元) | 定额 | 数量 |  |  | 金额(元)
8009025 | 提升质量5t以内汽车式起重机QY5 |  | 台班 | 630.37 | [8 empty] | 4.39 | 0.009 |  | 5.98 | 2.38 | 0.011 |  |  | 7.17
8015028 | 容量32kV·A以内交流电弧焊机BX1-330 |  | 台班 | 156.08 | [12 empty] | 0.12 | 0.001 |  |  | 0.09
8099001 | 小型机具使用费 |  | 元 | 1.00 | 3.5 | 0.088 |  | 0.09
9999001 | 定额基价 |  | 元 | 1.00 | 3737 | 93.000 |  | 93 | 4366 | 49.000 |  | 49 | 174292 | 376.000 |  | 376 | 57221 | 274.000 |  |  | 274
| 其他材料费 |  | 元
| 其他机械使用费 |  | 元
| 设备购置费 |  | 元
| 措施费 | 措施费Ⅰ | 元 |  | 34.89 | 1.99 | % | 0.69 | 10.37 | 0.42 | % | 0.04 | 14.7 | 0.42 | % | 0.06 | 14.7 | 0.42 |  | % | 0.07
|  | 措施费Ⅱ | 元 |  | 93.42 | 1.2 | % | 1.12 | 48.9 | 0.56 | % | 0.28 | 383.44 | 0.56 | % | 2.16 | 383.44 | 0.56 |  | % | 1.55
| 企业管理费 |  | 元 |  | 93.42 | 4.44 | % | 4.15 | 48.9 | 3.17 | % | 1.55 | 383.44 | 3.17 | % | 12.14 | 274.66 | 3.17 |  | % | 8.7
| 规费 |  | 元 |  | 33.16 | 33.5 | % | 11.11 | 9.87 | 33.5 | % | 3.31 | 6.34 | 33.5 | % | 2.12 | 7.57 | 33.5 |  | % | 2.54
| 利润 |  | 元 |  | 99.39 | 7.42 | % | 7.37 | 50.76 | 7.42 | % | 3.77 | 397.81 | 7.42 | % | 29.52 | 284.98 | 7.42 |  | % | 21.15
| 税金 |  | 元 |  | 123.06 | 9 | % | 11.08 | 58.71 | 9 | % | 5.28 | 439.93 | 9 | % | 39.59 | 306.32 | 9 |  | % | 27.57
| 合计 |  | 元 |  |  |  |  | 134.14 |  |  |  | 64 |  |  |  | 479.52 |  |  |  |  | 333.89
| 单位单价 |  | 元 |  |  |  |  | 5365.4 |  |  |  | 5714.11 |  |  |  | 217963.18 |  |  |  |  | 69560.21
| 每 个 单价 |  | 元 |  |  |  |  | 134.14 |  |  |  | 64 |  |  |  | 479.52 |  |  |  |  | 333.89
第 25 页 | [17 empty] | 共 29 页
单价分析表（08表格式）
项目编号：604-1
项目名称：单柱式钢板标志牌（双牌） | [5 empty] | 单位： |  | 个 | 数量： | 1.000 |  | 单价： | 1011.54 | 元 |  | 摊消费： |  | 元 |  |  | 标表4-3
代 号 | 工 程 项 目 | [15 empty] | 合 计
工 程 细 目
定 额 单 位
工 程 数 量
定 额 表 号
| 工料机名称 |  | 单位 | 单价(元) | 定额 | 数量 |  | 金额(元) | 定额 | 数量 |  | 金额(元) | 定额 | 数量 |  | 金额(元) | 数量 |  | 金额(元)
1001001 | 人工 |  | 工日 | 101.25 | [12 empty] | 0.495 |  | 50.12
2001001 | HPB300钢筋 |  | t | 3444.88 | [12 empty] | 0.011 |  | 39.58
2001022 | 20～22号铁丝镀锌铁丝 |  | kg | 6.33 | [12 empty] | 0.057 |  | 0.36
2003004 | 型钢工字钢,角钢 |  | t | 3409.53 | [12 empty] | 0.000 |  | 0.34
2003015 | 钢管立柱 |  | t | 5062.00 | [12 empty] | 0.033 |  | 166.98
2003026 | 组合钢模板 |  | t | 5300.00 | [12 empty] | 0.000 |  | 0.93
2009011 | 电焊条结422(502、506、507)3.2/4.0/5.0 |  | kg | 5.31 | [12 empty] | 0.004 |  | 0.02
2009028 | 铁件铁件 |  | kg | 5.71 | [12 empty] | 0.083 |  | 0.47
2009029 | 镀锌铁件 |  | kg | 5.76 | [12 empty] | 22.532 |  | 129.78
3005004 | 水 |  | m3 | 2.82 | [12 empty] | 0.300 |  | 0.85
4003002 | 锯材中板δ＝19～35mm,中方混合规格 |  | m3 | 1042.74 | [12 empty] | 0.000 |  | 0.03
5503005 | 中（粗）砂混凝土、砂浆用堆方 |  | m3 | 105.95 | [12 empty] | 0.123 |  | 12.98
5505013 | 碎石（4cm）最大粒径4cm堆方 |  | m3 | 91.00 | [12 empty] | 0.212 |  | 19.27
5509001 | 32.5级水泥 |  | t | 347.27 | [12 empty] | 0.085 |  | 29.67
6007001 | 钢板标志包括板面、垫板及其他金属附件 |  | t | 6666.67 | [12 empty] | 0.014 |  | 95.49
6007004 | 反光膜 |  | m2 | 179.00 | [12 empty] | 1.309 |  | 234.3
7801001 | 其他材料费 |  | 元 | 1.00 | [12 empty] | 0.840 |  | 0.84
8007005 | 装载质量6t以内载货汽车CA141K,CA1091K |  | 台班 | 468.15 | [12 empty] | 0.024 |  | 11.05
第 26 页 | [17 empty] | 共 29 页
单价分析表（08表格式）
项目编号：604-1
项目名称：单柱式钢板标志牌（双牌） | [5 empty] | 单位： |  | 个 | 数量： | 1.000 |  | 单价： | 1011.54 | 元 |  | 摊消费： |  | 元 |  |  | 标表4-3
代 号 | 工 程 项 目 | [15 empty] | 合 计
工 程 细 目
定 额 单 位
工 程 数 量
定 额 表 号
| 工料机名称 |  | 单位 | 单价(元) | 定额 | 数量 |  | 金额(元) | 定额 | 数量 |  | 金额(元) | 定额 | 数量 |  | 金额(元) | 数量 |  | 金额(元)
8009025 | 提升质量5t以内汽车式起重机QY5 |  | 台班 | 630.37 | [12 empty] | 0.021 |  | 13.15
8015028 | 容量32kV·A以内交流电弧焊机BX1-330 |  | 台班 | 156.08 | [12 empty] | 0.001 |  | 0.09
8099001 | 小型机具使用费 |  | 元 | 1.00 | [12 empty] | 0.088 |  | 0.09
9999001 | 定额基价 |  | 元 | 1.00 | [12 empty] | 792.000 |  | 792
| 其他材料费 |  | 元
| 其他机械使用费 |  | 元
| 设备购置费 |  | 元
| 措施费 | 措施费Ⅰ | 元 | [15 empty] | 0.87
|  | 措施费Ⅱ | 元 | [15 empty] | 5.11
| 企业管理费 |  | 元 | [15 empty] | 26.54
| 规费 |  | 元 | [15 empty] | 19.07
| 利润 |  | 元 | [15 empty] | 61.8
| 税金 |  | 元 | [15 empty] | 83.52
| 合计 |  | 元 | [15 empty] | 1011.54
| 单位单价 |  | 元 | [15 empty] | 298602.9
| 每 个 单价 |  | 元 | [15 empty] | 1011.54
第 27 页 | [17 empty] | 共 29 页
单价分析表（08表格式）
项目编号：610-1
项目名称：竣工碑 | [5 empty] | 单位： |  | 块 | 数量： | 1.000 |  | 单价： | 511.33 | 元 |  | 摊消费： |  | 元 |  |  | 标表4-3
代 号 | 工 程 项 目 |  |  |  | 钢筋混凝土基础 |  |  |  | 外购大理石碑 | [7 empty] | 合 计
| 工 程 细 目 |  |  |  | 标志牌基础混凝土 |  |  |  | 外购大理石碑
| 定 额 单 位 |  |  |  | 10m3 |  |  |  | 块
| 工 程 数 量 |  |  |  | 0.053 |  |  |  | 1.000
| 定 额 表 号 |  |  |  | 5～1～4～1改 |  |  |  | 补004改
| 工料机名称 |  | 单位 | 单价(元) | 定额 | 数量 |  | 金额(元) | 定额 | 数量 |  | 金额(元) | 定额 | 数量 |  | 金额(元) | 数量 |  | 金额(元)
1001001 | 人工 |  | 工日 | 101.25 | 13.1 | 0.694 |  | 70.3 | [8 empty] | 0.694 |  | 70.3
2003004 | 型钢工字钢,角钢 |  | t | 3409.53 | 0.004 | 0.000 |  | 0.72 | [8 empty] | 0.000 |  | 0.72
2003026 | 组合钢模板 |  | t | 5300.00 | 0.007 | 0.000 |  | 1.97 | [8 empty] | 0.000 |  | 1.97
2009028 | 铁件铁件 |  | kg | 5.71 | 3.3 | 0.175 |  | 1 | [8 empty] | 0.175 |  | 1
3005004 | 水 |  | m3 | 2.82 | 12 | 0.636 |  | 1.79 | [8 empty] | 0.636 |  | 1.79
4003002 | 锯材中板δ＝19～35mm,中方混合规格 |  | m3 | 1042.74 | 0.001 | 0.000 |  | 0.06 | [8 empty] | 0.000 |  | 0.06
5503005 | 中（粗）砂混凝土、砂浆用堆方 |  | m3 | 105.95 | 4.998 | 0.265 |  | 28.07 | [8 empty] | 0.265 |  | 28.07
5505013 | 碎石（4cm）最大粒径4cm堆方 |  | m3 | 91.00 | 8.568 | 0.454 |  | 41.32 | [8 empty] | 0.454 |  | 41.32
5509001 | 32.5级水泥 |  | t | 347.27 | 3.04 | 0.161 |  | 55.95 | [8 empty] | 0.161 |  | 55.94
7801001 | 其他材料费 |  | 元 | 1.00 | 33.6 | 1.781 |  | 1.78 | [8 empty] | 1.781 |  | 1.78
lb004 | 外购大理石碑 |  | 块 | 200.00 |  |  |  |  | 1 | 1.000 |  | 200 |  |  |  |  | 1.000 |  | 200
8099001 | 小型机具使用费 |  | 元 | 1.00 | 3.5 | 0.186 |  | 0.19 | [8 empty] | 0.186 |  | 0.19
9999001 | 定额基价 |  | 元 | 1.00 | 3638 | 193.000 |  | 193 | 200 | 200.000 |  | 200 |  |  |  |  | 393.000 |  | 393
第 28 页 | [17 empty] | 共 29 页
单价分析表（08表格式）
项目编号：610-1
项目名称：竣工碑 | [5 empty] | 单位： |  | 块 | 数量： | 1.000 |  | 单价： | 511.33 | 元 |  | 摊消费： |  | 元 |  |  | 标表4-3
代 号 | 工 程 项 目 |  |  |  | 钢筋混凝土基础 |  |  |  | 外购大理石碑 | [7 empty] | 合 计
| 工 程 细 目 |  |  |  | 标志牌基础混凝土 |  |  |  | 外购大理石碑
| 定 额 单 位 |  |  |  | 10m3 |  |  |  | 块
| 工 程 数 量 |  |  |  | 0.053 |  |  |  | 1.000
| 定 额 表 号 |  |  |  | 5～1～4～1改 |  |  |  | 补004改
| 工料机名称 |  | 单位 | 单价(元) | 定额 | 数量 |  | 金额(元) | 定额 | 数量 |  | 金额(元) | 定额 | 数量 |  | 金额(元) | 数量 |  | 金额(元)
| 其他材料费 |  | 元
| 其他机械使用费 |  | 元
| 设备购置费 |  | 元
| 措施费 | 措施费Ⅰ | 元 |  | 73.98 | 1.99 | % | 1.47 | [10 empty] | 1.47
|  | 措施费Ⅱ | 元 |  | 192.81 | 1.2 | % | 2.32 | [10 empty] | 2.32
| 企业管理费 |  | 元 |  | 192.81 | 4.44 | % | 8.57 | [10 empty] | 8.57
| 规费 |  | 元 |  | 70.3 | 33.5 | % | 23.55 | [10 empty] | 23.55
| 利润 |  | 元 |  | 205.16 | 7.42 | % | 15.22 |  | 7.42 | % | 14.84 | [6 empty] | 30.06
| 税金 |  | 元 |  | 254.27 | 9 | % | 22.88 | 214.84 | 9 | % | 19.34 | [6 empty] | 42.22
| 合计 |  | 元 |  |  |  |  | 277.15 |  |  |  | 234.18 | [6 empty] | 511.33
| 单位单价 |  | 元 |  |  |  |  | 5229.3 |  |  |  | 234.18 | [6 empty] | 5463.48
| 每 块 单价 |  | 元 |  |  |  |  | 277.15 |  |  |  | 234.18 | [6 empty] | 511.33
第 29 页 | [17 empty] | 共 29 页

## 1.【01表】表A.0.2-5 总预算表
表A.0.2-5 总预算表
建设项目名称：2026年鹿寨县拉沟乡六章村八见屯水源山金桔产业基地道路工程
编制范围：2026年鹿寨县拉沟乡六章村八见屯水源山金桔产业基地道路工程 | [5 empty] | 第 1 页 | 共 2 页 | 01表
| 分项编号 | 工程或费用名称 | 单位 | 数量 | 金额（元） | 技术经济指标 | 各项费用比例(%) | 备注
| 1 | 第100章至第700章合计 |  |  | 613047.46 |  | 97.09
| 100 | 清单 第100章 总 则 |  |  | 26487.92 |  | 4.19
| 101 | 通则 |  |  | 2406.47 |  | 0.38
| 101-1 | 保险费 |  |  | 2406.47 |  | 0.38
| -a | 按合同条款规定，提供建筑工程一切险 | 总额 | 1 | 1804.85 | 1804.85 | 0.29
| -b | 按合同条款规定，提供第三者责任险 | 总额 | 1 | 601.62 | 601.62 | 0.10
| 102 | 工程管理 |  |  | 9024.25 |  | 1.43
| 102-3 | 安全生产费 | 总额 | 1 | 9024.25 | 9024.25 | 1.43
| 104 | 施工场地建设费（含承包人驻地建设费） |  |  | 15057.2 |  | 2.38
| 104-1 | 施工场地建设费（含承包人驻地建设费） | 总额 | 1 | 15057.2 | 15057.2 | 2.38
| 200 | 清单 第200章 路 基 |  |  | 22680.89 |  | 3.59
| 203 | 挖方路基 |  |  | 22333.64 |  | 3.54
| 203-1 | 路基挖方 |  |  | 22333.64 |  | 3.54
| -a | 挖土方 | m3 | 1922 | 22333.64 | 11.62 | 3.54
| 204 | 填方路基 |  |  | 347.25 |  | 0.05
| 204-1 | 路基填筑（包括填前压实） |  |  | 347.25 |  | 0.05
| -a | 利用土方 | m3 | 75 | 347.25 | 4.63 | 0.05
| 300 | 清单 第300章 路 面 |  |  | 482067.94 |  | 76.34
| 306 | 级配碎石底基层、基层 |  |  | 109900.56 |  | 17.40
| 306-3 | 级配碎石基层 |  |  | 109900.56 |  | 17.40
| -a | 厚12cm | m2 | 5016 | 109900.56 | 21.91 | 17.40
| 312 | 水泥混凝土面板 |  |  | 359813.51 |  | 56.98
| 312-1 | 水泥混凝土面板 |  |  | 358992.02 |  | 56.85
| -a | 厚18cm（C30混凝土） | m3 | 708.84 | 358992.02 | 506.45 | 56.85
| 312-2 | 钢筋 |  |  | 821.49 |  | 0.13
编制： |  |  |  |  | 复核：
表A.0.2-5 总预算表
建设项目名称：2026年鹿寨县拉沟乡六章村八见屯水源山金桔产业基地道路工程
编制范围：2026年鹿寨县拉沟乡六章村八见屯水源山金桔产业基地道路工程 | [5 empty] | 第 2 页 | 共 2 页 | 01表
| 分项编号 | 工程或费用名称 | 单位 | 数量 | 金额（元） | 技术经济指标 | 各项费用比例(%) | 备注
| -a | 光圆钢筋（HPB235、HPB300） | kg | 139 | 821.49 | 5.91 | 0.13
| 313 | 路肩培土、中央分隔带回填土、土路肩加固及路缘石 |  |  | 12353.87 |  | 1.96
| 313-1 | 路肩培土 |  |  | 12353.87 |  | 1.96
| -a | 厚30cm | m3 | 319.8 | 12353.87 | 38.63 | 1.96
| 400 | 清单 第400章 桥梁、涵洞 |  |  | 80287.84 |  | 12.72
| 419 | 圆管涵及倒虹吸管涵 |  |  | 80287.84 |  | 12.72
| 419-1 | 单孔钢筋混凝土圆管涵 |  |  | 80287.84 |  | 12.72
| -a | 1-Φ0.5m钢筋混凝土圆管涵 | m | 43 | 38868.56 | 903.92 | 6.16
| -b | 1-Φ0.75m钢筋混凝土圆管涵 | m | 28 | 41419.28 | 1479.26 | 6.56
| 600 | 清单 第600章 安全设施及预埋管线 |  |  | 1522.87 |  | 0.24
| 604 | 道路交通标志 |  |  | 1011.54 |  | 0.16
| 604-1 | 单柱式钢板标志牌（双牌） | 个 | 1 | 1011.54 | 1011.54 | 0.16
| 610 | 竣工碑 |  |  | 511.33 |  | 0.08
| 610-1 | 竣工碑 | 块 | 1 | 511.33 | 511.33 | 0.08
| 9 | 已包含在清单合计中的材料、工程设备、专业工程暂估价合计
| 10 | 清单合计减去材料、工程设备、专业工程暂估价合计 |  |  | 613047.46 |  | 97.09
| 11 | 计日工合计
| 11.1 | 劳务
| 11.2 | 材料
| 11.3 | 施工机械
| 12 | 暂列金额（不含计日工总额） |  |  | 18391.42 |  | 2.91
| 13 | 预算价 |  |  | 631438.88 |  | 100.00
编制： |  |  |  |  | 复核：

## 2.【02表】表A.0.2-6 人工、主要材料、施工机械台班数
表A.0.2-6 人工、主要材料、施工机械台班数量汇总表
建设项目名称：2026年鹿寨县拉沟乡六章村八见屯水源山金桔产业基地道路工程
编制范围：2026年鹿寨县拉沟乡六章村八见屯水源山金桔产业基地道路工程 | [8 empty] | 第 1 页 | 共 3 页 |  | 02表
代号 | 规格名称 | 单位 | 单价(元) | 总数量 | 分项统计 | [5 empty] | 场外运输损耗
[5 empty] | 清单 第200章 路 基 | 清单 第300章 路 面 | 清单 第400章 桥梁、涵洞 | 清单 第600章 安全设施及预埋管线 |  | 辅助生产 | ％ | 数量
1001001 | 人工 | 工日 | 101.25 | 855.475 | 6.635 | 706.016 | 141.635 | 1.189
1051001 | 机械工 | 工日 | 101.25 | 104.413 | 29.737 | 67.526 | 7.084 | 0.066
2001001 | HPB300钢筋 | t | 3444.88 | 0.185 |  | 0.174 |  | 0.011
2001021 | 8～12号铁丝（镀锌铁丝） | kg | 6.05 | 2.827 |  |  | 2.827
2001022 | 20～22号铁丝（镀锌铁丝） | kg | 6.33 | 0.154 |  | 0.097 |  | 0.057
2003004 | 型钢（工字钢,角钢） | t | 3409.53 | 0.189 |  | 0.189
2003015 | 钢管立柱 | t | 5062 | 0.033 |  |  |  | 0.033
2003025 | 钢模板（各类定型大块钢模板） | t | 5300 | 0.008 |  |  | 0.008
2003026 | 组合钢模板 | t | 5300 | 0.051 |  |  | 0.05 | 0.001
2009011 | 电焊条（结422(502、506、507)3.2/4.0/5.0） | kg | 5.31 | 0.087 |  | 0.083 |  | 0.004
2009013 | 螺栓（混合规格） | kg | 5.49 | 1.005 |  |  | 1.005
2009028 | 铁件（铁件） | kg | 5.71 | 86.127 |  |  | 85.87 | 0.257
2009029 | 镀锌铁件 | kg | 5.76 | 22.532 |  |  |  | 22.532
2009030 | 铁钉（混合规格） | kg | 4.25 | 11.703 |  |  | 11.703
3001001 | 石油沥青 | t | 4690 | 0.565 |  | 0.359 | 0.205
3003002 | 汽油（92号） | kg | 8.39 | 22.292 |  |  | 21.755 | 0.537
3003003 | 柴油（0号,－10号,－20号） | kg | 6.94 | 2426.599 | 1247.752 | 1120.356 | 57.565 | 0.926
3005001 | 煤 | t | 595.15 | 0.071 |  | 0.071
3005002 | 电 | kW·h | 0.58 | 1669.214 |  | 1363.833 | 305.332 | 0.049
3005004 | 水 | m3 | 2.82 | 210.491 |  | 106.326 | 103.229 | 0.936
4003001 | 原木（混合规格） | m3 | 1017.09 | 0.054 |  |  | 0.054
4003002 | 锯材（中板δ＝19～35mm,中方混合规格） | m3 | 1042.74 | 1.641 |  | 0.276 | 1.365
编制： | [6 empty] | 复核：
表A.0.2-6 人工、主要材料、施工机械台班数量汇总表
建设项目名称：2026年鹿寨县拉沟乡六章村八见屯水源山金桔产业基地道路工程
编制范围：2026年鹿寨县拉沟乡六章村八见屯水源山金桔产业基地道路工程 | [8 empty] | 第 2 页 | 共 3 页 |  | 02表
代号 | 规格名称 | 单位 | 单价(元) | 总数量 | 分项统计 | [5 empty] | 场外运输损耗
[5 empty] | 清单 第200章 路 基 | 清单 第300章 路 面 | 清单 第400章 桥梁、涵洞 | 清单 第600章 安全设施及预埋管线 |  | 辅助生产 | ％ | 数量
5001013 | PVC塑料管(Φ50mm)（Φ50mm） | m | 6.1 | 2.423 |  |  | 2.423
5009012 | 油毛毡（400g,0.915m×21.95m） | m2 | 5.31 | 50.886 |  |  | 50.886
5503005 | 中（粗）砂（混凝土、砂浆用堆方） | m3 | 105.95 | 381.538 |  | 332.588 | 48.563 | 0.387
5505012 | 碎石（2cm）（最大粒径2cm堆方） | m3 | 91 | 9.196 |  |  | 9.196
5505013 | 碎石（4cm）（最大粒径4cm堆方） | m3 | 91 | 670.564 |  | 607.334 | 62.564 | 0.666
5505015 | 碎石（8cm）（最大粒径8cm堆方） | m3 | 91 | 11.253 |  |  | 11.253
5505016 | 碎石（未筛分碎石统料堆方） | m3 | 91 | 923.044 |  | 923.044
5509001 | 32.5级水泥 | t | 347.27 | 35.641 |  |  | 35.395 | 0.247
5509002 | 42.5级水泥 | t | 381.27 | 256.671 |  | 256.671
6007001 | 钢板标志（包括板面、垫板及其他金属附件） | t | 6666.67 | 0.014 |  |  |  | 0.014
6007004 | 反光膜 | m2 | 179 | 1.309 |  |  |  | 1.309
7801001 | 其他材料费 | 元 | 1 | 1379.781 |  | 1015.712 | 361.448 | 2.621
7901001 | 设备摊销费 | 元 | 1 | 12.54 |  | 12.54
lb001001 | 外购管径0.5m圆管 | m | 136.28 | 43 |  |  | 43
lb002003 | 外购管径0.75m圆管 | m | 300.88 | 28 |  |  | 28
lb004 | 外购大理石碑 | 块 | 200 | 1 |  |  |  | 1
8001025 | 斗容量0.6m3履带式单斗挖掘机（WY60液压） | 台班 | 803.66 | 1.18 |  |  | 1.18
8001027 | 斗容量1.0m3履带式单斗挖掘机（WY100液压） | 台班 | 1147.5 | 4.29 | 4.29
8001058 | 功率120kW以内平地机（F155） | 台班 | 1138.7 | 1.264 | 0.11 | 1.154
8001066 | 功率75kW以内履带式拖拉机 | 台班 | 622.72 | 1.104 |  | 1.104
8001081 | 机械自身质量12～15t光轮压路机（3Y-12/15） | 台班 | 562.06 | 0.602 |  | 0.602
编制： | [6 empty] | 复核：
表A.0.2-6 人工、主要材料、施工机械台班数量汇总表
建设项目名称：2026年鹿寨县拉沟乡六章村八见屯水源山金桔产业基地道路工程
编制范围：2026年鹿寨县拉沟乡六章村八见屯水源山金桔产业基地道路工程 | [8 empty] | 第 3 页 | 共 3 页 |  | 02表
代号 | 规格名称 | 单位 | 单价(元) | 总数量 | 分项统计 | [5 empty] | 场外运输损耗
[5 empty] | 清单 第200章 路 基 | 清单 第300章 路 面 | 清单 第400章 桥梁、涵洞 | 清单 第600章 安全设施及预埋管线 |  | 辅助生产 | ％ | 数量
8001083 | 机械自身质量18～21t光轮压路机（3Y-18/21） | 台班 | 718.3 | 4.013 |  | 4.013
8001085 | 机械自身质量0.6t手扶式振动碾（YZS06B） | 台班 | 157.98 | 6.716 |  | 6.716
8001088 | 机械自身质量10t以内振动压路机（YZJ10B） | 台班 | 864.02 | 0.134 | 0.134
8003079 | 混凝土电动真空吸水机组（含吸垫5m×5m） | 台班 | 132.44 | 9.727 |  | 9.727
8003085 | 电动混凝土切缝机(含锯片摊销费用)（SLF） | 台班 | 200.13 | 9.79 |  | 9.79
8005002 | 出料容量250L以内强制式混凝土搅拌机（JD250） | 台班 | 158.2 | 19.459 |  | 18.745 | 0.714
8005005 | 出料容量750L以内强制式混凝土搅拌机（JS750） | 台班 | 291.83 | 1.476 |  |  | 1.476
8007005 | 装载质量6t以内载货汽车（CA141K,CA1091K） | 台班 | 468.15 | 0.024 |  |  |  | 0.024
8007013 | 装载质量6t以内自卸汽车（CA/CQ340X） | 台班 | 549.22 | 30.166 | 20.668 | 9.498
8007043 | 容量10000L以内洒水汽车（YGJ5170GSSJN） | 台班 | 1074.2 | 5.012 |  | 5.012
8009025 | 提升质量5t以内汽车式起重机（QY5） | 台班 | 630.37 | 0.866 |  |  | 0.845 | 0.021
8009026 | 提升质量8t以内汽车式起重机（QY8） | 台班 | 689.79 | 0.31 |  |  | 0.31
8009030 | 提升质量25t以内汽车式起重机（QY25） | 台班 | 1327.87 | 0.112 |  |  | 0.112
8015028 | 容量32kV·A以内交流电弧焊机（BX1-330） | 台班 | 156.08 | 0.013 |  | 0.013 |  | 0.001
8099001 | 小型机具使用费 | 元 | 1 | 930.665 |  | 891.911 | 38.482 | 0.273
编制： | [6 empty] | 复核：

## 3.【04表】表A.0.2-8 综合费率计算表
表A.0.2-8 综合费率计算表
建设项目名称：2026年鹿寨县拉沟乡六章村八见屯水源山金桔产业基地道路工程
编制范围：2026年鹿寨县拉沟乡六章村八见屯水源山金桔产业基地道路工程 | [18 empty] | 第 1 页 |  | 共 2 页 |  | 04表
序号 | 工程类别 | 措施费（%） | [10 empty] | 企业管理费（%） | [5 empty] | 规费（%）
|  | 冬季施工增加费 | 雨季施工增加费 | 夜间施工增加费 | 高原地区施工增加费 | 风沙地区施工增加费 | 沿海地区施工增加费 | 行车干扰施工增加费 | 施工辅助费 | 工地转移费 | 综合费率 |  | 基本费用 | 主副食运费补贴 | 职工探亲路费 | 职工取暖补贴 | 财务费用 | 综合费率 | 养老保险费 | 失业保险费 | 医疗保险费 | 工伤保险费 | 住房公积金 | 综合费率
[11 empty] | Ⅰ | Ⅱ
1 | 2 | 3 | 4 | 5 | 6 | 7 | 8 | 9 | 10 | 11 | 12 | 13 | 14 | 15 | 16 | 17 | 18 | 19 | 20 | 21 | 22 | 23 | 24 | 25
01 | 土方 |  | 1.114 |  |  |  |  | 1.499 | 0.521 | 0.26558 | 2.87858 | 0.521 | 2.747 | 0.12515 | 0.192 |  | 0.271 | 3.33515 | 16 | 0.5 | 7.5 | 1 | 8.5 | 33.5
02 | 石方 |  | 1.018 |  |  |  |  | 1.279 | 0.47 | 0.19544 | 2.49244 | 0.47 | 2.792 | 0.11115 | 0.204 |  | 0.259 | 3.36615 | 16 | 0.5 | 7.5 | 1 | 8.5 | 33.5
03 | 运输 |  | 1.136 |  |  |  |  | 1.451 | 0.154 | 0.18184 | 2.76884 | 0.154 | 1.374 | 0.1222 | 0.132 |  | 0.264 | 1.8922 | 16 | 0.5 | 7.5 | 1 | 8.5 | 33.5
04 | 路面 |  | 1.093 |  |  |  |  | 1.39 | 0.818 | 0.38256 | 2.86556 | 0.818 | 2.427 | 0.0737 | 0.159 |  | 0.404 | 3.0637 | 16 | 0.5 | 7.5 | 1 | 8.5 | 33.5
05 | 隧道 | [7 empty] | 1.195 | 0.30776 | 0.30776 | 1.195 | 3.569 | 0.0988 | 0.266 |  | 0.513 | 4.4468 | 16 | 0.5 | 7.5 | 1 | 8.5 | 33.5
06 | 构造物Ⅰ |  | 0.753 |  |  |  |  | 0.924 | 1.201 | 0.31006 | 1.98706 | 1.201 | 3.587 | 0.1161 | 0.274 |  | 0.466 | 4.4431 | 16 | 0.5 | 7.5 | 1 | 8.5 | 33.5
06-1 | 构造物Ⅰ(绿化) |  | 0.753 |  |  |  |  | 0.924 | 1.201 | 0.31006 | 1.98706 | 1.201 | 3.587 | 0.1161 | 0.274 |  | 0.466 | 4.4431 | 16 | 0.5 | 7.5 | 1 | 8.5 | 33.5
07 | 构造物Ⅱ |  | 0.883 |  |  |  |  | 1.007 | 1.537 | 0.39564 | 2.28564 | 1.537 | 4.726 | 0.1309 | 0.348 |  | 0.545 | 5.7499 | 16 | 0.5 | 7.5 | 1 | 8.5 | 33.5
08 | 构造物Ⅲ(一般) |  | 1.73 |  |  |  |  | 0.948 | 2.729 | 0.74026 | 3.41826 | 2.729 | 5.976 | 0.23305 | 0.551 |  | 1.094 | 7.85405 | 16 | 0.5 | 7.5 | 1 | 8.5 | 33.5
08-1 | 构造物Ⅲ(室内) | [6 empty] | 0.948 | 2.729 | 0.74026 | 1.68826 | 2.729 | 5.976 | 0.23305 | 0.551 |  | 1.094 | 7.85405 | 16 | 0.5 | 7.5 | 1 | 8.5 | 33.5
08-2 | 构造物Ⅲ(桥梁) |  | 1.73 |  |  |  |  | 0.948 | 2.729 | 0.74026 | 3.41826 | 2.729 | 5.976 | 0.23305 | 0.551 |  | 1.094 | 7.85405 | 16 | 0.5 | 7.5 | 1 | 8.5 | 33.5
08-3 | 构造物Ⅲ(设备安装) | [6 empty] | 0.948 | 2.729 | 0.74026 | 1.68826 | 2.729 | 5.976 | 0.23305 | 0.551 |  | 1.094 | 7.85405 | 16 | 0.5 | 7.5 | 1 | 8.5 | 33.5
编制： | [8 empty] | 复核：
表A.0.2-8 综合费率计算表
建设项目名称：2026年鹿寨县拉沟乡六章村八见屯水源山金桔产业基地道路工程
编制范围：2026年鹿寨县拉沟乡六章村八见屯水源山金桔产业基地道路工程 | [18 empty] | 第 2 页 |  | 共 2 页 |  | 04表
序号 | 工程类别 | 措施费（%） | [10 empty] | 企业管理费（%） | [5 empty] | 规费（%）
|  | 冬季施工增加费 | 雨季施工增加费 | 夜间施工增加费 | 高原地区施工增加费 | 风沙地区施工增加费 | 沿海地区施工增加费 | 行车干扰施工增加费 | 施工辅助费 | 工地转移费 | 综合费率 |  | 基本费用 | 主副食运费补贴 | 职工探亲路费 | 职工取暖补贴 | 财务费用 | 综合费率 | 养老保险费 | 失业保险费 | 医疗保险费 | 工伤保险费 | 住房公积金 | 综合费率
[11 empty] | Ⅰ | Ⅱ
1 | 2 | 3 | 4 | 5 | 6 | 7 | 8 | 9 | 10 | 11 | 12 | 13 | 14 | 15 | 16 | 17 | 18 | 19 | 20 | 21 | 22 | 23 | 24 | 25
09 | 技术复杂大桥 |  | 1.052 | [5 empty] | 1.677 | 0.46136 | 1.51336 | 1.677 | 4.143 | 0.1059 | 0.208 |  | 0.637 | 5.0939 | 16 | 0.5 | 7.5 | 1 | 8.5 | 33.5
10 | 钢材及钢结构(一般) | [7 empty] | 0.564 | 0.41688 | 0.41688 | 0.564 | 2.242 | 0.10715 | 0.164 |  | 0.653 | 3.16615 | 16 | 0.5 | 7.5 | 1 | 8.5 | 33.5
10-1 | 钢材及钢结构(桥梁) | [7 empty] | 0.564 | 0.41688 | 0.41688 | 0.564 | 2.242 | 0.10715 | 0.164 |  | 0.653 | 3.16615 | 16 | 0.5 | 7.5 | 1 | 8.5 | 33.5
10-2 | 钢材及钢结构(金属标志牌等) | [7 empty] | 0.564 | 0.41688 | 0.41688 | 0.564 | 2.242 | 0.10715 | 0.164 |  | 0.653 | 3.16615 | 16 | 0.5 | 7.5 | 1 | 8.5 | 33.5
编制： | [8 empty] | 复核：

## 4.【09表】表A.0.2-14 人工、材料、施工机械台班单价
表A.0.2-14 人工、材料、施工机械台班单价汇总表
建设项目名称：2026年鹿寨县拉沟乡六章村八见屯水源山金桔产业基地道路工程
编制范围：2026年鹿寨县拉沟乡六章村八见屯水源山金桔产业基地道路工程 | [8 empty] | 第 1 页 |  | 共 2 页 | 09表
序号 | 名称 | 单位 | 代号 | 预算单价 (元) | 备注 |  | 序号 | 名称 | 单位 | 代号 | 预算单价 (元) | 备注
1 | 人工 | 工日 | 1001001 | 101.25 |  |  | 19 | 电 | kW·h | 3005002 | 0.58
2 | 机械工 | 工日 | 1051001 | 101.25 |  |  | 20 | 水 | m3 | 3005004 | 2.82
3 | HPB300钢筋 | t | 2001001 | 3444.88 |  |  | 21 | 原木混合规格 | m3 | 4003001 | 1017.09
4 | 8～12号铁丝镀锌铁丝 | kg | 2001021 | 6.05 |  |  | 22 | 锯材中板δ＝19～35mm,中方混合规格 | m3 | 4003002 | 1042.74
5 | 20～22号铁丝镀锌铁丝 | kg | 2001022 | 6.33 |  |  | 23 | PVC塑料管(Φ50mm)Φ50mm | m | 5001013 | 6.1
6 | 型钢工字钢,角钢 | t | 2003004 | 3409.53 |  |  | 24 | 油毛毡400g,0.915m×21.95m | m2 | 5009012 | 5.31
7 | 钢管立柱 | t | 2003015 | 5062 |  |  | 25 | 中（粗）砂混凝土、砂浆用堆方 | m3 | 5503005 | 105.95
8 | 钢模板各类定型大块钢模板 | t | 2003025 | 5300 |  |  | 26 | 碎石（2cm）最大粒径2cm堆方 | m3 | 5505012 | 91
9 | 组合钢模板 | t | 2003026 | 5300 |  |  | 27 | 碎石（4cm）最大粒径4cm堆方 | m3 | 5505013 | 91
10 | 电焊条结422(502、506、507)3.2/4.0/5.0 | kg | 2009011 | 5.31 |  |  | 28 | 碎石（8cm）最大粒径8cm堆方 | m3 | 5505015 | 91
[7 empty] | 29 | 碎石未筛分碎石统料堆方 | m3 | 5505016 | 91
11 | 螺栓混合规格 | kg | 2009013 | 5.49
[7 empty] | 30 | 32.5级水泥 | t | 5509001 | 347.27
12 | 铁件铁件 | kg | 2009028 | 5.71
[7 empty] | 31 | 42.5级水泥 | t | 5509002 | 381.27
13 | 镀锌铁件 | kg | 2009029 | 5.76
[7 empty] | 32 | 钢板标志包括板面、垫板及其他金属附件 | t | 6007001 | 6666.67
14 | 铁钉混合规格 | kg | 2009030 | 4.25
15 | 石油沥青 | t | 3001001 | 4690 |  |  | 33 | 反光膜 | m2 | 6007004 | 179
16 | 汽油92号 | kg | 3003002 | 8.39 |  |  | 34 | 其他材料费 | 元 | 7801001 | 1
17 | 柴油0号,－10号,－20号 | kg | 3003003 | 6.94 |  |  | 35 | 设备摊销费 | 元 | 7901001 | 1
18 | 煤 | t | 3005001 | 595.15 |  |  | 36 | 外购管径0.5m圆管 | m | lb001001 | 136.28
编制： | [5 empty] | 复核：
表A.0.2-14 人工、材料、施工机械台班单价汇总表
建设项目名称：2026年鹿寨县拉沟乡六章村八见屯水源山金桔产业基地道路工程
编制范围：2026年鹿寨县拉沟乡六章村八见屯水源山金桔产业基地道路工程 | [8 empty] | 第 2 页 |  | 共 2 页 | 09表
序号 | 名称 | 单位 | 代号 | 预算单价 (元) | 备注 |  | 序号 | 名称 | 单位 | 代号 | 预算单价 (元) | 备注
37 | 外购管径0.75m圆管 | m | lb002003 | 300.88 |  |  | 55 | 提升质量8t以内汽车式起重机QY8 | 台班 | 8009026 | 689.79
38 | 外购大理石碑 | 块 | lb004 | 200 |  |  | 56 | 提升质量25t以内汽车式起重机QY25 | 台班 | 8009030 | 1327.87
39 | 斗容量0.6m3履带式单斗挖掘机WY60液压 | 台班 | 8001025 | 803.66 |  |  | 57 | 容量32kV·A以内交流电弧焊机BX1-330 | 台班 | 8015028 | 156.08
40 | 斗容量1.0m3履带式单斗挖掘机WY100液压 | 台班 | 8001027 | 1147.5 |  |  | 58 | 小型机具使用费 | 元 | 8099001 | 1
41 | 功率120kW以内平地机F155 | 台班 | 8001058 | 1138.7
42 | 功率75kW以内履带式拖拉机 | 台班 | 8001066 | 622.72
43 | 机械自身质量12～15t光轮压路机3Y-12/15 | 台班 | 8001081 | 562.06
44 | 机械自身质量18～21t光轮压路机3Y-18/21 | 台班 | 8001083 | 718.3
45 | 机械自身质量0.6t手扶式振动碾YZS06B | 台班 | 8001085 | 157.98
46 | 机械自身质量10t以内振动压路机YZJ10B | 台班 | 8001088 | 864.02
47 | 混凝土电动真空吸水机组含吸垫5m×5m | 台班 | 8003079 | 132.44
48 | 电动混凝土切缝机(含锯片摊销费用)SLF | 台班 | 8003085 | 200.13
49 | 出料容量250L以内强制式混凝土搅拌机JD250 | 台班 | 8005002 | 158.2
50 | 出料容量750L以内强制式混凝土搅拌机JS750 | 台班 | 8005005 | 291.83
51 | 装载质量6t以内载货汽车CA141K,CA1091K | 台班 | 8007005 | 468.15
52 | 装载质量6t以内自卸汽车CA/CQ340X | 台班 | 8007013 | 549.22
53 | 容量10000L以内洒水汽车YGJ5170GSSJN | 台班 | 8007043 | 1074.2
54 | 提升质量5t以内汽车式起重机QY5 | 台班 | 8009025 | 630.37
编制： | [5 empty] | 复核：

## 5.【22表】表A.0.3-3 材料预算单价计算表
表A.0.3-3 材料预算单价计算表
建设项目名称：2026年鹿寨县拉沟乡六章村八见屯水源山金桔产业基地道路工程
编制范围：2026年鹿寨县拉沟乡六章村八见屯水源山金桔产业基地道路工程 | [9 empty] | 第 1 页 |  | 共 1 页 |  | 22表
代号 | 规格名称 | 单位 | 原价 （元） | 运杂费 |  |  |  |  | 原价运费 合计 （元） | 场外运输损耗 |  | 采购及保管费 |  | 预算单价（元）
|  |  |  | 供应地点 | 运输方式、比重及运距（KM） | 毛质量系数或单位毛质量 | 运杂费构成说明或计算式 | 单位运费（元） |  | 费率（％） | 金额 （元） | 费率（％） | 金额 （元）
2001001 | HPB300钢筋 | t | 3389.88 | 雒容---工地 | 汽车、1.0、55.0 | 1 | 1.0*55.0*1*1 | 55 | 3444.88 |  |  |  |  | 3444.88
5505012 | 碎石（2cm） | m3 | 85 | 硝崖石场---工地 | 汽车、1.0、4.0 | 1.5 | 1.0*4.0*1*1.5 | 6 | 91 |  |  |  |  | 91
5505013 | 碎石（4cm） | m3 | 85 | 硝崖石场---工地 | 汽车、1.0、4.0 | 1.5 | 1.0*4.0*1*1.5 | 6 | 91 |  |  |  |  | 91
5505015 | 碎石（8cm） | m3 | 85 | 硝崖石场---工地 | 汽车、1.0、4.0 | 1.5 | 1.0*4.0*1*1.5 | 6 | 91 |  |  |  |  | 91
5505016 | 碎石 | m3 | 85 | 硝崖石场---工地 | 汽车、1.0、4.0 | 1.5 | 1.0*4.0*1*1.5 | 6 | 91 |  |  |  |  | 91
5509001 | 32.5级水泥 | t | 320 | 鹿寨县城---工地 | 汽车、1.0、27.0 | 1.01 | 1.0*27.0*1*1.01 | 27.27 | 347.27 |  |  |  |  | 347.27
5509002 | 42.5级水泥 | t | 354 | 鹿寨县城---工地 | 汽车、1.0、27.0 | 1.01 | 1.0*27.0*1*1.01 | 27.27 | 381.27 |  |  |  |  | 381.27
编制： | [5 empty] | 复核：

## 6.【24表】表A.0.3-6 施工机械台班单价计算表
表A.0.3-6 施工机械台班单价计算表
建设项目名称：2026年鹿寨县拉沟乡六章村八见屯水源山金桔产业基地道路工程
编制范围：2026年鹿寨县拉沟乡六章村八见屯水源山金桔产业基地道路工程 | [17 empty] | 第 1 页 |  | 共 2 页 |  | 24表
序号 | 代号 | 机械名称 | 台班单价（元） | 不变费用(元) |  | 可变费用（元）
|  |  |  | 调整系数： |  | 机械工 |  | 重油 |  | 汽油 |  | 柴油 |  | 煤 |  | 电 |  | 水 |  | 木柴 |  | 车船税 | 合计
|  |  |  | 1.0 |  | 101.25元/工日 |  | --元/kg |  | 8.39元/kg |  | 6.94元/kg |  | --元/t |  | 0.58元/kw.h |  | --元/m3 |  | --元/kg
|  |  |  | 定额 | 调整值 | 定额 | 费用 | 定额 | 费用 | 定额 | 费用 | 定额 | 费用 | 定额 | 费用 | 定额 | 费用 | 定额 | 费用 | 定额 | 费用
1 | 8001025 | 斗容量0.6m3履带式单斗挖掘机 | 803.66 | 341.26 | 341.26 | 2 | 202.5 |  |  |  |  | 37.45 | 259.903 | [9 empty] | 462.403
2 | 8001027 | 斗容量1.0m3履带式单斗挖掘机 | 1147.50 | 425.12 | 425.12 | 2 | 202.5 |  |  |  |  | 74.91 | 519.875 | [9 empty] | 722.375
3 | 8001058 | 功率120kW以内平地机 | 1138.70 | 365.13 | 365.13 | 2 | 202.5 |  |  |  |  | 82.13 | 569.982 | [8 empty] | 1.09 | 773.572
4 | 8001066 | 功率75kW以内履带式拖拉机 | 622.72 | 144.84 | 144.84 | 1 | 101.25 |  |  |  |  | 54.27 | 376.634 | [9 empty] | 477.884
5 | 8001081 | 机械自身质量12～15t光轮压路机 | 562.06 | 183.21 | 183.21 | 1 | 101.25 |  |  |  |  | 40 | 277.6 | [9 empty] | 378.85
6 | 8001083 | 机械自身质量18～21t光轮压路机 | 718.30 | 206.2 | 206.2 | 1 | 101.25 |  |  |  |  | 59.2 | 410.848 | [9 empty] | 512.098
7 | 8001085 | 机械自身质量0.6t手扶式振动碾 | 157.98 | 34.52 | 34.52 | 1 | 101.25 |  |  |  |  | 3.2 | 22.208 | [9 empty] | 123.458
8 | 8001088 | 机械自身质量10t以内振动压路机 | 864.02 | 250.67 | 250.67 | 2 | 202.5 |  |  |  |  | 59.2 | 410.848 | [9 empty] | 613.348
9 | 8003079 | 混凝土电动真空吸水机组 | 132.44 | 21.57 | 21.57 | 1 | 101.25 | [8 empty] | 16.58 | 9.616 | [5 empty] | 110.866
10 | 8003085 | 电动混凝土切缝机(含锯片摊销费用) | 200.13 | 87.89 | 87.89 | 1 | 101.25 | [8 empty] | 18.95 | 10.991 | [5 empty] | 112.241
11 | 8005002 | 出料容量250L以内强制式混凝土搅拌机 | 158.20 | 25.51 | 25.51 | 1 | 101.25 | [8 empty] | 54.2 | 31.436 | [5 empty] | 132.686
12 | 8005005 | 出料容量750L以内强制式混凝土搅拌机 | 291.83 | 85.8 | 85.8 | 1 | 101.25 | [8 empty] | 180.65 | 104.777 | [5 empty] | 206.027
13 | 8007005 | 装载质量6t以内载货汽车 | 468.15 | 94.22 | 94.22 | 1 | 101.25 |  |  |  |  | 39.24 | 272.326 | [8 empty] | 0.35 | 373.926
14 | 8007013 | 装载质量6t以内自卸汽车 | 549.22 | 142.15 | 142.15 | 1 | 101.25 |  |  |  |  | 44 | 305.36 | [8 empty] | 0.46 | 407.07
编制： | [11 empty] | 复核：
表A.0.3-6 施工机械台班单价计算表
建设项目名称：2026年鹿寨县拉沟乡六章村八见屯水源山金桔产业基地道路工程
编制范围：2026年鹿寨县拉沟乡六章村八见屯水源山金桔产业基地道路工程 | [17 empty] | 第 2 页 |  | 共 2 页 |  | 24表
序号 | 代号 | 机械名称 | 台班单价（元） | 不变费用(元) |  | 可变费用（元）
|  |  |  | 调整系数： |  | 机械工 |  | 重油 |  | 汽油 |  | 柴油 |  | 煤 |  | 电 |  | 水 |  | 木柴 |  | 车船税 | 合计
|  |  |  | 1.0 |  | 101.25元/工日 |  | --元/kg |  | 8.39元/kg |  | 6.94元/kg |  | --元/t |  | 0.58元/kw.h |  | --元/m3 |  | --元/kg
|  |  |  | 定额 | 调整值 | 定额 | 费用 | 定额 | 费用 | 定额 | 费用 | 定额 | 费用 | 定额 | 费用 | 定额 | 费用 | 定额 | 费用 | 定额 | 费用
15 | 8007043 | 容量10000L以内洒水汽车 | 1074.20 | 605.76 | 605.76 | 1 | 101.25 |  |  |  |  | 52.8 | 366.432 | [8 empty] | 0.76 | 468.442
16 | 8009025 | 提升质量5t以内汽车式起重机 | 630.37 | 211.28 | 211.28 | 2 | 202.5 |  |  | 25.74 | 215.959 | [10 empty] | 0.63 | 419.089
17 | 8009026 | 提升质量8t以内汽车式起重机 | 689.79 | 288.76 | 288.76 | 2 | 202.5 |  |  |  |  | 28.5 | 197.79 | [8 empty] | 0.74 | 401.03
18 | 8009030 | 提升质量25t以内汽车式起重机 | 1327.87 | 841.18 | 841.18 | 2 | 202.5 |  |  |  |  | 40.65 | 282.111 | [8 empty] | 2.08 | 486.691
19 | 8015028 | 容量32kV·A以内交流电弧焊机 | 156.08 | 5.17 | 5.17 | 1 | 101.25 | [8 empty] | 85.62 | 49.66 | [5 empty] | 150.91
编制： | [11 empty] | 复核：

## 10.【附表01】原始数据表（预）
原始数据表（预）
建设项目：2026年鹿寨县拉沟乡六章村八见屯水源山金桔产业基地道路工程
编制范围：2026年鹿寨县拉沟乡六章村八见屯水源山金桔产业基地道路工程 | [5 empty] | 第 1 页 | 共 3 页 | 附表01
项 | 目 | 节 | 细目 | 名称 | 单位 | 工程量 | 费率号 | 备注
1 |  |  |  | 第100章至第700章合计
100 |  |  |  | 清单 第100章 总 则
| 101 |  |  | 通则
|  | 101-1 |  | 保险费
|  |  | -a | 按合同条款规定，提供建筑工程一切险 | 总额 | 1 |  | {建安费}*0.3%
|  |  | -b | 按合同条款规定，提供第三者责任险 | 总额 | 1 |  | {建安费}*0.1%
| 102 |  |  | 工程管理
|  | 102-3 |  | 安全生产费 | 总额 | 1 |  | {建安费}*1.5%
| 104 |  |  | 施工场地建设费（含承包人驻地建设费）
|  | 104-1 |  | 施工场地建设费（含承包人驻地建设费） | 总额 | 1 |  | {建安费}DEJAF*5.338%*0.5
200 |  |  |  | 清单 第200章 路 基
| 203 |  |  | 挖方路基
|  | 203-1 |  | 路基挖方
|  |  | -a | 挖土方 | m3 | 1922
|  |  | 1-1-9-5 | 斗容量1.0m3以内挖掘机挖装普通土 | 1000m3天然密实方 | 0.192 | 01
|  |  | 1-1-9-6 | 斗容量1.0m3以内挖掘机挖装硬土 | 1000m3天然密实方 | 1.73 | 01
|  |  | 1-1-11-1 | 装载质量6t以内自卸汽车运土第一个1km | 1000m3天然密实方 | 1.847 | 03
| 204 |  |  | 填方路基
|  | 204-1 |  | 路基填筑（包括填前压实）
|  |  | -a | 利用土方 | m3 | 75
|  |  | 1-1-18-11 | 三、四级公路填方路基，自身质量10t以内振动压路机碾压土方 | 1000m3压实方 | 0.075 | 01
300 |  |  |  | 清单 第300章 路 面
| 306 |  |  | 级配碎石底基层、基层
|  | 306-3 |  | 级配碎石基层
|  |  | -a | 厚12cm | m2 | 5016
|  |  | 2-2-2-8换 | 机械摊铺级配碎石基层(拖拉机带铧犁拌和，压实厚度12cm) | 1000m2 | 5.016 | 04 | 实际厚度(cm): 12cm
| 312 |  |  | 水泥混凝土面板
|  | 312-1 |  | 水泥混凝土面板
|  |  | -a | 厚18cm（C30混凝土） | m3 | 708.84
|  |  | 2-2-17-1换 | 人工铺筑混凝土路面厚度18cm | 1000m2路面 | 3.938 | 04 | 实际厚度(cm): 18cm 普C30-32.5-4 换 普C30-42.5-4
|  |  | 2-2-19-1 | 6t以内自卸汽车运输水泥混凝土第一个1km | 1000m3路面实体 | 0.709 | 03
|  | 312-2 |  | 钢筋
|  |  | -a | 光圆钢筋（HPB235、HPB300） | kg | 139
|  |  | 2-2-17-13换 | 人工及轨道式摊铺机铺筑路面拉杆及传力杆 | 1t | 0.139 | 10 | 钢筋抽换：[2001002] 换 [2001001]
| 313 |  |  | 路肩培土、中央分隔带回填土、土路肩加固及路缘石
|  | 313-1 |  | 路肩培土
编制： |  |  |  |  | 复核：
原始数据表（预）
建设项目：2026年鹿寨县拉沟乡六章村八见屯水源山金桔产业基地道路工程
编制范围：2026年鹿寨县拉沟乡六章村八见屯水源山金桔产业基地道路工程 | [5 empty] | 第 2 页 | 共 3 页 | 附表01
项 | 目 | 节 | 细目 | 名称 | 单位 | 工程量 | 费率号 | 备注
|  |  | -a | 厚30cm | m3 | 319.8
|  |  | 2-3-2-5 | 培路肩 | 100m3 | 3.198 | 04
400 |  |  |  | 清单 第400章 桥梁、涵洞
| 419 |  |  | 圆管涵及倒虹吸管涵
|  | 419-1 |  | 单孔钢筋混凝土圆管涵
|  |  | -a | 1-Φ0.5m钢筋混凝土圆管涵 | m | 43
|  |  | LB-001 | 外购管径0.5m圆管 | m | 43 | 06 | [lb001001]外购管径0.5m圆管 量 1.0
|  |  | 4-7-5-1 | 人工安装圆管涵管径0.75m以内 | 10m3实体 | 0.43 | 06
|  |  | 4-7-5-5换 | 现浇圆管涵管座混凝土 | 10m3实体 | 3.001 | 06 | 普C15-32.5-4 换 普C30-32.5-4
|  |  | 4-11-4-4 | 沥青油毡(防水层) | 10m2 | 1.15 | 06
|  |  | 4-11-1-1 | 沥青麻絮沉降缝 | 10m2 | 2.019 | 06
|  |  | 1-4-19-2 | 现浇混凝土端墙 | 10m3 | 0.826 | 06
|  |  | 1-3-4-8 | 现浇混凝土跌井 | 10m3实体 | 0.624 | 06
|  |  | 4-11-5-6换 | 基础混凝土铺砌 | 10m3实体 | 0.456 | 06 | 普C10-32.5-4 换 普C20-32.5-4
|  |  | 4-6-3-1换 | 混凝土墩、台帽非泵送 | 10m3实体 | 0.12 | 07 | 普C30-32.5-4 换 普C20-32.5-4
|  |  | 4-1-3-2 | 斗容量0.6m3以内挖掘机挖基坑≤1500m3土方 | 1000m3 | 0.165 | 06
|  |  | 4-11-11-4 | 容量750L以内混凝土搅拌机拌和 | 10m3 | 3.577 | 06
|  |  | -b | 1-Φ0.75m钢筋混凝土圆管涵 | m | 28
|  |  | LB-002 | 外购管径0.75m圆管 | m | 28 | 06 | [lb002003]外购管径0.75m圆管 量 1.0
|  |  | 4-7-5-1 | 人工安装圆管涵管径0.75m以内 | 10m3实体 | 0.588 | 06
|  |  | 4-7-5-5换 | 现浇圆管涵管座混凝土 | 10m3实体 | 3.5 | 06 | 普C15-32.5-4 换 普C30-32.5-4
|  |  | 4-11-4-4 | 沥青油毡(防水层) | 10m2 | 1.163 | 06
|  |  | 4-11-1-1 | 沥青麻絮沉降缝 | 10m2 | 1.457 | 06
|  |  | 1-4-19-2 | 现浇混凝土端墙 | 10m3 | 0.52 | 06
|  |  | 1-3-4-8 | 现浇混凝土跌井 | 10m3实体 | 0.476 | 06
|  |  | 4-11-5-6换 | 基础混凝土铺砌 | 10m3实体 | 0.252 | 06 | 普C10-32.5-4 换 普C20-32.5-4
|  |  | 4-6-3-1换 | 混凝土墩、台帽非泵送 | 10m3实体 | 0.05 | 07 | 普C30-32.5-4 换 普C20-32.5-4
|  |  | 4-1-3-2 | 斗容量0.6m3以内挖掘机挖基坑≤1500m3土方 | 1000m3 | 0.198 | 06
|  |  | 4-11-11-4 | 容量750L以内混凝土搅拌机拌和 | 10m3 | 3.802 | 06
600 |  |  |  | 清单 第600章 安全设施及预埋管线
| 604 |  |  | 道路交通标志
|  | 604-1 |  | 单柱式钢板标志牌（双牌） | 个 | 1
|  |  | 5-1-4-1 | 标志牌基础混凝土 | 10m3 | 0.025 | 06
|  |  | 5-1-4-2 | 标志牌基础钢筋 | 1t | 0.011 | 10
|  |  | 5-1-4-15 | 单柱式钢板标志面板 | 10t | 0.002 | 10-2
|  |  | 5-1-4-14 | 单柱式钢板标志立柱 | 10t | 0.005 | 10-2
| 610 |  |  | 竣工碑
|  | 610-1 |  | 竣工碑 | 块 | 1
编制： |  |  |  |  | 复核：
原始数据表（预）
建设项目：2026年鹿寨县拉沟乡六章村八见屯水源山金桔产业基地道路工程
编制范围：2026年鹿寨县拉沟乡六章村八见屯水源山金桔产业基地道路工程 | [5 empty] | 第 3 页 | 共 3 页 | 附表01
项 | 目 | 节 | 细目 | 名称 | 单位 | 工程量 | 费率号 | 备注
|  |  | 5-1-4-1换 | 标志牌基础混凝土 | 10m3 | 0.053 | 06 | 普C25-32.5-4 换 普C20-32.5-4
|  |  | LB-004 | 外购大理石碑 | 块 | 1 | 12 | [lb004]外购大理石碑 量 1.0
9 |  |  |  | 已包含在清单合计中的材料、工程设备、专业工程暂估价合计
10 |  |  |  | 清单合计减去材料、工程设备、专业工程暂估价合计
11 |  |  |  | 计日工合计
11.1 |  |  |  | 劳务
11.2 |  |  |  | 材料
11.3 |  |  |  | 施工机械
12 |  |  |  | 暂列金额（不含计日工总额）
13 |  |  |  | 预算价
编制： |  |  |  |  | 复核：