## 7.【标表1】预算价汇总表
预算价汇总表
合同段：2026年鹿寨县拉沟乡背塘村背塘屯至水库尾中草药产业基地道路工程 |  |  | 标表1
序号 | 章次 | 科目名称 | 金额（元）
1 | 100 | 总 则 | 34934.92
2 | 200 | 路 基 | 160977.01
3 | 300 | 路 面 | 556021.55
4 | 400 | 桥梁、涵洞 | 58305.02
5 | 600 | 安全设施及预埋管线 | 1526.55
6 | 第100章至第700章合计 |  | 811765.05
7 | 已包含在清单合计中的材料、工程设备、专业工程暂估价合计
8 | 清单合计减去材料、工程设备、专业工程暂估价合计 |  | 811765.05
9 | 计日工合计
10 | 暂列金额（不含计日工总额） |  | 24352.95
11 | 预算价 |  | 836118
清单 第 1 页 |  |  | 共 1 页

## 8.【标表2】工程量清单表
工程量清单表
合同段：2026年鹿寨县拉沟乡背塘村背塘屯至水库尾中草药产业基地道路工程 |  |  |  |  | 标表2
清单 第100章 总 则
子目号 | 子目名称 | 单位 | 数量 | 单价 | 合价
101 | 通则
101-1 | 保险费
-a | 按合同条款规定，提供建筑工程一切险 | 总额 | 1 | 2389.89 | 2389.89
-b | 按合同条款规定，提供第三者责任险 | 总额 | 1 | 796.63 | 796.63
102 | 工程管理
102-3 | 安全生产费 | 总额 | 1 | 11949.44 | 11949.44
104 | 施工场地建设费（含承包人驻地建设费）
104-1 | 施工场地建设费（含承包人驻地建设费） | 总额 | 1 | 19798.96 | 19798.96
清单 第100章 合计 人民币 34935 元
清单 第 1 页 |  |  |  |  | 共 5 页
工程量清单表
合同段：2026年鹿寨县拉沟乡背塘村背塘屯至水库尾中草药产业基地道路工程 |  |  |  |  | 标表2
清单 第200章 路 基
子目号 | 子目名称 | 单位 | 数量 | 单价 | 合价
202 | 场地清理
202-2 | 挖除旧路面
-a | 水泥混凝土路面 | m3 | 80.5 | 96.9 | 7800.45
203 | 挖方路基
203-1 | 路基挖方
-a | 挖土方 | m3 | 3605 | 9.14 | 32949.7
204 | 填方路基
204-1 | 路基填筑（包括填前压实）
-a | 利用土方 | m3 | 1251 | 4.63 | 5792.13
207 | 坡面排水
207-11 | 路侧排水管
-a | Φ0.5m圆管 | m | 67 | 687.45 | 46059.15
-c | 砖砌沉沙井（长*宽*高：1.15m*1.15m*1.25m，含钢筋砼盖板） | 座 | 2 | 970.03 | 1940.06
209 | 挡土墙
209-5 | 混凝土挡土墙
-a | C25片石混凝土 | m3 | 116 | 572.72 | 66435.52
清单 第200章 合计 人民币 160977 元
清单 第 2 页 |  |  |  |  | 共 5 页
工程量清单表
合同段：2026年鹿寨县拉沟乡背塘村背塘屯至水库尾中草药产业基地道路工程 |  |  |  |  | 标表2
清单 第300章 路 面
子目号 | 子目名称 | 单位 | 数量 | 单价 | 合价
306 | 级配碎石底基层、基层
306-3 | 级配碎石基层
-a | 厚12cm | m2 | 5326 | 22.51 | 119888.26
312 | 水泥混凝土面板
312-1 | 水泥混凝土面板
-a | 厚18cm（C30混凝土） | m3 | 824.4 | 511.19 | 421425.04
312-2 | 钢筋
-a | 光圆钢筋（HPB235、HPB300） | kg | 116 | 5.91 | 685.56
313 | 路肩培土、中央分隔带回填土、土路肩加固及路缘石
313-1 | 路肩培土
-a | 厚30cm | m3 | 363 | 38.63 | 14022.69
清单 第300章 合计 人民币 556022 元
清单 第 3 页 |  |  |  |  | 共 5 页
工程量清单表
合同段：2026年鹿寨县拉沟乡背塘村背塘屯至水库尾中草药产业基地道路工程 |  |  |  |  | 标表2
清单 第400章 桥梁、涵洞
子目号 | 子目名称 | 单位 | 数量 | 单价 | 合价
419 | 圆管涵及倒虹吸管涵
419-1 | 单孔钢筋混凝土圆管涵
-a | 1-Φ0.5m钢筋混凝土圆管涵 | m | 10 | 1020.54 | 10205.4
-b | 1-Φ0.75m钢筋混凝土圆管涵 | m | 17 | 1874.11 | 31859.87
419-4 | 多孔钢筋混凝土圆管涵
-a | 3-Φ0.5m钢筋混凝土圆管涵 | m | 5 | 3247.95 | 16239.75
清单 第400章 合计 人民币 58305 元
清单 第 4 页 |  |  |  |  | 共 5 页
工程量清单表
合同段：2026年鹿寨县拉沟乡背塘村背塘屯至水库尾中草药产业基地道路工程 |  |  |  |  | 标表2
清单 第600章 安全设施及预埋管线
子目号 | 子目名称 | 单位 | 数量 | 单价 | 合价
604 | 道路交通标志
604-1 | 单柱式钢板标志牌（双牌） | 个 | 1 | 1012.77 | 1012.77
610 | 竣工碑
610-1 | 竣工碑 | 块 | 1 | 513.78 | 513.78
清单 第600章 合计 人民币 1527 元
清单 第 5 页 |  |  |  |  | 共 5 页

## 9.【标表4-3】单价分析表（08表格式）
单价分析表（08表格式）
项目编号：202-2-a
项目名称：水泥混凝土路面 | [5 empty] | 单位： |  | m3 | 数量： | 80.500 |  | 单价： | 96.90 | 元 |  | 摊消费： |  | 元 |  |  | 标表4-3
代 号 | 工 程 项 目 |  |  |  | 全部挖除旧路面 |  |  |  | 装载机装土、石方 |  |  |  | 自卸汽车运土、石方 |  |  |  | 合 计
| 工 程 细 目 |  |  |  | 破碎机挖清水泥混凝土面层 |  |  |  | 斗容量1m3以内装载机装软石 |  |  |  | 装载质量6t以内自卸汽车运石第一个1km
| 定 额 单 位 |  |  |  | 10m3 |  |  |  | 1000m3天然密实方 |  |  |  | 1000m3天然密实方
| 工 程 数 量 |  |  |  | 8.050 |  |  |  | 0.081 |  |  |  | 0.081
| 定 额 表 号 |  |  |  | 2～3～1～7 |  |  |  | 1～1～10～4 |  |  |  | 1～1～11～15
| 工料机名称 |  | 单位 | 单价(元) | 定额 | 数量 |  | 金额(元) | 定额 | 数量 |  | 金额(元) | 定额 | 数量 |  | 金额(元) | 数量 |  | 金额(元)
1001001 | 人工 |  | 工日 | 101.25 | 2.6 | 20.930 |  | 2119.16 | [8 empty] | 20.930 |  | 2119.16
8001045 | 斗容量1.0m3轮胎式装载机ZL20 |  | 台班 | 556.20 |  |  |  |  | 3.79 | 0.305 |  | 169.69 |  |  |  |  | 0.305 |  | 169.69
8003101 | 机动破路机LPR300 |  | 台班 | 202.25 | 1.41 | 11.351 |  | 2295.64 | [8 empty] | 11.351 |  | 2295.64
8007013 | 装载质量6t以内自卸汽车CA/CQ340X |  | 台班 | 549.22 | [8 empty] | 13.86 | 1.116 |  | 612.78 | 1.116 |  | 612.78
8099001 | 小型机具使用费 |  | 元 | 1.00 | 3.3 | 26.565 |  | 26.57 | [8 empty] | 26.565 |  | 26.57
9999001 | 定额基价 |  | 元 | 1.00 | 579 | 4658.000 |  | 4658 | 2218 | 179.000 |  | 179 | 7980 | 642.000 |  | 642 | 5479.000 |  | 5479
| 其他材料费 |  | 元
| 其他机械使用费 |  | 元
| 设备购置费 |  | 元
| 措施费 | 措施费Ⅰ | 元 |  | 4658.22 | 2.87 | % | 133.59 | 178.55 | 2.49 | % | 4.45 | 642.43 | 2.77 | % | 17.79 |  |  | 155.84
|  | 措施费Ⅱ | 元 |  | 4658.22 | 0.82 | % | 38.1 | 178.55 | 0.47 | % | 0.84 | 642.43 | 0.15 | % | 0.99 |  |  | 39.93
| 企业管理费 |  | 元 |  | 4658.22 | 3.06 | % | 142.36 | 178.55 | 3.36 | % | 6.01 | 642.43 | 1.89 | % | 12.13 |  |  | 160.49
| 规费 |  | 元 |  | 3268.4 | 33.5 | % | 1094.91 | 30.89 | 33.5 | % | 10.35 | 112.97 | 33.5 | % | 37.84 |  |  | 1143.11
| 利润 |  | 元 |  | 4972.27 | 7.42 | % | 368.94 | 189.84 | 7.42 | % | 14.09 | 673.34 | 7.42 | % | 49.96 |  |  | 432.99
| 税金 |  | 元 |  | 6219.27 | 9 | % | 559.73 | 205.42 | 9 | % | 18.49 | 731.5 | 9 | % | 65.84 |  |  | 644.06
| 合计 |  | 元 |  |  |  |  | 6779.01 |  |  |  | 223.91 |  |  |  | 797.33 |  |  | 7800.25
| 单位单价 |  | 元 |  |  |  |  | 842.11 |  |  |  | 2781.52 |  |  |  | 9904.77 |  |  | 13528.4
| 每 m3 单价 |  | 元 |  |  |  |  | 84.21 |  |  |  | 2.78 |  |  |  | 9.9 |  |  | 96.9
第 1 页 | [17 empty] | 共 47 页
单价分析表（08表格式）
项目编号：203-1-a
项目名称：挖土方 | [5 empty] | 单位： |  | m3 | 数量： | 3605.000 |  | 单价： | 9.14 | 元 |  | 摊消费： |  | 元 |  |  | 标表4-3
代 号 | 工 程 项 目 |  |  |  | 挖掘机挖装土、石方 |  |  |  | 挖掘机挖装土、石方 |  |  |  | 自卸汽车运土、石方 |  |  |  | 合 计
| 工 程 细 目 |  |  |  | 斗容量1.0m3以内挖掘机挖装普通土 |  |  |  | 斗容量1.0m3以内挖掘机挖装硬土 |  |  |  | 装载质量6t以内自卸汽车运土第一个1km
| 定 额 单 位 |  |  |  | 1000m3天然密实方 |  |  |  | 1000m3天然密实方 |  |  |  | 1000m3天然密实方
| 工 程 数 量 |  |  |  | 0.721 |  |  |  | 2.884 |  |  |  | 2.365
| 定 额 表 号 |  |  |  | 1～1～9～5 |  |  |  | 1～1～9～6 |  |  |  | 1～1～11～1
| 工料机名称 |  | 单位 | 单价(元) | 定额 | 数量 |  | 金额(元) | 定额 | 数量 |  | 金额(元) | 定额 | 数量 |  | 金额(元) | 数量 |  | 金额(元)
1001001 | 人工 |  | 工日 | 101.25 | 3.1 | 2.235 |  | 226.3 | 3.4 | 9.806 |  | 992.82 |  |  |  |  | 12.041 |  | 1219.12
8001027 | 斗容量1.0m3履带式单斗挖掘机WY100液压 |  | 台班 | 1147.50 | 1.98 | 1.428 |  | 1638.15 | 2.26 | 6.518 |  | 7479.22 |  |  |  |  | 7.945 |  | 9117.37
8007013 | 装载质量6t以内自卸汽车CA/CQ340X |  | 台班 | 549.22 | [8 empty] | 11.19 | 26.464 |  | 14534.75 | 26.464 |  | 14534.75
9999001 | 定额基价 |  | 元 | 1.00 | 2696 | 1944.000 |  | 1944 | 3062 | 8831.000 |  | 8831 | 6443 | 15238.000 |  | 15238 | 26012.000 |  | 26012
| 其他材料费 |  | 元
| 其他机械使用费 |  | 元
| 设备购置费 |  | 元
| 措施费 | 措施费Ⅰ | 元 |  | 1943.52 | 2.88 | % | 55.98 | 8831.02 | 2.88 | % | 254.34 | 15237.91 | 2.77 | % | 422.05 |  |  | 732.37
|  | 措施费Ⅱ | 元 |  | 1943.52 | 0.52 | % | 10.13 | 8831.02 | 0.52 | % | 46.01 | 15237.91 | 0.15 | % | 23.47 |  |  | 79.6
| 企业管理费 |  | 元 |  | 1943.52 | 3.33 | % | 64.76 | 8831.02 | 3.33 | % | 294.25 | 15237.91 | 1.89 | % | 287.69 |  |  | 646.7
| 规费 |  | 元 |  | 515.39 | 33.5 | % | 172.66 | 2312.68 | 33.5 | % | 774.75 | 2679.52 | 33.5 | % | 897.64 |  |  | 1845.04
| 利润 |  | 元 |  | 2074.38 | 7.42 | % | 153.92 | 9425.63 | 7.42 | % | 699.38 | 15971.12 | 7.42 | % | 1185.06 |  |  | 2038.36
| 税金 |  | 元 |  | 2321.89 | 9 | % | 208.97 | 10540.77 | 9 | % | 948.67 | 17350.66 | 9 | % | 1561.56 |  |  | 2719.2
| 合计 |  | 元 |  |  |  |  | 2530.86 |  |  |  | 11489.44 |  |  |  | 18912.22 |  |  | 32932.51
| 单位单价 |  | 元 |  |  |  |  | 3510.2 |  |  |  | 3983.86 |  |  |  | 7996.71 |  |  | 15490.77
| 每 m3 单价 |  | 元 |  |  |  |  | 0.7 |  |  |  | 3.19 |  |  |  | 5.25 |  |  | 9.14
第 2 页 | [17 empty] | 共 47 页
单价分析表（08表格式）
项目编号：204-1-a
项目名称：利用土方 | [5 empty] | 单位： |  | m3 | 数量： | 1251.000 |  | 单价： | 4.63 | 元 |  | 摊消费： |  | 元 |  |  | 标表4-3
代 号 | 工 程 项 目 |  |  |  | 填方路基 | [11 empty] | 合 计
| 工 程 细 目 |  |  |  | 三、四级公路填方路基，自身质量10t以内振动压路机碾压土方
| 定 额 单 位 |  |  |  | 1000m3压实方
| 工 程 数 量 |  |  |  | 1.251
| 定 额 表 号 |  |  |  | 1～1～18～11
| 工料机名称 |  | 单位 | 单价(元) | 定额 | 数量 |  | 金额(元) | 定额 | 数量 |  | 金额(元) | 定额 | 数量 |  | 金额(元) | 数量 |  | 金额(元)
1001001 | 人工 |  | 工日 | 101.25 | 2.1 | 2.627 |  | 265.99 | [8 empty] | 2.627 |  | 265.99
8001058 | 功率120kW以内平地机F155 |  | 台班 | 1138.70 | 1.47 | 1.839 |  | 2094.04 | [8 empty] | 1.839 |  | 2094.04
8001088 | 机械自身质量10t以内振动压路机YZJ10B |  | 台班 | 864.02 | 1.79 | 2.239 |  | 1934.79 | [8 empty] | 2.239 |  | 1934.79
9999001 | 定额基价 |  | 元 | 1.00 | 3588 | 4489.000 |  | 4489 | [8 empty] | 4489.000 |  | 4489
| 其他材料费 |  | 元
| 其他机械使用费 |  | 元
| 设备购置费 |  | 元
| 措施费 | 措施费Ⅰ | 元 |  | 4488.87 | 2.88 | % | 129.29 | [10 empty] | 129.29
|  | 措施费Ⅱ | 元 |  | 4488.87 | 0.52 | % | 23.39 | [10 empty] | 23.39
| 企业管理费 |  | 元 |  | 4488.87 | 3.33 | % | 149.57 | [10 empty] | 149.57
| 规费 |  | 元 |  | 1091.84 | 33.5 | % | 365.77 | [10 empty] | 365.77
| 利润 |  | 元 |  | 4791.11 | 7.42 | % | 355.5 | [10 empty] | 355.5
| 税金 |  | 元 |  | 5318.33 | 9 | % | 478.65 | [10 empty] | 478.65
| 合计 |  | 元 |  |  |  |  | 5796.98 | [10 empty] | 5796.98
| 单位单价 |  | 元 |  |  |  |  | 4633.88 | [10 empty] | 4633.88
| 每 m3 单价 |  | 元 |  |  |  |  | 4.63 | [10 empty] | 4.63
第 3 页 | [17 empty] | 共 47 页
单价分析表（08表格式）
项目编号：207-11-a
项目名称：Φ0.5m圆管 | [5 empty] | 单位： |  | m | 数量： | 67.000 |  | 单价： | 687.45 | 元 |  | 摊消费： |  | 元 |  |  | 标表4-3
代 号 | 工 程 项 目 |  |  |  | 外购管径0.5m圆管 |  |  |  | 安装圆管涵 |  |  |  | 安装圆管涵 |  |  |  | 基础垫层
| 工 程 细 目 |  |  |  | 外购管径0.5m圆管 |  |  |  | 人工安装圆管涵管径0.75m以内 |  |  |  | 现浇圆管涵管座混凝土 |  |  |  | 基础垫层填砂砾(砂)
| 定 额 单 位 |  |  |  | m |  |  |  | 10m3实体 |  |  |  | 10m3实体 |  |  |  | 10m3实体
| 工 程 数 量 |  |  |  | 67.000 |  |  |  | 0.670 |  |  |  | 5.932 |  |  |  | 0.375
| 定 额 表 号 |  |  |  | 补001改 |  |  |  | 4～7～5～1 |  |  |  | 4～7～5～5改 |  |  |  | 4～11～5～1
| 工料机名称 |  | 单位 | 单价(元) | 定额 | 数量 |  | 金额(元) | 定额 | 数量 |  | 金额(元) | 定额 | 数量 |  | 金额(元) | 定额 | 数量 |  |  | 金额(元)
1001001 | 人工 |  | 工日 | 101.25 |  |  |  |  | 11 | 7.370 |  | 746.21 | 6.2 | 36.780 |  | 3723.94 | 2.9 | 1.088 |  |  | 110.17
2009028 | 铁件铁件 |  | kg | 5.71 | [8 empty] | 1.3 | 7.712 |  | 44.03
2009030 | 铁钉混合规格 |  | kg | 4.25 | [8 empty] | 1.8 | 10.678 |  | 45.38
3005004 | 水 |  | m3 | 2.82 |  |  |  |  | 1 | 0.670 |  | 1.89 | 10 | 59.322 |  | 167.29
4003002 | 锯材中板δ＝19～35mm,中方混合规格 |  | m3 | 1042.74 | [8 empty] | 0.21 | 1.246 |  | 1299.01
5503005 | 中（粗）砂混凝土、砂浆用堆方 |  | m3 | 107.45 |  |  |  |  | 0.74 | 0.496 |  | 53.27 | 4.998 | 29.649 |  | 3185.8
5503007 | 砂砾堆方 |  | m3 | 75.49 | [12 empty] | 12.75 | 4.784 |  |  | 361.13
5505013 | 碎石（4cm）最大粒径4cm堆方 |  | m3 | 94.00 | [8 empty] | 8.568 | 50.827 |  | 4777.75
5509001 | 32.5级水泥 |  | t | 350.30 |  |  |  |  | 0.314 | 0.210 |  | 73.7 | 3.04 | 18.032 |  | 6317.27
7801001 | 其他材料费 |  | 元 | 1.00 |  |  |  |  | 2.6 | 1.742 |  | 1.74 | 16.7 | 99.068 |  | 99.07
lb001001 | 外购管径0.5m圆管 |  | m | 136.28 | 1 | 67.000 |  | 9130.76
8009025 | 提升质量5t以内汽车式起重机QY5 |  | 台班 | 630.37 | [8 empty] | 0.13 | 0.771 |  | 486.13
8099001 | 小型机具使用费 |  | 元 | 1.00 |  |  |  |  | 1.2 | 0.804 |  | 0.8 | 2.7 | 16.017 |  | 16.02
9999001 | 定额基价 |  | 元 | 1.00 | 136 | 9131.000 |  | 9131 | 1337 | 896.000 |  | 896 | 3231 | 19167.000 |  | 19167 | 902 | 339.000 |  |  | 339
第 4 页 | [17 empty] | 共 47 页
单价分析表（08表格式）
项目编号：207-11-a
项目名称：Φ0.5m圆管 | [5 empty] | 单位： |  | m | 数量： | 67.000 |  | 单价： | 687.45 | 元 |  | 摊消费： |  | 元 |  |  | 标表4-3
代 号 | 工 程 项 目 |  |  |  | 外购管径0.5m圆管 |  |  |  | 安装圆管涵 |  |  |  | 安装圆管涵 |  |  |  | 基础垫层
| 工 程 细 目 |  |  |  | 外购管径0.5m圆管 |  |  |  | 人工安装圆管涵管径0.75m以内 |  |  |  | 现浇圆管涵管座混凝土 |  |  |  | 基础垫层填砂砾(砂)
| 定 额 单 位 |  |  |  | m |  |  |  | 10m3实体 |  |  |  | 10m3实体 |  |  |  | 10m3实体
| 工 程 数 量 |  |  |  | 67.000 |  |  |  | 0.670 |  |  |  | 5.932 |  |  |  | 0.375
| 定 额 表 号 |  |  |  | 补001改 |  |  |  | 4～7～5～1 |  |  |  | 4～7～5～5改 |  |  |  | 4～11～5～1
| 工料机名称 |  | 单位 | 单价(元) | 定额 | 数量 |  | 金额(元) | 定额 | 数量 |  | 金额(元) | 定额 | 数量 |  | 金额(元) | 定额 | 数量 |  |  | 金额(元)
| 其他材料费 |  | 元
| 其他机械使用费 |  | 元
| 设备购置费 |  | 元
| 措施费 | 措施费Ⅰ | 元 |  |  | 1.99 | % |  | 784.09 | 1.99 | % | 15.59 | 4416.37 | 1.99 | % | 87.83 | 4416.37 | 1.99 |  | % | 2.3
|  | 措施费Ⅱ | 元 |  | 9130.76 | 1.2 | % | 109.66 | 895.71 | 1.2 | % | 10.76 | 19167.62 | 1.2 | % | 230.2 | 19167.62 | 1.2 |  | % | 4.07
| 企业管理费 |  | 元 |  | 9130.76 | 4.44 | % | 405.5 | 895.71 | 4.44 | % | 39.78 | 19167.62 | 4.44 | % | 851.23 | 338.57 | 4.44 |  | % | 15.04
| 规费 |  | 元 |  |  | 33.5 | % |  | 746.21 | 33.5 | % | 249.98 | 3880.1 | 33.5 | % | 1299.84 | 110.17 | 33.5 |  | % | 36.91
| 利润 |  | 元 |  | 9645.92 | 7.42 | % | 715.73 | 961.84 | 7.42 | % | 71.37 | 20336.89 | 7.42 | % | 1509 | 359.97 | 7.42 |  | % | 26.71
| 税金 |  | 元 |  | 10361.64 | 9 | % | 932.55 | 1265.1 | 9 | % | 113.86 | 24139.79 | 9 | % | 2172.58 | 556.32 | 9 |  | % | 50.07
| 合计 |  | 元 |  |  |  |  | 11294.19 |  |  |  | 1378.96 |  |  |  | 26312.37 |  |  |  |  | 606.38
| 单位单价 |  | 元 |  |  |  |  | 168.57 |  |  |  | 2058.14 |  |  |  | 4435.52 |  |  |  |  | 1616.16
| 每 m 单价 |  | 元 |  |  |  |  | 168.57 |  |  |  | 20.58 |  |  |  | 392.72 |  |  |  |  | 9.05
第 5 页 | [17 empty] | 共 47 页
单价分析表（08表格式）
项目编号：207-11-a
项目名称：Φ0.5m圆管 | [5 empty] | 单位： |  | m | 数量： | 67.000 |  | 单价： | 687.45 | 元 |  | 摊消费： |  | 元 |  |  | 标表4-3
代 号 | 工 程 项 目 |  |  |  | 防水层 |  |  |  | 沥青麻絮沉降缝 |  |  |  | 开挖沟槽 |  |  |  | 夯实填土
| 工 程 细 目 |  |  |  | 沥青油毡(防水层) |  |  |  | 沥青麻絮沉降缝 |  |  |  | 机械开挖沟槽土方 |  |  |  | 人工夯实填土
| 定 额 单 位 |  |  |  | 10m2 |  |  |  | 10m2 |  |  |  | 1000m3天然密实方 |  |  |  | 1000m3压实方
| 工 程 数 量 |  |  |  | 2.021 |  |  |  | 2.866 |  |  |  | 0.146 |  |  |  | 0.062
| 定 额 表 号 |  |  |  | 4～11～4～4 |  |  |  | 4～11～1～1 |  |  |  | 1～3～1～3 |  |  |  | 1～1～7～1
| 工料机名称 |  | 单位 | 单价(元) | 定额 | 数量 |  | 金额(元) | 定额 | 数量 |  | 金额(元) | 定额 | 数量 |  | 金额(元) | 定额 | 数量 |  |  | 金额(元)
1001001 | 人工 |  | 工日 | 101.25 | 0.8 | 1.616 |  | 163.67 | 0.2 | 0.573 |  | 58.04 | 67.1 | 9.806 |  | 992.88 | 85 | 5.278 |  |  | 534.44
3001001 | 石油沥青 |  | t | 4690.00 | 0.051 | 0.103 |  | 483.31 | 0.021 | 0.060 |  | 282.27
5009012 | 油毛毡400g,0.915m×21.95m |  | m2 | 5.31 | 22 | 44.453 |  | 236.05
7801001 | 其他材料费 |  | 元 | 1.00 | 1.7 | 3.435 |  | 3.44 | 53.4 | 153.044 |  | 153.04
8001025 | 斗容量0.6m3履带式单斗挖掘机WY60液压 |  | 台班 | 803.66 | [8 empty] | 4.56 | 0.666 |  | 535.57
9999001 | 定额基价 |  | 元 | 1.00 | 393 | 794.000 |  | 794 | 170 | 487.000 |  | 487 | 10927 | 1597.000 |  | 1597 | 9034 | 561.000 |  |  | 561
| 其他材料费 |  | 元
| 其他机械使用费 |  | 元
| 设备购置费 |  | 元
| 措施费 | 措施费Ⅰ | 元 |  | 171.8 | 1.99 | % | 3.42 | 60.92 | 1.99 | % | 1.21 | 1596.97 | 1.99 | % | 31.75 | 1596.97 | 2.88 |  | % | 16.16
|  | 措施费Ⅱ | 元 |  | 794.07 | 1.2 | % | 9.54 | 486.6 | 1.2 | % | 5.84 | 1596.49 | 1.2 | % | 19.17 | 1596.49 | 0.52 |  | % | 2.92
| 企业管理费 |  | 元 |  | 794.07 | 4.44 | % | 35.27 | 486.6 | 4.44 | % | 21.61 | 1596.49 | 4.44 | % | 70.9 | 561 | 3.33 |  | % | 18.69
| 规费 |  | 元 |  | 163.67 | 33.5 | % | 54.83 | 58.04 | 33.5 | % | 19.44 | 1127.49 | 33.5 | % | 377.71 | 534.45 | 33.5 |  | % | 179.04
| 利润 |  | 元 |  | 842.29 | 7.42 | % | 62.5 | 515.27 | 7.42 | % | 38.23 | 1718.31 | 7.42 | % | 127.5 | 598.77 | 7.42 |  | % | 44.43
| 税金 |  | 元 |  | 1052 | 9 | % | 94.68 | 579.7 | 9 | % | 52.17 | 2155.03 | 9 | % | 193.95 | 795.69 | 9 |  | % | 71.61
| 合计 |  | 元 |  |  |  |  | 1146.68 |  |  |  | 631.87 |  |  |  | 2348.98 |  |  |  |  | 867.3
| 单位单价 |  | 元 |  |  |  |  | 567.5 |  |  |  | 220.47 |  |  |  | 16077.92 |  |  |  |  | 13966.22
| 每 m 单价 |  | 元 |  |  |  |  | 17.11 |  |  |  | 9.43 |  |  |  | 35.06 |  |  |  |  | 12.94
第 6 页 | [17 empty] | 共 47 页
单价分析表（08表格式）
项目编号：207-11-a
项目名称：Φ0.5m圆管 | [5 empty] | 单位： |  | m | 数量： | 67.000 |  | 单价： | 687.45 | 元 |  | 摊消费： |  | 元 |  |  | 标表4-3
代 号 | 工 程 项 目 |  |  |  | 混凝土搅拌机拌和 | [11 empty] | 合 计
| 工 程 细 目 |  |  |  | 容量750L以内混凝土搅拌机拌和
| 定 额 单 位 |  |  |  | 10m3
| 工 程 数 量 |  |  |  | 5.932
| 定 额 表 号 |  |  |  | 4～11～11～4
| 工料机名称 |  | 单位 | 单价(元) | 定额 | 数量 |  | 金额(元) | 定额 | 数量 |  | 金额(元) | 定额 | 数量 |  | 金额(元) | 数量 |  | 金额(元)
1001001 | 人工 |  | 工日 | 101.25 | 1 | 5.932 |  | 600.64 | [8 empty] | 68.444 |  | 6929.98
2009028 | 铁件铁件 |  | kg | 5.71 | [12 empty] | 7.712 |  | 44.03
2009030 | 铁钉混合规格 |  | kg | 4.25 | [12 empty] | 10.678 |  | 45.38
3001001 | 石油沥青 |  | t | 4690.00 | [12 empty] | 0.163 |  | 765.58
3005004 | 水 |  | m3 | 2.82 | [12 empty] | 59.992 |  | 169.18
4003002 | 锯材中板δ＝19～35mm,中方混合规格 |  | m3 | 1042.74 | [12 empty] | 1.246 |  | 1299.01
5009012 | 油毛毡400g,0.915m×21.95m |  | m2 | 5.31 | [12 empty] | 44.453 |  | 236.05
5503005 | 中（粗）砂混凝土、砂浆用堆方 |  | m3 | 107.45 | [12 empty] | 30.145 |  | 3239.07
5503007 | 砂砾堆方 |  | m3 | 75.49 | [12 empty] | 4.784 |  | 361.13
5505013 | 碎石（4cm）最大粒径4cm堆方 |  | m3 | 94.00 | [12 empty] | 50.827 |  | 4777.75
5509001 | 32.5级水泥 |  | t | 350.30 | [12 empty] | 18.242 |  | 6390.14
7801001 | 其他材料费 |  | 元 | 1.00 | [12 empty] | 257.289 |  | 257.29
lb001001 | 外购管径0.5m圆管 |  | m | 136.28 | [12 empty] | 67.000 |  | 9130.76
8001025 | 斗容量0.6m3履带式单斗挖掘机WY60液压 |  | 台班 | 803.66 | [12 empty] | 0.666 |  | 535.57
8005005 | 出料容量750L以内强制式混凝土搅拌机JS750 |  | 台班 | 291.83 | 0.2 | 1.186 |  | 346.24 | [8 empty] | 1.186 |  | 346.24
8009025 | 提升质量5t以内汽车式起重机QY5 |  | 台班 | 630.37 | [12 empty] | 0.771 |  | 486.13
8099001 | 小型机具使用费 |  | 元 | 1.00 | [12 empty] | 16.821 |  | 16.82
9999001 | 定额基价 |  | 元 | 1.00 | 175 | 1041.000 |  | 1041 | [8 empty] | 34011.000 |  | 34011
第 7 页 | [17 empty] | 共 47 页
单价分析表（08表格式）
项目编号：207-11-a
项目名称：Φ0.5m圆管 | [5 empty] | 单位： |  | m | 数量： | 67.000 |  | 单价： | 687.45 | 元 |  | 摊消费： |  | 元 |  |  | 标表4-3
代 号 | 工 程 项 目 |  |  |  | 混凝土搅拌机拌和 | [11 empty] | 合 计
| 工 程 细 目 |  |  |  | 容量750L以内混凝土搅拌机拌和
| 定 额 单 位 |  |  |  | 10m3
| 工 程 数 量 |  |  |  | 5.932
| 定 额 表 号 |  |  |  | 4～11～11～4
| 工料机名称 |  | 单位 | 单价(元) | 定额 | 数量 |  | 金额(元) | 定额 | 数量 |  | 金额(元) | 定额 | 数量 |  | 金额(元) | 数量 |  | 金额(元)
| 其他材料费 |  | 元
| 其他机械使用费 |  | 元
| 设备购置费 |  | 元
| 措施费 | 措施费Ⅰ | 元 |  | 1040.54 | 1.99 | % | 20.7 | [10 empty] | 178.96
|  | 措施费Ⅱ | 元 |  | 1040.54 | 1.2 | % | 12.5 | [10 empty] | 404.66
| 企业管理费 |  | 元 |  | 1040.54 | 4.44 | % | 46.21 | [10 empty] | 1504.22
| 规费 |  | 元 |  | 720.76 | 33.5 | % | 241.46 | [10 empty] | 2459.2
| 利润 |  | 元 |  | 1119.95 | 7.42 | % | 83.1 | [10 empty] | 2678.56
| 税金 |  | 元 |  | 1350.83 | 9 | % | 121.58 | [10 empty] | 3803.05
| 合计 |  | 元 |  |  |  |  | 1472.41 | [10 empty] | 46059.14
| 单位单价 |  | 元 |  |  |  |  | 248.21 | [10 empty] | 39358.7
| 每 m 单价 |  | 元 |  |  |  |  | 21.98 | [10 empty] | 687.45
第 8 页 | [17 empty] | 共 47 页
单价分析表（08表格式）
项目编号：207-11-c
项目名称：砖砌沉沙井（长*宽*高：1.15m*1.15m*1.25m，含钢筋砼盖板） | [5 empty] | 单位： |  | 座 | 数量： | 2.000 |  | 单价： | 970.03 | 元 |  | 摊消费： |  | 元 |  |  | 标表4-3
代 号 | 工 程 项 目 |  |  |  | 雨水井、检查井 |  |  |  | 基础垫层 |  |  |  | 雨水井、检查井 |  |  |  | 机械挖基坑土、石方
| 工 程 细 目 |  |  |  | 砖砌井身(雨水井、检查井) |  |  |  | 基础混凝土垫层 |  |  |  | 钢筋混凝土井盖制作安装(雨水井、检查井) |  |  |  | 斗容量0.6m3以内挖掘机挖基坑≤1500m3土方
| 定 额 单 位 |  |  |  | 10m3 |  |  |  | 10m3实体 |  |  |  | 10m3 |  |  |  | 1000m3
| 工 程 数 量 |  |  |  | 0.169 |  |  |  | 0.055 |  |  |  | 0.042 |  |  |  | 0.005
| 定 额 表 号 |  |  |  | 1～3～6～4改 |  |  |  | 4～11～5～6改 |  |  |  | 1～3～6～2 |  |  |  | 4～1～3～2
| 工料机名称 |  | 单位 | 单价(元) | 定额 | 数量 |  | 金额(元) | 定额 | 数量 |  | 金额(元) | 定额 | 数量 |  | 金额(元) | 定额 | 数量 |  |  | 金额(元)
1001001 | 人工 |  | 工日 | 101.25 | 19.5 | 3.286 |  | 332.68 | 5.1 | 0.278 |  | 28.14 | 18.5 | 0.779 |  | 78.86 | 111.8 | 0.561 |  |  | 56.8
2001001 | HPB300钢筋 |  | t | 3447.88 | [8 empty] | 0.45 | 0.019 |  | 65.32
2009030 | 铁钉混合规格 |  | kg | 4.25 | [8 empty] | 0.1 | 0.004 |  | 0.02
3005004 | 水 |  | m3 | 2.82 | 1.25 | 0.211 |  | 0.59 | 12 | 0.654 |  | 1.84 | 16 | 0.674 |  | 1.9
4003002 | 锯材中板δ＝19～35mm,中方混合规格 |  | m3 | 1042.74 | [8 empty] | 0.19 | 0.008 |  | 8.34
5503005 | 中（粗）砂混凝土、砂浆用堆方 |  | m3 | 107.45 | 4.042 | 0.681 |  | 73.18 | 4.998 | 0.272 |  | 29.27 | 4.95 | 0.208 |  | 22.39
5505012 | 碎石（2cm）最大粒径2cm堆方 |  | m3 | 94.00 | 0.91 | 0.153 |  | 14.41 |  |  |  |  | 8.28 | 0.349 |  | 32.77
5505013 | 碎石（4cm）最大粒径4cm堆方 |  | m3 | 94.00 |  |  |  |  | 8.568 | 0.467 |  | 43.89
5507003 | 青（红）砖240mm×115mm×53mm |  | 千块 | 445.60 | 5.13 | 0.864 |  | 385.18
5509001 | 32.5级水泥 |  | t | 350.30 | 1.294 | 0.218 |  | 76.38 | 3.04 | 0.166 |  | 58.04 | 3.182 | 0.134 |  | 46.93
7801001 | 其他材料费 |  | 元 | 1.00 | 171.6 | 28.915 |  | 28.91 | 2 | 0.109 |  | 0.11 | 103.2 | 4.345 |  | 4.34
8001025 | 斗容量0.6m3履带式单斗挖掘机WY60液压 |  | 台班 | 803.66 | [12 empty] | 3.25 | 0.016 |  |  | 13.11
8005002 | 出料容量250L以内强制式混凝土搅拌机JD250 |  | 台班 | 158.20 | 0.03 | 0.005 |  | 0.8 |  |  |  |  | 0.26 | 0.011 |  | 1.73
8099001 | 小型机具使用费 |  | 元 | 1.00 | 11.5 | 1.938 |  | 1.94 |  |  |  |  | 7.2 | 0.303 |  | 0.3
9999001 | 定额基价 |  | 元 | 1.00 | 5103 | 860.000 |  | 860 | 2689 | 147.000 |  | 147 | 6096 | 257.000 |  | 257 | 14588 | 73.000 |  |  | 73
第 9 页 | [17 empty] | 共 47 页
单价分析表（08表格式）
项目编号：207-11-c
项目名称：砖砌沉沙井（长*宽*高：1.15m*1.15m*1.25m，含钢筋砼盖板） | [5 empty] | 单位： |  | 座 | 数量： | 2.000 |  | 单价： | 970.03 | 元 |  | 摊消费： |  | 元 |  |  | 标表4-3
代 号 | 工 程 项 目 |  |  |  | 雨水井、检查井 |  |  |  | 基础垫层 |  |  |  | 雨水井、检查井 |  |  |  | 机械挖基坑土、石方
| 工 程 细 目 |  |  |  | 砖砌井身(雨水井、检查井) |  |  |  | 基础混凝土垫层 |  |  |  | 钢筋混凝土井盖制作安装(雨水井、检查井) |  |  |  | 斗容量0.6m3以内挖掘机挖基坑≤1500m3土方
| 定 额 单 位 |  |  |  | 10m3 |  |  |  | 10m3实体 |  |  |  | 10m3 |  |  |  | 1000m3
| 工 程 数 量 |  |  |  | 0.169 |  |  |  | 0.055 |  |  |  | 0.042 |  |  |  | 0.005
| 定 额 表 号 |  |  |  | 1～3～6～4改 |  |  |  | 4～11～5～6改 |  |  |  | 1～3～6～2 |  |  |  | 4～1～3～2
| 工料机名称 |  | 单位 | 单价(元) | 定额 | 数量 |  | 金额(元) | 定额 | 数量 |  | 金额(元) | 定额 | 数量 |  | 金额(元) | 定额 | 数量 |  |  | 金额(元)
| 其他材料费 |  | 元
| 其他机械使用费 |  | 元
| 设备购置费 |  | 元
| 措施费 | 措施费Ⅰ | 元 |  | 352.05 | 1.99 | % | 7 | 29.54 | 1.99 | % | 0.59 | 85.03 | 1.99 | % | 1.69 | 85.03 | 1.99 |  | % | 1.45
|  | 措施费Ⅱ | 元 |  | 859.89 | 1.2 | % | 10.33 | 146.56 | 1.2 | % | 1.76 | 256.63 | 1.2 | % | 3.08 | 256.63 | 1.2 |  | % | 0.88
| 企业管理费 |  | 元 |  | 859.89 | 4.44 | % | 38.19 | 146.56 | 4.44 | % | 6.51 | 256.63 | 4.44 | % | 11.4 | 72.94 | 4.44 |  | % | 3.24
| 规费 |  | 元 |  | 333.19 | 33.5 | % | 111.62 | 28.14 | 33.5 | % | 9.43 | 79.97 | 33.5 | % | 26.79 | 59.89 | 33.5 |  | % | 20.06
| 利润 |  | 元 |  | 915.41 | 7.42 | % | 67.92 | 155.41 | 7.42 | % | 11.53 | 272.8 | 7.42 | % | 20.24 | 78.5 | 7.42 |  | % | 5.83
| 税金 |  | 元 |  | 1149.14 | 9 | % | 103.42 | 191.11 | 9 | % | 17.2 | 326.1 | 9 | % | 29.35 | 101.11 | 9 |  | % | 9.1
| 合计 |  | 元 |  |  |  |  | 1252.56 |  |  |  | 208.31 |  |  |  | 355.45 |  |  |  |  | 110.21
| 单位单价 |  | 元 |  |  |  |  | 7433.61 |  |  |  | 3822.22 |  |  |  | 8443.06 |  |  |  |  | 22042.2
| 每 座 单价 |  | 元 |  |  |  |  | 626.28 |  |  |  | 104.16 |  |  |  | 177.73 |  |  |  |  | 55.11
第 10 页 | [17 empty] | 共 47 页
单价分析表（08表格式）
项目编号：207-11-c
项目名称：砖砌沉沙井（长*宽*高：1.15m*1.15m*1.25m，含钢筋砼盖板） | [5 empty] | 单位： |  | 座 | 数量： | 2.000 |  | 单价： | 970.03 | 元 |  | 摊消费： |  | 元 |  |  | 标表4-3
代 号 | 工 程 项 目 |  |  |  | 混凝土搅拌机拌和 | [11 empty] | 合 计
| 工 程 细 目 |  |  |  | 容量750L以内混凝土搅拌机拌和
| 定 额 单 位 |  |  |  | 10m3
| 工 程 数 量 |  |  |  | 0.055
| 定 额 表 号 |  |  |  | 4～11～11～4
| 工料机名称 |  | 单位 | 单价(元) | 定额 | 数量 |  | 金额(元) | 定额 | 数量 |  | 金额(元) | 定额 | 数量 |  | 金额(元) | 数量 |  | 金额(元)
1001001 | 人工 |  | 工日 | 101.25 | 1 | 0.055 |  | 5.52 | [8 empty] | 4.958 |  | 502
2001001 | HPB300钢筋 |  | t | 3447.88 | [12 empty] | 0.019 |  | 65.32
2009030 | 铁钉混合规格 |  | kg | 4.25 | [12 empty] | 0.004 |  | 0.02
3005004 | 水 |  | m3 | 2.82 | [12 empty] | 1.538 |  | 4.34
4003002 | 锯材中板δ＝19～35mm,中方混合规格 |  | m3 | 1042.74 | [12 empty] | 0.008 |  | 8.34
5503005 | 中（粗）砂混凝土、砂浆用堆方 |  | m3 | 107.45 | [12 empty] | 1.162 |  | 124.84
5505012 | 碎石（2cm）最大粒径2cm堆方 |  | m3 | 94.00 | [12 empty] | 0.502 |  | 47.18
5505013 | 碎石（4cm）最大粒径4cm堆方 |  | m3 | 94.00 | [12 empty] | 0.467 |  | 43.89
5507003 | 青（红）砖240mm×115mm×53mm |  | 千块 | 445.60 | [12 empty] | 0.864 |  | 385.18
5509001 | 32.5级水泥 |  | t | 350.30 | [12 empty] | 0.518 |  | 181.36
7801001 | 其他材料费 |  | 元 | 1.00 | [12 empty] | 33.368 |  | 33.37
8001025 | 斗容量0.6m3履带式单斗挖掘机WY60液压 |  | 台班 | 803.66 | [12 empty] | 0.016 |  | 13.11
8005002 | 出料容量250L以内强制式混凝土搅拌机JD250 |  | 台班 | 158.20 | [12 empty] | 0.016 |  | 2.53
8005005 | 出料容量750L以内强制式混凝土搅拌机JS750 |  | 台班 | 291.83 | 0.2 | 0.011 |  | 3.18 | [8 empty] | 0.011 |  | 3.18
8099001 | 小型机具使用费 |  | 元 | 1.00 | [12 empty] | 2.241 |  | 2.24
9999001 | 定额基价 |  | 元 | 1.00 | 175 | 10.000 |  | 10 | [8 empty] | 1346.000 |  | 1346
第 11 页 | [17 empty] | 共 47 页
单价分析表（08表格式）
项目编号：207-11-c
项目名称：砖砌沉沙井（长*宽*高：1.15m*1.15m*1.25m，含钢筋砼盖板） | [5 empty] | 单位： |  | 座 | 数量： | 2.000 |  | 单价： | 970.03 | 元 |  | 摊消费： |  | 元 |  |  | 标表4-3
代 号 | 工 程 项 目 |  |  |  | 混凝土搅拌机拌和 | [11 empty] | 合 计
| 工 程 细 目 |  |  |  | 容量750L以内混凝土搅拌机拌和
| 定 额 单 位 |  |  |  | 10m3
| 工 程 数 量 |  |  |  | 0.055
| 定 额 表 号 |  |  |  | 4～11～11～4
| 工料机名称 |  | 单位 | 单价(元) | 定额 | 数量 |  | 金额(元) | 定额 | 数量 |  | 金额(元) | 定额 | 数量 |  | 金额(元) | 数量 |  | 金额(元)
| 其他材料费 |  | 元
| 其他机械使用费 |  | 元
| 设备购置费 |  | 元
| 措施费 | 措施费Ⅰ | 元 |  | 9.56 | 1.99 | % | 0.19 | [10 empty] | 10.92
|  | 措施费Ⅱ | 元 |  | 9.56 | 1.2 | % | 0.12 | [10 empty] | 16.16
| 企业管理费 |  | 元 |  | 9.56 | 4.44 | % | 0.43 | [10 empty] | 59.76
| 规费 |  | 元 |  | 6.62 | 33.5 | % | 2.22 | [10 empty] | 170.12
| 利润 |  | 元 |  | 10.29 | 7.42 | % | 0.76 | [10 empty] | 106.29
| 税金 |  | 元 |  | 12.41 | 9 | % | 1.12 | [10 empty] | 160.19
| 合计 |  | 元 |  |  |  |  | 13.53 | [10 empty] | 1940.07
| 单位单价 |  | 元 |  |  |  |  | 248.22 | [10 empty] | 41989.32
| 每 座 单价 |  | 元 |  |  |  |  | 6.76 | [10 empty] | 970.03
第 12 页 | [17 empty] | 共 47 页
单价分析表（08表格式）
项目编号：209-5-a
项目名称：C25片石混凝土 | [5 empty] | 单位： |  | m3 | 数量： | 116.000 |  | 单价： | 572.72 | 元 |  | 摊消费： |  | 元 |  |  | 标表4-3
代 号 | 工 程 项 目 |  |  |  | 现浇混凝土挡土墙 |  |  |  | 机械挖基坑土、石方 | [7 empty] | 合 计
| 工 程 细 目 |  |  |  | 现浇片石混凝土挡土墙 |  |  |  | 斗容量0.6m3以内挖掘机挖基坑≤1500m3土方
| 定 额 单 位 |  |  |  | 10m3 |  |  |  | 1000m3
| 工 程 数 量 |  |  |  | 11.600 |  |  |  | 0.066
| 定 额 表 号 |  |  |  | 1～4～19～1改 |  |  |  | 4～1～3～2
| 工料机名称 |  | 单位 | 单价(元) | 定额 | 数量 |  | 金额(元) | 定额 | 数量 |  | 金额(元) | 定额 | 数量 |  | 金额(元) | 数量 |  | 金额(元)
1001001 | 人工 |  | 工日 | 101.25 | 11.5 | 133.400 |  | 13506.75 | 111.8 | 7.379 |  | 747.1 |  |  |  |  | 140.779 |  | 14253.85
2001021 | 8～12号铁丝镀锌铁丝 |  | kg | 6.05 | 2.1 | 24.360 |  | 147.38 | [8 empty] | 24.360 |  | 147.38
2003026 | 组合钢模板 |  | t | 5300.00 | 0.016 | 0.186 |  | 983.68 | [8 empty] | 0.186 |  | 983.68
2009028 | 铁件铁件 |  | kg | 5.71 | 50.7 | 588.120 |  | 3358.17 | [8 empty] | 588.120 |  | 3358.17
3005004 | 水 |  | m3 | 2.82 | 10 | 116.000 |  | 327.12 | [8 empty] | 116.000 |  | 327.12
4003001 | 原木混合规格 |  | m3 | 1017.09 | 0.04 | 0.464 |  | 471.93 | [8 empty] | 0.464 |  | 471.93
5001014 | PVC塑料管(Φ100mm)Φ100mm |  | m | 13.54 | 1.8 | 20.880 |  | 282.72 | [8 empty] | 20.880 |  | 282.72
5503005 | 中（粗）砂混凝土、砂浆用堆方 |  | m3 | 107.45 | 4.182 | 48.511 |  | 5212.53 | [8 empty] | 48.511 |  | 5212.53
5505005 | 片石码方 |  | m3 | 79.60 | 2.193 | 25.439 |  | 2024.93 | [8 empty] | 25.439 |  | 2024.93
5505013 | 碎石（4cm）最大粒径4cm堆方 |  | m3 | 94.00 | 7.242 | 84.007 |  | 7896.68 | [8 empty] | 84.007 |  | 7896.68
5509001 | 32.5级水泥 |  | t | 350.30 | 2.907 | 33.721 |  | 11812.54 | [8 empty] | 33.721 |  | 11812.54
7801001 | 其他材料费 |  | 元 | 1.00 | 19.9 | 230.840 |  | 230.84 | [8 empty] | 230.840 |  | 230.84
8001025 | 斗容量0.6m3履带式单斗挖掘机WY60液压 |  | 台班 | 803.66 |  |  |  |  | 3.25 | 0.215 |  | 172.39 |  |  |  |  | 0.215 |  | 172.39
8005002 | 出料容量250L以内强制式混凝土搅拌机JD250 |  | 台班 | 158.20 | 0.27 | 3.132 |  | 495.48 | [8 empty] | 3.132 |  | 495.48
8009026 | 提升质量8t以内汽车式起重机QY8 |  | 台班 | 689.79 | 0.19 | 2.204 |  | 1520.3 | [8 empty] | 2.204 |  | 1520.3
8099001 | 小型机具使用费 |  | 元 | 1.00 | 13.2 | 153.120 |  | 153.12 | [8 empty] | 153.120 |  | 153.12
9999001 | 定额基价 |  | 元 | 1.00 | 3875 | 44949.000 |  | 44949 | 14588 | 963.000 |  | 963 |  |  |  |  | 45912.000 |  | 45912
第 13 页 | [17 empty] | 共 47 页
单价分析表（08表格式）
项目编号：209-5-a
项目名称：C25片石混凝土 | [5 empty] | 单位： |  | m3 | 数量： | 116.000 |  | 单价： | 572.72 | 元 |  | 摊消费： |  | 元 |  |  | 标表4-3
代 号 | 工 程 项 目 |  |  |  | 现浇混凝土挡土墙 |  |  |  | 机械挖基坑土、石方 | [7 empty] | 合 计
| 工 程 细 目 |  |  |  | 现浇片石混凝土挡土墙 |  |  |  | 斗容量0.6m3以内挖掘机挖基坑≤1500m3土方
| 定 额 单 位 |  |  |  | 10m3 |  |  |  | 1000m3
| 工 程 数 量 |  |  |  | 11.600 |  |  |  | 0.066
| 定 额 表 号 |  |  |  | 1～4～19～1改 |  |  |  | 4～1～3～2
| 工料机名称 |  | 单位 | 单价(元) | 定额 | 数量 |  | 金额(元) | 定额 | 数量 |  | 金额(元) | 定额 | 数量 |  | 金额(元) | 数量 |  | 金额(元)
| 其他材料费 |  | 元
| 其他机械使用费 |  | 元
| 设备购置费 |  | 元
| 措施费 | 措施费Ⅰ | 元 |  | 16460.17 | 1.99 | % | 327.37 | 962.78 | 1.99 | % | 19.15 | [6 empty] | 346.51
|  | 措施费Ⅱ | 元 |  | 44948.77 | 1.2 | % | 539.84 | 962.78 | 1.2 | % | 11.56 | [6 empty] | 551.4
| 企业管理费 |  | 元 |  | 44948.77 | 4.44 | % | 1996.18 | 962.78 | 4.44 | % | 42.76 | [6 empty] | 2038.93
| 规费 |  | 元 |  | 14270.18 | 33.5 | % | 4780.51 | 790.54 | 33.5 | % | 264.83 | [6 empty] | 5045.34
| 利润 |  | 元 |  | 47812.15 | 7.42 | % | 3547.66 | 1036.25 | 7.42 | % | 76.89 | [6 empty] | 3624.55
| 税金 |  | 元 |  | 59615.69 | 9 | % | 5365.41 | 1334.68 | 9 | % | 120.12 | [6 empty] | 5485.53
| 合计 |  | 元 |  |  |  |  | 64981.11 |  |  |  | 1454.8 | [6 empty] | 66435.91
| 单位单价 |  | 元 |  |  |  |  | 5601.82 |  |  |  | 22042.41 | [6 empty] | 27644.23
| 每 m3 单价 |  | 元 |  |  |  |  | 560.18 |  |  |  | 12.54 | [6 empty] | 572.72
第 14 页 | [17 empty] | 共 47 页
单价分析表（08表格式）
项目编号：306-3-a
项目名称：厚12cm | [5 empty] | 单位： |  | m2 | 数量： | 5326.000 |  | 单价： | 22.51 | 元 |  | 摊消费： |  | 元 |  |  | 标表4-3
代 号 | 工 程 项 目 |  |  |  | 级配碎石路面 | [11 empty] | 合 计
| 工 程 细 目 |  |  |  | 机械摊铺级配碎石基层(拖拉机带铧犁拌和，压实厚度12cm)
| 定 额 单 位 |  |  |  | 1000m2
| 工 程 数 量 |  |  |  | 5.326
| 定 额 表 号 |  |  |  | 2～2～2～8改
| 工料机名称 |  | 单位 | 单价(元) | 定额 | 数量 |  | 金额(元) | 定额 | 数量 |  | 金额(元) | 定额 | 数量 |  | 金额(元) | 数量 |  | 金额(元)
1001001 | 人工 |  | 工日 | 101.25 | 2.2 | 11.717 |  | 1186.37 | [8 empty] | 11.717 |  | 1186.37
5505016 | 碎石未筛分碎石统料堆方 |  | m3 | 94.00 | 184.02 | 980.091 |  | 92128.51 | [8 empty] | 980.091 |  | 92128.51
7901001 | 设备摊销费 |  | 元 | 1.00 | 2.5 | 13.315 |  | 13.32 | [8 empty] | 13.315 |  | 13.32
8001058 | 功率120kW以内平地机F155 |  | 台班 | 1138.70 | 0.23 | 1.225 |  | 1394.88 | [8 empty] | 1.225 |  | 1394.88
8001066 | 功率75kW以内履带式拖拉机 |  | 台班 | 622.72 | 0.22 | 1.172 |  | 729.65 | [8 empty] | 1.172 |  | 729.65
8001081 | 机械自身质量12～15t光轮压路机3Y-12/15 |  | 台班 | 562.06 | 0.12 | 0.639 |  | 359.22 | [8 empty] | 0.639 |  | 359.22
8001083 | 机械自身质量18～21t光轮压路机3Y-18/21 |  | 台班 | 718.30 | 0.8 | 4.261 |  | 3060.53 | [8 empty] | 4.261 |  | 3060.53
8007043 | 容量10000L以内洒水汽车YGJ5170GSSJN |  | 台班 | 1074.20 | 0.12 | 0.639 |  | 686.54 | [8 empty] | 0.639 |  | 686.54
9999001 | 定额基价 |  | 元 | 1.00 | 15395 | 81994.000 |  | 81994 | [8 empty] | 81994.000 |  | 81994
第 15 页 | [17 empty] | 共 47 页
单价分析表（08表格式）
项目编号：306-3-a
项目名称：厚12cm | [5 empty] | 单位： |  | m2 | 数量： | 5326.000 |  | 单价： | 22.51 | 元 |  | 摊消费： |  | 元 |  |  | 标表4-3
代 号 | 工 程 项 目 |  |  |  | 级配碎石路面 | [11 empty] | 合 计
| 工 程 细 目 |  |  |  | 机械摊铺级配碎石基层(拖拉机带铧犁拌和，压实厚度12cm)
| 定 额 单 位 |  |  |  | 1000m2
| 工 程 数 量 |  |  |  | 5.326
| 定 额 表 号 |  |  |  | 2～2～2～8改
| 工料机名称 |  | 单位 | 单价(元) | 定额 | 数量 |  | 金额(元) | 定额 | 数量 |  | 金额(元) | 定额 | 数量 |  | 金额(元) | 数量 |  | 金额(元)
| 其他材料费 |  | 元
| 其他机械使用费 |  | 元
| 设备购置费 |  | 元
| 措施费 | 措施费Ⅰ | 元 |  | 7758.28 | 2.87 | % | 222.5 | [10 empty] | 222.5
|  | 措施费Ⅱ | 元 |  | 81993.85 | 0.82 | % | 670.71 | [10 empty] | 670.71
| 企业管理费 |  | 元 |  | 81993.85 | 3.06 | % | 2505.73 | [10 empty] | 2505.73
| 规费 |  | 元 |  | 2113.89 | 33.5 | % | 708.15 | [10 empty] | 708.15
| 利润 |  | 元 |  | 85392.79 | 7.42 | % | 6336.15 | [10 empty] | 6336.15
| 税金 |  | 元 |  | 110002.26 | 9 | % | 9900.2 | [10 empty] | 9900.2
| 合计 |  | 元 |  |  |  |  | 119902.47 | [10 empty] | 119902.47
| 单位单价 |  | 元 |  |  |  |  | 22512.67 | [10 empty] | 22512.67
| 每 m2 单价 |  | 元 |  |  |  |  | 22.51 | [10 empty] | 22.51
第 16 页 | [17 empty] | 共 47 页
单价分析表（08表格式）
项目编号：312-1-a
项目名称：厚18cm（C30混凝土） | [5 empty] | 单位： |  | m3 | 数量： | 824.400 |  | 单价： | 511.19 | 元 |  | 摊消费： |  | 元 |  |  | 标表4-3
代 号 | 工 程 项 目 |  |  |  | 普通混凝土 |  |  |  | 自卸汽车运输水泥混凝土 | [7 empty] | 合 计
| 工 程 细 目 |  |  |  | 人工铺筑混凝土路面厚度18cm |  |  |  | 6t以内自卸汽车运输水泥混凝土第一个1km
| 定 额 单 位 |  |  |  | 1000m2路面 |  |  |  | 1000m3路面实体
| 工 程 数 量 |  |  |  | 4.580 |  |  |  | 0.824
| 定 额 表 号 |  |  |  | 2～2～17～1改 |  |  |  | 2～2～19～1
| 工料机名称 |  | 单位 | 单价(元) | 定额 | 数量 |  | 金额(元) | 定额 | 数量 |  | 金额(元) | 定额 | 数量 |  | 金额(元) | 数量 |  | 金额(元)
1001001 | 人工 |  | 工日 | 101.25 | 159.6 | 730.968 |  | 74010.51 | [8 empty] | 730.968 |  | 74010.51
2001001 | HPB300钢筋 |  | t | 3447.88 | 0.004 | 0.018 |  | 63.17 | [8 empty] | 0.018 |  | 63.17
2003004 | 型钢工字钢,角钢 |  | t | 3410.53 | 0.048 | 0.220 |  | 749.77 | [8 empty] | 0.220 |  | 749.77
3001001 | 石油沥青 |  | t | 4690.00 | 0.091 | 0.417 |  | 1954.7 | [8 empty] | 0.417 |  | 1954.7
3005001 | 煤 |  | t | 595.15 | 0.018 | 0.082 |  | 49.06 | [8 empty] | 0.082 |  | 49.06
3005004 | 水 |  | m3 | 2.82 | 27 | 123.660 |  | 348.72 | [8 empty] | 123.660 |  | 348.72
4003002 | 锯材中板δ＝19～35mm,中方混合规格 |  | m3 | 1042.74 | 0.07 | 0.321 |  | 334.3 | [8 empty] | 0.321 |  | 334.3
5503005 | 中（粗）砂混凝土、砂浆用堆方 |  | m3 | 107.45 | 84.456 | 386.808 |  | 41562.57 | [8 empty] | 386.808 |  | 41562.57
5505013 | 碎石（4cm）最大粒径4cm堆方 |  | m3 | 94.00 | 154.224 | 706.346 |  | 66396.52 | [8 empty] | 706.346 |  | 66396.52
5509002 | 42.5级水泥 |  | t | 384.30 | 65.178 | 298.515 |  | 114719.41 | [8 empty] | 298.515 |  | 114719.41
7801001 | 其他材料费 |  | 元 | 1.00 | 257.4 | 1178.892 |  | 1178.89 | [8 empty] | 1178.892 |  | 1178.89
8003079 | 混凝土电动真空吸水机组含吸垫5m×5m |  | 台班 | 132.44 | 2.47 | 11.313 |  | 1498.24 | [8 empty] | 11.313 |  | 1498.24
8003085 | 电动混凝土切缝机(含锯片摊销费用)SLF |  | 台班 | 200.13 | 2.486 | 11.386 |  | 2278.66 | [8 empty] | 11.386 |  | 2278.66
8005002 | 出料容量250L以内强制式混凝土搅拌机JD250 |  | 台班 | 158.20 | 4.76 | 21.801 |  | 3448.89 | [8 empty] | 21.801 |  | 3448.89
8007013 | 装载质量6t以内自卸汽车CA/CQ340X |  | 台班 | 549.22 |  |  |  |  | 13.4 | 11.047 |  | 6067.21 |  |  |  |  | 11.047 |  | 6067.21
8007043 | 容量10000L以内洒水汽车YGJ5170GSSJN |  | 台班 | 1074.20 | 1.12 | 5.130 |  | 5510.22 | [8 empty] | 5.130 |  | 5510.22
8099001 | 小型机具使用费 |  | 元 | 1.00 | 226.1 | 1035.538 |  | 1035.54 | [8 empty] | 1035.538 |  | 1035.54
9999001 | 定额基价 |  | 元 | 1.00 | 65846 | 301576.000 |  | 301576 | 7716 | 6361.000 |  | 6361 |  |  |  |  | 307937.000 |  | 307937
第 17 页 | [17 empty] | 共 47 页
单价分析表（08表格式）
项目编号：312-1-a
项目名称：厚18cm（C30混凝土） | [5 empty] | 单位： |  | m3 | 数量： | 824.400 |  | 单价： | 511.19 | 元 |  | 摊消费： |  | 元 |  |  | 标表4-3
代 号 | 工 程 项 目 |  |  |  | 普通混凝土 |  |  |  | 自卸汽车运输水泥混凝土 | [7 empty] | 合 计
| 工 程 细 目 |  |  |  | 人工铺筑混凝土路面厚度18cm |  |  |  | 6t以内自卸汽车运输水泥混凝土第一个1km
| 定 额 单 位 |  |  |  | 1000m2路面 |  |  |  | 1000m3路面实体
| 工 程 数 量 |  |  |  | 4.580 |  |  |  | 0.824
| 定 额 表 号 |  |  |  | 2～2～17～1改 |  |  |  | 2～2～19～1
| 工料机名称 |  | 单位 | 单价(元) | 定额 | 数量 |  | 金额(元) | 定额 | 数量 |  | 金额(元) | 定额 | 数量 |  | 金额(元) | 数量 |  | 金额(元)
| 其他材料费 |  | 元
| 其他机械使用费 |  | 元
| 设备购置费 |  | 元
| 措施费 | 措施费Ⅰ | 元 |  | 92267.78 | 2.87 | % | 2646.09 | 6360.73 | 2.77 | % | 176.18 | [6 empty] | 2822.27
|  | 措施费Ⅱ | 元 |  | 301576.09 | 0.82 | % | 2466.89 | 6360.73 | 0.15 | % | 9.8 | [6 empty] | 2476.69
| 企业管理费 |  | 元 |  | 301576.09 | 3.06 | % | 9216.17 | 6360.73 | 1.89 | % | 120.09 | [6 empty] | 9336.26
| 规费 |  | 元 |  | 79035.43 | 33.5 | % | 26476.87 | 1118.51 | 33.5 | % | 374.7 | [6 empty] | 26851.57
| 利润 |  | 元 |  | 315905.24 | 7.42 | % | 23440.17 | 6666.79 | 7.42 | % | 494.68 | [6 empty] | 23934.85
| 税金 |  | 元 |  | 379385.34 | 9 | % | 34144.68 | 7242.65 | 9 | % | 651.84 | [6 empty] | 34796.52
| 合计 |  | 元 |  |  |  |  | 413530.03 |  |  |  | 7894.49 | [6 empty] | 421424.51
| 单位单价 |  | 元 |  |  |  |  | 90290.4 |  |  |  | 9576.04 | [6 empty] | 99866.44
| 每 m3 单价 |  | 元 |  |  |  |  | 501.61 |  |  |  | 9.58 | [6 empty] | 511.19
第 18 页 | [17 empty] | 共 47 页
单价分析表（08表格式）
项目编号：312-2-a
项目名称：光圆钢筋（HPB235、HPB300） | [5 empty] | 单位： |  | kg | 数量： | 116.000 |  | 单价： | 5.91 | 元 |  | 摊消费： |  | 元 |  |  | 标表4-3
代 号 | 工 程 项 目 |  |  |  | 拉杆、传力杆及钢筋 | [11 empty] | 合 计
| 工 程 细 目 |  |  |  | 人工及轨道式摊铺机铺筑路面拉杆及传力杆
| 定 额 单 位 |  |  |  | 1t
| 工 程 数 量 |  |  |  | 0.116
| 定 额 表 号 |  |  |  | 2～2～17～13改
| 工料机名称 |  | 单位 | 单价(元) | 定额 | 数量 |  | 金额(元) | 定额 | 数量 |  | 金额(元) | 定额 | 数量 |  | 金额(元) | 数量 |  | 金额(元)
1001001 | 人工 |  | 工日 | 101.25 | 6.6 | 0.766 |  | 77.52 | [8 empty] | 0.766 |  | 77.52
2001001 | HPB300钢筋 |  | t | 3447.88 | 1.138 | 0.132 |  | 455.15 | [8 empty] | 0.132 |  | 455.15
2001022 | 20～22号铁丝镀锌铁丝 |  | kg | 6.33 | 0.7 | 0.081 |  | 0.51 | [8 empty] | 0.081 |  | 0.51
2009011 | 电焊条结422(502、506、507)3.2/4.0/5.0 |  | kg | 5.31 | 0.6 | 0.070 |  | 0.37 | [8 empty] | 0.070 |  | 0.37
3001001 | 石油沥青 |  | t | 4690.00 | 0.007 | 0.001 |  | 3.81 | [8 empty] | 0.001 |  | 3.81
7801001 | 其他材料费 |  | 元 | 1.00 | 14.9 | 1.728 |  | 1.73 | [8 empty] | 1.728 |  | 1.73
8015028 | 容量32kV·A以内交流电弧焊机BX1-330 |  | 台班 | 156.08 | 0.09 | 0.010 |  | 1.63 | [8 empty] | 0.010 |  | 1.63
8099001 | 小型机具使用费 |  | 元 | 1.00 | 11 | 1.276 |  | 1.28 | [8 empty] | 1.276 |  | 1.28
9999001 | 定额基价 |  | 元 | 1.00 | 4576 | 531.000 |  | 531 | [8 empty] | 531.000 |  | 531
第 19 页 | [17 empty] | 共 47 页
单价分析表（08表格式）
项目编号：312-2-a
项目名称：光圆钢筋（HPB235、HPB300） | [5 empty] | 单位： |  | kg | 数量： | 116.000 |  | 单价： | 5.91 | 元 |  | 摊消费： |  | 元 |  |  | 标表4-3
代 号 | 工 程 项 目 |  |  |  | 拉杆、传力杆及钢筋 | [11 empty] | 合 计
| 工 程 细 目 |  |  |  | 人工及轨道式摊铺机铺筑路面拉杆及传力杆
| 定 额 单 位 |  |  |  | 1t
| 工 程 数 量 |  |  |  | 0.116
| 定 额 表 号 |  |  |  | 2～2～17～13改
| 工料机名称 |  | 单位 | 单价(元) | 定额 | 数量 |  | 金额(元) | 定额 | 数量 |  | 金额(元) | 定额 | 数量 |  | 金额(元) | 数量 |  | 金额(元)
| 其他材料费 |  | 元
| 其他机械使用费 |  | 元
| 设备购置费 |  | 元
| 措施费 | 措施费Ⅰ | 元 |  | 84.57 | 0.42 | % | 0.36 | [10 empty] | 0.36
|  | 措施费Ⅱ | 元 |  | 530.79 | 0.56 | % | 2.99 | [10 empty] | 2.99
| 企业管理费 |  | 元 |  | 530.79 | 3.16 | % | 16.79 | [10 empty] | 16.79
| 规费 |  | 元 |  | 78.57 | 33.5 | % | 26.32 | [10 empty] | 26.32
| 利润 |  | 元 |  | 550.93 | 7.42 | % | 40.88 | [10 empty] | 40.88
| 税金 |  | 元 |  | 629.33 | 9 | % | 56.64 | [10 empty] | 56.64
| 合计 |  | 元 |  |  |  |  | 685.97 | [10 empty] | 685.97
| 单位单价 |  | 元 |  |  |  |  | 5913.53 | [10 empty] | 5913.53
| 每 kg 单价 |  | 元 |  |  |  |  | 5.91 | [10 empty] | 5.91
第 20 页 | [17 empty] | 共 47 页
单价分析表（08表格式）
项目编号：313-1-a
项目名称：厚30cm | [5 empty] | 单位： |  | m3 | 数量： | 363.000 |  | 单价： | 38.63 | 元 |  | 摊消费： |  | 元 |  |  | 标表4-3
代 号 | 工 程 项 目 |  |  |  | 挖路槽、培路肩、修筑泄水槽 | [11 empty] | 合 计
| 工 程 细 目 |  |  |  | 培路肩
| 定 额 单 位 |  |  |  | 100m3
| 工 程 数 量 |  |  |  | 3.630
| 定 额 表 号 |  |  |  | 2～3～2～5
| 工料机名称 |  | 单位 | 单价(元) | 定额 | 数量 |  | 金额(元) | 定额 | 数量 |  | 金额(元) | 定额 | 数量 |  | 金额(元) | 数量 |  | 金额(元)
1001001 | 人工 |  | 工日 | 101.25 | 20.5 | 74.415 |  | 7534.52 | [8 empty] | 74.415 |  | 7534.52
8001085 | 机械自身质量0.6t手扶式振动碾YZS06B |  | 台班 | 157.98 | 2.1 | 7.623 |  | 1204.28 | [8 empty] | 7.623 |  | 1204.28
9999001 | 定额基价 |  | 元 | 1.00 | 2524 | 9164.000 |  | 9164 | [8 empty] | 9164.000 |  | 9164
| 其他材料费 |  | 元
| 其他机械使用费 |  | 元
| 设备购置费 |  | 元
| 措施费 | 措施费Ⅰ | 元 |  | 9163.65 | 2.87 | % | 262.8 | [10 empty] | 262.8
|  | 措施费Ⅱ | 元 |  | 9163.65 | 0.82 | % | 74.96 | [10 empty] | 74.96
| 企业管理费 |  | 元 |  | 9163.65 | 3.06 | % | 280.04 | [10 empty] | 280.04
| 规费 |  | 元 |  | 8306.35 | 33.5 | % | 2782.63 | [10 empty] | 2782.63
| 利润 |  | 元 |  | 9781.45 | 7.42 | % | 725.78 | [10 empty] | 725.78
| 税金 |  | 元 |  | 12865.01 | 9 | % | 1157.85 | [10 empty] | 1157.85
| 合计 |  | 元 |  |  |  |  | 14022.86 | [10 empty] | 14022.86
| 单位单价 |  | 元 |  |  |  |  | 3863.05 | [10 empty] | 3863.05
| 每 m3 单价 |  | 元 |  |  |  |  | 38.63 | [10 empty] | 38.63
第 21 页 | [17 empty] | 共 47 页
单价分析表（08表格式）
项目编号：419-1-a
项目名称：1-Φ0.5m钢筋混凝土圆管涵 | [5 empty] | 单位： |  | m | 数量： | 10.000 |  | 单价： | 1020.54 | 元 |  | 摊消费： |  | 元 |  |  | 标表4-3
代 号 | 工 程 项 目 |  |  |  | 外购管径0.5m圆管 |  |  |  | 安装圆管涵 |  |  |  | 安装圆管涵 |  |  |  | 防水层
| 工 程 细 目 |  |  |  | 外购管径0.5m圆管 |  |  |  | 人工安装圆管涵管径0.75m以内 |  |  |  | 现浇圆管涵管座混凝土 |  |  |  | 沥青油毡(防水层)
| 定 额 单 位 |  |  |  | m |  |  |  | 10m3实体 |  |  |  | 10m3实体 |  |  |  | 10m2
| 工 程 数 量 |  |  |  | 10.000 |  |  |  | 0.100 |  |  |  | 0.698 |  |  |  | 0.249
| 定 额 表 号 |  |  |  | 补001改 |  |  |  | 4～7～5～1 |  |  |  | 4～7～5～5改 |  |  |  | 4～11～4～4
| 工料机名称 |  | 单位 | 单价(元) | 定额 | 数量 |  | 金额(元) | 定额 | 数量 |  | 金额(元) | 定额 | 数量 |  | 金额(元) | 定额 | 数量 |  |  | 金额(元)
1001001 | 人工 |  | 工日 | 101.25 |  |  |  |  | 11 | 1.100 |  | 111.38 | 6.2 | 4.328 |  | 438.17 | 0.8 | 0.199 |  |  | 20.17
2009028 | 铁件铁件 |  | kg | 5.71 | [8 empty] | 1.3 | 0.907 |  | 5.18
2009030 | 铁钉混合规格 |  | kg | 4.25 | [8 empty] | 1.8 | 1.256 |  | 5.34
3001001 | 石油沥青 |  | t | 4690.00 | [12 empty] | 0.051 | 0.013 |  |  | 59.56
3005004 | 水 |  | m3 | 2.82 |  |  |  |  | 1 | 0.100 |  | 0.28 | 10 | 6.980 |  | 19.68
4003002 | 锯材中板δ＝19～35mm,中方混合规格 |  | m3 | 1042.74 | [8 empty] | 0.21 | 0.147 |  | 152.84
5009012 | 油毛毡400g,0.915m×21.95m |  | m2 | 5.31 | [12 empty] | 22 | 5.478 |  |  | 29.09
5503005 | 中（粗）砂混凝土、砂浆用堆方 |  | m3 | 107.45 |  |  |  |  | 0.74 | 0.074 |  | 7.95 | 4.692 | 3.275 |  | 351.9
5505013 | 碎石（4cm）最大粒径4cm堆方 |  | m3 | 94.00 | [8 empty] | 8.466 | 5.909 |  | 555.47
5509001 | 32.5级水泥 |  | t | 350.30 |  |  |  |  | 0.314 | 0.031 |  | 11 | 3.845 | 2.684 |  | 940.14
7801001 | 其他材料费 |  | 元 | 1.00 |  |  |  |  | 2.6 | 0.260 |  | 0.26 | 16.7 | 11.657 |  | 11.66 | 1.7 | 0.423 |  |  | 0.42
lb001001 | 外购管径0.5m圆管 |  | m | 136.28 | 1 | 10.000 |  | 1362.8
8009025 | 提升质量5t以内汽车式起重机QY5 |  | 台班 | 630.37 | [8 empty] | 0.13 | 0.091 |  | 57.2
8099001 | 小型机具使用费 |  | 元 | 1.00 |  |  |  |  | 1.2 | 0.120 |  | 0.12 | 2.7 | 1.885 |  | 1.88
9999001 | 定额基价 |  | 元 | 1.00 | 136 | 1363.000 |  | 1363 | 1337 | 134.000 |  | 134 | 3443 | 2403.000 |  | 2403 | 393 | 98.000 |  |  | 98
第 22 页 | [17 empty] | 共 47 页
单价分析表（08表格式）
项目编号：419-1-a
项目名称：1-Φ0.5m钢筋混凝土圆管涵 | [5 empty] | 单位： |  | m | 数量： | 10.000 |  | 单价： | 1020.54 | 元 |  | 摊消费： |  | 元 |  |  | 标表4-3
代 号 | 工 程 项 目 |  |  |  | 外购管径0.5m圆管 |  |  |  | 安装圆管涵 |  |  |  | 安装圆管涵 |  |  |  | 防水层
| 工 程 细 目 |  |  |  | 外购管径0.5m圆管 |  |  |  | 人工安装圆管涵管径0.75m以内 |  |  |  | 现浇圆管涵管座混凝土 |  |  |  | 沥青油毡(防水层)
| 定 额 单 位 |  |  |  | m |  |  |  | 10m3实体 |  |  |  | 10m3实体 |  |  |  | 10m2
| 工 程 数 量 |  |  |  | 10.000 |  |  |  | 0.100 |  |  |  | 0.698 |  |  |  | 0.249
| 定 额 表 号 |  |  |  | 补001改 |  |  |  | 4～7～5～1 |  |  |  | 4～7～5～5改 |  |  |  | 4～11～4～4
| 工料机名称 |  | 单位 | 单价(元) | 定额 | 数量 |  | 金额(元) | 定额 | 数量 |  | 金额(元) | 定额 | 数量 |  | 金额(元) | 定额 | 数量 |  |  | 金额(元)
| 其他材料费 |  | 元
| 其他机械使用费 |  | 元
| 设备购置费 |  | 元
| 措施费 | 措施费Ⅰ | 元 |  |  | 1.99 | % |  | 117.03 | 1.99 | % | 2.33 | 519.64 | 1.99 | % | 10.34 | 519.64 | 1.99 |  | % | 0.42
|  | 措施费Ⅱ | 元 |  | 1362.8 | 1.2 | % | 16.37 | 133.69 | 1.2 | % | 1.61 | 2403.39 | 1.2 | % | 28.87 | 2403.39 | 1.2 |  | % | 1.18
| 企业管理费 |  | 元 |  | 1362.8 | 4.44 | % | 60.52 | 133.69 | 4.44 | % | 5.94 | 2403.39 | 4.44 | % | 106.74 | 97.85 | 4.44 |  | % | 4.35
| 规费 |  | 元 |  |  | 33.5 | % |  | 111.38 | 33.5 | % | 37.31 | 456.55 | 33.5 | % | 152.94 | 20.17 | 33.5 |  | % | 6.76
| 利润 |  | 元 |  | 1439.69 | 7.42 | % | 106.83 | 143.56 | 7.42 | % | 10.65 | 2549.33 | 7.42 | % | 189.16 | 103.8 | 7.42 |  | % | 7.7
| 税金 |  | 元 |  | 1546.51 | 9 | % | 139.19 | 188.82 | 9 | % | 16.99 | 3027.51 | 9 | % | 272.48 | 129.64 | 9 |  | % | 11.67
| 合计 |  | 元 |  |  |  |  | 1685.7 |  |  |  | 205.82 |  |  |  | 3299.98 |  |  |  |  | 141.31
| 单位单价 |  | 元 |  |  |  |  | 168.57 |  |  |  | 2058.15 |  |  |  | 4727.77 |  |  |  |  | 567.5
| 每 m 单价 |  | 元 |  |  |  |  | 168.57 |  |  |  | 20.58 |  |  |  | 330 |  |  |  |  | 14.13
第 23 页 | [17 empty] | 共 47 页
单价分析表（08表格式）
项目编号：419-1-a
项目名称：1-Φ0.5m钢筋混凝土圆管涵 | [5 empty] | 单位： |  | m | 数量： | 10.000 |  | 单价： | 1020.54 | 元 |  | 摊消费： |  | 元 |  |  | 标表4-3
代 号 | 工 程 项 目 |  |  |  | 沥青麻絮沉降缝 |  |  |  | 现浇混凝土挡土墙 |  |  |  | 混凝土边沟、排水沟、截水沟、急流 |  |  |  | 基础垫层
| 工 程 细 目 |  |  |  | 沥青麻絮沉降缝 |  |  |  | 现浇混凝土端墙 |  |  |  | 现浇混凝土跌井 |  |  |  | 基础混凝土铺砌
| 定 额 单 位 |  |  |  | 10m2 |  |  |  | 10m3 |  |  |  | 10m3实体 |  |  |  | 10m3实体
| 工 程 数 量 |  |  |  | 0.608 |  |  |  | 0.275 |  |  |  | 0.208 |  |  |  | 0.152
| 定 额 表 号 |  |  |  | 4～11～1～1 |  |  |  | 1～4～19～2 |  |  |  | 1～3～4～8 |  |  |  | 4～11～5～6改
| 工料机名称 |  | 单位 | 单价(元) | 定额 | 数量 |  | 金额(元) | 定额 | 数量 |  | 金额(元) | 定额 | 数量 |  | 金额(元) | 定额 | 数量 |  |  | 金额(元)
1001001 | 人工 |  | 工日 | 101.25 | 0.2 | 0.122 |  | 12.31 | 13.5 | 3.717 |  | 376.38 | 14.3 | 2.974 |  | 301.16 | 5.1 | 0.775 |  |  | 78.49
2001021 | 8～12号铁丝镀锌铁丝 |  | kg | 6.05 |  |  |  |  | 2.1 | 0.578 |  | 3.5
2003026 | 组合钢模板 |  | t | 5300.00 |  |  |  |  | 0.016 | 0.004 |  | 23.35 | 0.026 | 0.005 |  | 28.66
2009028 | 铁件铁件 |  | kg | 5.71 |  |  |  |  | 50.7 | 13.961 |  | 79.72 | 7.8 | 1.622 |  | 9.26
3001001 | 石油沥青 |  | t | 4690.00 | 0.021 | 0.013 |  | 59.88 |  |  |  |  | 0.013 | 0.003 |  | 12.68
3005004 | 水 |  | m3 | 2.82 |  |  |  |  | 10 | 2.754 |  | 7.77 | 12 | 2.496 |  | 7.04 | 12 | 1.824 |  |  | 5.14
4003001 | 原木混合规格 |  | m3 | 1017.09 |  |  |  |  | 0.04 | 0.011 |  | 11.2
5001013 | PVC塑料管(Φ50mm)Φ50mm |  | m | 6.10 |  |  |  |  | 1.8 | 0.496 |  | 3.02
5503005 | 中（粗）砂混凝土、砂浆用堆方 |  | m3 | 107.45 |  |  |  |  | 5.51 | 1.517 |  | 163.03 | 5 | 1.040 |  | 111.75 | 4.998 | 0.760 |  |  | 81.63
5505012 | 碎石（2cm）最大粒径2cm堆方 |  | m3 | 94.00 | [8 empty] | 8.36 | 1.739 |  | 163.45
5505013 | 碎石（4cm）最大粒径4cm堆方 |  | m3 | 94.00 | [12 empty] | 8.568 | 1.302 |  |  | 122.42
5505015 | 碎石（8cm）最大粒径8cm堆方 |  | m3 | 94.00 |  |  |  |  | 8.36 | 2.302 |  | 216.39
5509001 | 32.5级水泥 |  | t | 350.30 |  |  |  |  | 2.876 | 0.792 |  | 277.41 | 3.213 | 0.668 |  | 234.11 | 3.04 | 0.462 |  |  | 161.87
7801001 | 其他材料费 |  | 元 | 1.00 | 53.4 | 32.467 |  | 32.47 | 19.9 | 5.480 |  | 5.48 | 16.2 | 3.370 |  | 3.37 | 2 | 0.304 |  |  | 0.3
8005002 | 出料容量250L以内强制式混凝土搅拌机JD250 |  | 台班 | 158.20 |  |  |  |  | 0.31 | 0.085 |  | 13.5 | 0.27 | 0.056 |  | 8.88
8009026 | 提升质量8t以内汽车式起重机QY8 |  | 台班 | 689.79 |  |  |  |  | 0.23 | 0.063 |  | 43.69
8099001 | 小型机具使用费 |  | 元 | 1.00 |  |  |  |  | 13.2 | 3.635 |  | 3.63
9999001 | 定额基价 |  | 元 | 1.00 | 170 | 103.000 |  | 103 | 4147 | 1142.000 |  | 1142 | 3997 | 831.000 |  | 831 | 2689 | 409.000 |  |  | 409
第 24 页 | [17 empty] | 共 47 页
单价分析表（08表格式）
项目编号：419-1-a
项目名称：1-Φ0.5m钢筋混凝土圆管涵 | [5 empty] | 单位： |  | m | 数量： | 10.000 |  | 单价： | 1020.54 | 元 |  | 摊消费： |  | 元 |  |  | 标表4-3
代 号 | 工 程 项 目 |  |  |  | 沥青麻絮沉降缝 |  |  |  | 现浇混凝土挡土墙 |  |  |  | 混凝土边沟、排水沟、截水沟、急流 |  |  |  | 基础垫层
| 工 程 细 目 |  |  |  | 沥青麻絮沉降缝 |  |  |  | 现浇混凝土端墙 |  |  |  | 现浇混凝土跌井 |  |  |  | 基础混凝土铺砌
| 定 额 单 位 |  |  |  | 10m2 |  |  |  | 10m3 |  |  |  | 10m3实体 |  |  |  | 10m3实体
| 工 程 数 量 |  |  |  | 0.608 |  |  |  | 0.275 |  |  |  | 0.208 |  |  |  | 0.152
| 定 额 表 号 |  |  |  | 4～11～1～1 |  |  |  | 1～4～19～2 |  |  |  | 1～3～4～8 |  |  |  | 4～11～5～6改
| 工料机名称 |  | 单位 | 单价(元) | 定额 | 数量 |  | 金额(元) | 定额 | 数量 |  | 金额(元) | 定额 | 数量 |  | 金额(元) | 定额 | 数量 |  |  | 金额(元)
| 其他材料费 |  | 元
| 其他机械使用费 |  | 元
| 设备购置费 |  | 元
| 措施费 | 措施费Ⅰ | 元 |  | 12.92 | 1.99 | % | 0.26 | 459.08 | 1.99 | % | 9.13 | 326.11 | 1.99 | % | 6.49 | 326.11 | 1.99 |  | % | 1.64
|  | 措施费Ⅱ | 元 |  | 103.23 | 1.2 | % | 1.24 | 1142.21 | 1.2 | % | 13.72 | 831.42 | 1.2 | % | 9.99 | 831.42 | 1.2 |  | % | 4.91
| 企业管理费 |  | 元 |  | 103.23 | 4.44 | % | 4.58 | 1142.21 | 4.44 | % | 50.73 | 831.42 | 4.44 | % | 36.92 | 408.75 | 4.44 |  | % | 18.15
| 规费 |  | 元 |  | 12.31 | 33.5 | % | 4.13 | 397.91 | 33.5 | % | 133.3 | 306.84 | 33.5 | % | 102.79 | 78.49 | 33.5 |  | % | 26.29
| 利润 |  | 元 |  | 109.31 | 7.42 | % | 8.11 | 1215.78 | 7.42 | % | 90.21 | 884.82 | 7.42 | % | 65.65 | 433.45 | 7.42 |  | % | 32.16
| 税金 |  | 元 |  | 122.98 | 9 | % | 11.07 | 1525.34 | 9 | % | 137.28 | 1102.21 | 9 | % | 99.2 | 533.01 | 9 |  | % | 47.97
| 合计 |  | 元 |  |  |  |  | 134.05 |  |  |  | 1662.62 |  |  |  | 1201.41 |  |  |  |  | 580.98
| 单位单价 |  | 元 |  |  |  |  | 220.47 |  |  |  | 6037.1 |  |  |  | 5776 |  |  |  |  | 3822.22
| 每 m 单价 |  | 元 |  |  |  |  | 13.4 |  |  |  | 166.26 |  |  |  | 120.14 |  |  |  |  | 58.1
第 25 页 | [17 empty] | 共 47 页
单价分析表（08表格式）
项目编号：419-1-a
项目名称：1-Φ0.5m钢筋混凝土圆管涵 | [5 empty] | 单位： |  | m | 数量： | 10.000 |  | 单价： | 1020.54 | 元 |  | 摊消费： |  | 元 |  |  | 标表4-3
代 号 | 工 程 项 目 |  |  |  | 混凝土 |  |  |  | 机械挖基坑土、石方 |  |  |  | 混凝土搅拌机拌和 |  |  |  | 合 计
| 工 程 细 目 |  |  |  | 混凝土墩、台帽非泵送 |  |  |  | 斗容量0.6m3以内挖掘机挖基坑≤1500m3土方 |  |  |  | 容量750L以内混凝土搅拌机拌和
| 定 额 单 位 |  |  |  | 10m3实体 |  |  |  | 1000m3 |  |  |  | 10m3
| 工 程 数 量 |  |  |  | 0.040 |  |  |  | 0.038 |  |  |  | 0.698
| 定 额 表 号 |  |  |  | 4～6～3～1改 |  |  |  | 4～1～3～2 |  |  |  | 4～11～11～4
| 工料机名称 |  | 单位 | 单价(元) | 定额 | 数量 |  | 金额(元) | 定额 | 数量 |  | 金额(元) | 定额 | 数量 |  | 金额(元) | 数量 |  | 金额(元)
1001001 | 人工 |  | 工日 | 101.25 | 12.4 | 0.496 |  | 50.22 | 111.8 | 4.302 |  | 435.58 | 1 | 0.698 |  | 70.67 | 18.711 |  | 1894.53
2001021 | 8～12号铁丝镀锌铁丝 |  | kg | 6.05 | [12 empty] | 0.578 |  | 3.5
2003025 | 钢模板各类定型大块钢模板 |  | t | 5300.00 | 0.049 | 0.002 |  | 10.39 | [8 empty] | 0.002 |  | 10.39
2003026 | 组合钢模板 |  | t | 5300.00 | [12 empty] | 0.010 |  | 52.01
2009013 | 螺栓混合规格 |  | kg | 5.49 | 5.91 | 0.236 |  | 1.3 | [8 empty] | 0.236 |  | 1.3
2009028 | 铁件铁件 |  | kg | 5.71 | 3.48 | 0.139 |  | 0.79 | [8 empty] | 16.630 |  | 94.96
2009030 | 铁钉混合规格 |  | kg | 4.25 | [12 empty] | 1.256 |  | 5.34
3001001 | 石油沥青 |  | t | 4690.00 | [12 empty] | 0.028 |  | 132.12
3005004 | 水 |  | m3 | 2.82 | 12 | 0.480 |  | 1.35 | [8 empty] | 14.634 |  | 41.27
4003001 | 原木混合规格 |  | m3 | 1017.09 | [12 empty] | 0.011 |  | 11.2
4003002 | 锯材中板δ＝19～35mm,中方混合规格 |  | m3 | 1042.74 | [12 empty] | 0.147 |  | 152.84
5001013 | PVC塑料管(Φ50mm)Φ50mm |  | m | 6.10 | [12 empty] | 0.496 |  | 3.02
5009012 | 油毛毡400g,0.915m×21.95m |  | m2 | 5.31 | [12 empty] | 5.478 |  | 29.09
5503005 | 中（粗）砂混凝土、砂浆用堆方 |  | m3 | 107.45 | 4.998 | 0.200 |  | 21.48 | [8 empty] | 6.866 |  | 737.74
5505012 | 碎石（2cm）最大粒径2cm堆方 |  | m3 | 94.00 | [12 empty] | 1.739 |  | 163.45
5505013 | 碎石（4cm）最大粒径4cm堆方 |  | m3 | 94.00 | 8.568 | 0.343 |  | 32.22 | [8 empty] | 7.554 |  | 710.11
5505015 | 碎石（8cm）最大粒径8cm堆方 |  | m3 | 94.00 | [12 empty] | 2.302 |  | 216.39
5509001 | 32.5级水泥 |  | t | 350.30 | 3.04 | 0.122 |  | 42.6 | [8 empty] | 4.759 |  | 1667.19
7801001 | 其他材料费 |  | 元 | 1.00 | 86.2 | 3.448 |  | 3.45 | [8 empty] | 57.408 |  | 57.41
第 26 页 | [17 empty] | 共 47 页
单价分析表（08表格式）
项目编号：419-1-a
项目名称：1-Φ0.5m钢筋混凝土圆管涵 | [5 empty] | 单位： |  | m | 数量： | 10.000 |  | 单价： | 1020.54 | 元 |  | 摊消费： |  | 元 |  |  | 标表4-3
代 号 | 工 程 项 目 |  |  |  | 混凝土 |  |  |  | 机械挖基坑土、石方 |  |  |  | 混凝土搅拌机拌和 |  |  |  | 合 计
| 工 程 细 目 |  |  |  | 混凝土墩、台帽非泵送 |  |  |  | 斗容量0.6m3以内挖掘机挖基坑≤1500m3土方 |  |  |  | 容量750L以内混凝土搅拌机拌和
| 定 额 单 位 |  |  |  | 10m3实体 |  |  |  | 1000m3 |  |  |  | 10m3
| 工 程 数 量 |  |  |  | 0.040 |  |  |  | 0.038 |  |  |  | 0.698
| 定 额 表 号 |  |  |  | 4～6～3～1改 |  |  |  | 4～1～3～2 |  |  |  | 4～11～11～4
| 工料机名称 |  | 单位 | 单价(元) | 定额 | 数量 |  | 金额(元) | 定额 | 数量 |  | 金额(元) | 定额 | 数量 |  | 金额(元) | 数量 |  | 金额(元)
lb001001 | 外购管径0.5m圆管 |  | m | 136.28 | [12 empty] | 10.000 |  | 1362.8
8001025 | 斗容量0.6m3履带式单斗挖掘机WY60液压 |  | 台班 | 803.66 |  |  |  |  | 3.25 | 0.125 |  | 100.51 |  |  |  |  | 0.125 |  | 100.51
8005002 | 出料容量250L以内强制式混凝土搅拌机JD250 |  | 台班 | 158.20 | [12 empty] | 0.142 |  | 22.39
8005005 | 出料容量750L以内强制式混凝土搅拌机JS750 |  | 台班 | 291.83 | [8 empty] | 0.2 | 0.140 |  | 40.74 | 0.140 |  | 40.74
8009025 | 提升质量5t以内汽车式起重机QY5 |  | 台班 | 630.37 | [12 empty] | 0.091 |  | 57.2
8009026 | 提升质量8t以内汽车式起重机QY8 |  | 台班 | 689.79 | [12 empty] | 0.063 |  | 43.69
8009030 | 提升质量25t以内汽车式起重机QY25 |  | 台班 | 1327.87 | 0.66 | 0.026 |  | 35.06 | [8 empty] | 0.026 |  | 35.06
8099001 | 小型机具使用费 |  | 元 | 1.00 | 11.4 | 0.456 |  | 0.46 | [8 empty] | 6.095 |  | 6.1
9999001 | 定额基价 |  | 元 | 1.00 | 4779 | 191.000 |  | 191 | 14588 | 561.000 |  | 561 | 175 | 122.000 |  | 122 | 7358.000 |  | 7358
第 27 页 | [17 empty] | 共 47 页
单价分析表（08表格式）
项目编号：419-1-a
项目名称：1-Φ0.5m钢筋混凝土圆管涵 | [5 empty] | 单位： |  | m | 数量： | 10.000 |  | 单价： | 1020.54 | 元 |  | 摊消费： |  | 元 |  |  | 标表4-3
代 号 | 工 程 项 目 |  |  |  | 混凝土 |  |  |  | 机械挖基坑土、石方 |  |  |  | 混凝土搅拌机拌和 |  |  |  | 合 计
| 工 程 细 目 |  |  |  | 混凝土墩、台帽非泵送 |  |  |  | 斗容量0.6m3以内挖掘机挖基坑≤1500m3土方 |  |  |  | 容量750L以内混凝土搅拌机拌和
| 定 额 单 位 |  |  |  | 10m3实体 |  |  |  | 1000m3 |  |  |  | 10m3
| 工 程 数 量 |  |  |  | 0.040 |  |  |  | 0.038 |  |  |  | 0.698
| 定 额 表 号 |  |  |  | 4～6～3～1改 |  |  |  | 4～1～3～2 |  |  |  | 4～11～11～4
| 工料机名称 |  | 单位 | 单价(元) | 定额 | 数量 |  | 金额(元) | 定额 | 数量 |  | 金额(元) | 定额 | 数量 |  | 金额(元) | 数量 |  | 金额(元)
| 其他材料费 |  | 元
| 其他机械使用费 |  | 元
| 设备购置费 |  | 元
| 措施费 | 措施费Ⅰ | 元 |  | 88.97 | 2.29 | % | 2.04 | 561.33 | 1.99 | % | 11.17 | 122.43 | 1.99 | % | 2.44 |  |  | 46.23
|  | 措施费Ⅱ | 元 |  | 191.15 | 1.54 | % | 2.94 | 561.62 | 1.2 | % | 6.75 | 122.43 | 1.2 | % | 1.47 |  |  | 89.02
| 企业管理费 |  | 元 |  | 191.15 | 5.75 | % | 10.98 | 561.62 | 4.44 | % | 24.94 | 122.43 | 4.44 | % | 5.44 |  |  | 329.28
| 规费 |  | 元 |  | 55.57 | 33.5 | % | 18.62 | 461.15 | 33.5 | % | 154.49 | 84.81 | 33.5 | % | 28.41 |  |  | 665.03
| 利润 |  | 元 |  | 207.1 | 7.42 | % | 15.37 | 604.48 | 7.42 | % | 44.85 | 131.78 | 7.42 | % | 9.78 |  |  | 580.47
| 税金 |  | 元 |  | 249.25 | 9 | % | 22.43 | 778.56 | 9 | % | 70.07 | 158.94 | 9 | % | 14.31 |  |  | 842.65
| 合计 |  | 元 |  |  |  |  | 271.68 |  |  |  | 848.63 |  |  |  | 173.25 |  |  | 10205.41
| 单位单价 |  | 元 |  |  |  |  | 6791.93 |  |  |  | 22042.36 |  |  |  | 248.21 |  |  | 52460.28
| 每 m 单价 |  | 元 |  |  |  |  | 27.17 |  |  |  | 84.86 |  |  |  | 17.32 |  |  | 1020.54
第 28 页 | [17 empty] | 共 47 页
单价分析表（08表格式）
项目编号：419-1-b
项目名称：1-Φ0.75m钢筋混凝土圆管涵 | [5 empty] | 单位： |  | m | 数量： | 17.000 |  | 单价： | 1874.11 | 元 |  | 摊消费： |  | 元 |  |  | 标表4-3
代 号 | 工 程 项 目 |  |  |  | 外购管径0.75m圆管 |  |  |  | 安装圆管涵 |  |  |  | 安装圆管涵 |  |  |  | 防水层
| 工 程 细 目 |  |  |  | 外购管径0.75m圆管 |  |  |  | 人工安装圆管涵管径0.75m以内 |  |  |  | 现浇圆管涵管座混凝土 |  |  |  | 沥青油毡(防水层)
| 定 额 单 位 |  |  |  | m |  |  |  | 10m3实体 |  |  |  | 10m3实体 |  |  |  | 10m2
| 工 程 数 量 |  |  |  | 17.000 |  |  |  | 0.357 |  |  |  | 2.125 |  |  |  | 0.626
| 定 额 表 号 |  |  |  | 补002改 |  |  |  | 4～7～5～1 |  |  |  | 4～7～5～5改 |  |  |  | 4～11～4～4
| 工料机名称 |  | 单位 | 单价(元) | 定额 | 数量 |  | 金额(元) | 定额 | 数量 |  | 金额(元) | 定额 | 数量 |  | 金额(元) | 定额 | 数量 |  |  | 金额(元)
1001001 | 人工 |  | 工日 | 101.25 |  |  |  |  | 11 | 3.927 |  | 397.61 | 6.2 | 13.175 |  | 1333.97 | 0.8 | 0.501 |  |  | 50.71
2009028 | 铁件铁件 |  | kg | 5.71 | [8 empty] | 1.3 | 2.763 |  | 15.77
2009030 | 铁钉混合规格 |  | kg | 4.25 | [8 empty] | 1.8 | 3.825 |  | 16.26
3001001 | 石油沥青 |  | t | 4690.00 | [12 empty] | 0.051 | 0.032 |  |  | 149.73
3005004 | 水 |  | m3 | 2.82 |  |  |  |  | 1 | 0.357 |  | 1.01 | 10 | 21.250 |  | 59.93
4003002 | 锯材中板δ＝19～35mm,中方混合规格 |  | m3 | 1042.74 | [8 empty] | 0.21 | 0.446 |  | 465.32
5009012 | 油毛毡400g,0.915m×21.95m |  | m2 | 5.31 | [12 empty] | 22 | 13.772 |  |  | 73.13
5503005 | 中（粗）砂混凝土、砂浆用堆方 |  | m3 | 107.45 |  |  |  |  | 0.74 | 0.264 |  | 28.39 | 4.692 | 9.971 |  | 1071.33
5505013 | 碎石（4cm）最大粒径4cm堆方 |  | m3 | 94.00 | [8 empty] | 8.466 | 17.990 |  | 1691.08
5509001 | 32.5级水泥 |  | t | 350.30 |  |  |  |  | 0.314 | 0.112 |  | 39.27 | 3.845 | 8.171 |  | 2862.17
7801001 | 其他材料费 |  | 元 | 1.00 |  |  |  |  | 2.6 | 0.928 |  | 0.93 | 16.7 | 35.488 |  | 35.49 | 1.7 | 1.064 |  |  | 1.06
lb002003 | 外购管径0.75m圆管 |  | m | 300.88 | 1 | 17.000 |  | 5114.96
8009025 | 提升质量5t以内汽车式起重机QY5 |  | 台班 | 630.37 | [8 empty] | 0.13 | 0.276 |  | 174.14
8099001 | 小型机具使用费 |  | 元 | 1.00 |  |  |  |  | 1.2 | 0.428 |  | 0.43 | 2.7 | 5.738 |  | 5.74
9999001 | 定额基价 |  | 元 | 1.00 | 301 | 5115.000 |  | 5115 | 1337 | 477.000 |  | 477 | 3443 | 7317.000 |  | 7317 | 393 | 246.000 |  |  | 246
第 29 页 | [17 empty] | 共 47 页
单价分析表（08表格式）
项目编号：419-1-b
项目名称：1-Φ0.75m钢筋混凝土圆管涵 | [5 empty] | 单位： |  | m | 数量： | 17.000 |  | 单价： | 1874.11 | 元 |  | 摊消费： |  | 元 |  |  | 标表4-3
代 号 | 工 程 项 目 |  |  |  | 外购管径0.75m圆管 |  |  |  | 安装圆管涵 |  |  |  | 安装圆管涵 |  |  |  | 防水层
| 工 程 细 目 |  |  |  | 外购管径0.75m圆管 |  |  |  | 人工安装圆管涵管径0.75m以内 |  |  |  | 现浇圆管涵管座混凝土 |  |  |  | 沥青油毡(防水层)
| 定 额 单 位 |  |  |  | m |  |  |  | 10m3实体 |  |  |  | 10m3实体 |  |  |  | 10m2
| 工 程 数 量 |  |  |  | 17.000 |  |  |  | 0.357 |  |  |  | 2.125 |  |  |  | 0.626
| 定 额 表 号 |  |  |  | 补002改 |  |  |  | 4～7～5～1 |  |  |  | 4～7～5～5改 |  |  |  | 4～11～4～4
| 工料机名称 |  | 单位 | 单价(元) | 定额 | 数量 |  | 金额(元) | 定额 | 数量 |  | 金额(元) | 定额 | 数量 |  | 金额(元) | 定额 | 数量 |  |  | 金额(元)
| 其他材料费 |  | 元
| 其他机械使用费 |  | 元
| 设备购置费 |  | 元
| 措施费 | 措施费Ⅰ | 元 |  |  | 1.99 | % |  | 417.79 | 1.99 | % | 8.31 | 1582.01 | 1.99 | % | 31.46 | 1582.01 | 1.99 |  | % | 1.06
|  | 措施费Ⅱ | 元 |  | 5114.96 | 1.2 | % | 61.43 | 477.27 | 1.2 | % | 5.73 | 7316.91 | 1.2 | % | 87.88 | 7316.91 | 1.2 |  | % | 2.96
| 企业管理费 |  | 元 |  | 5114.96 | 4.44 | % | 227.16 | 477.27 | 4.44 | % | 21.2 | 7316.91 | 4.44 | % | 324.94 | 246.01 | 4.44 |  | % | 10.93
| 规费 |  | 元 |  |  | 33.5 | % |  | 397.61 | 33.5 | % | 133.2 | 1389.91 | 33.5 | % | 465.62 | 50.71 | 33.5 |  | % | 16.99
| 利润 |  | 元 |  | 5403.55 | 7.42 | % | 400.94 | 512.5 | 7.42 | % | 38.03 | 7761.2 | 7.42 | % | 575.88 | 260.95 | 7.42 |  | % | 19.36
| 税金 |  | 元 |  | 5804.49 | 9 | % | 522.4 | 674.09 | 9 | % | 60.67 | 9216.98 | 9 | % | 829.53 | 325.92 | 9 |  | % | 29.33
| 合计 |  | 元 |  |  |  |  | 6326.89 |  |  |  | 734.76 |  |  |  | 10046.51 |  |  |  |  | 355.25
| 单位单价 |  | 元 |  |  |  |  | 372.17 |  |  |  | 2058.14 |  |  |  | 4727.77 |  |  |  |  | 567.5
| 每 m 单价 |  | 元 |  |  |  |  | 372.17 |  |  |  | 43.22 |  |  |  | 590.97 |  |  |  |  | 20.9
第 30 页 | [17 empty] | 共 47 页
单价分析表（08表格式）
项目编号：419-1-b
项目名称：1-Φ0.75m钢筋混凝土圆管涵 | [5 empty] | 单位： |  | m | 数量： | 17.000 |  | 单价： | 1874.11 | 元 |  | 摊消费： |  | 元 |  |  | 标表4-3
代 号 | 工 程 项 目 |  |  |  | 沥青麻絮沉降缝 |  |  |  | 现浇混凝土挡土墙 |  |  |  | 混凝土边沟、排水沟、截水沟、急流 |  |  |  | 基础垫层
| 工 程 细 目 |  |  |  | 沥青麻絮沉降缝 |  |  |  | 现浇混凝土端墙 |  |  |  | 现浇混凝土跌井 |  |  |  | 基础混凝土铺砌
| 定 额 单 位 |  |  |  | 10m2 |  |  |  | 10m3 |  |  |  | 10m3实体 |  |  |  | 10m3实体
| 工 程 数 量 |  |  |  | 1.481 |  |  |  | 0.780 |  |  |  | 0.714 |  |  |  | 0.378
| 定 额 表 号 |  |  |  | 4～11～1～1 |  |  |  | 1～4～19～2 |  |  |  | 1～3～4～8 |  |  |  | 4～11～5～6改
| 工料机名称 |  | 单位 | 单价(元) | 定额 | 数量 |  | 金额(元) | 定额 | 数量 |  | 金额(元) | 定额 | 数量 |  | 金额(元) | 定额 | 数量 |  |  | 金额(元)
1001001 | 人工 |  | 工日 | 101.25 | 0.2 | 0.296 |  | 29.99 | 13.5 | 10.530 |  | 1066.16 | 14.3 | 10.210 |  | 1033.78 | 5.1 | 1.928 |  |  | 195.19
2001021 | 8～12号铁丝镀锌铁丝 |  | kg | 6.05 |  |  |  |  | 2.1 | 1.638 |  | 9.91
2003026 | 组合钢模板 |  | t | 5300.00 |  |  |  |  | 0.016 | 0.012 |  | 66.14 | 0.026 | 0.019 |  | 98.39
2009028 | 铁件铁件 |  | kg | 5.71 |  |  |  |  | 50.7 | 39.546 |  | 225.81 | 7.8 | 5.569 |  | 31.8
3001001 | 石油沥青 |  | t | 4690.00 | 0.021 | 0.031 |  | 145.86 |  |  |  |  | 0.013 | 0.009 |  | 43.53
3005004 | 水 |  | m3 | 2.82 |  |  |  |  | 10 | 7.800 |  | 22 | 12 | 8.568 |  | 24.16 | 12 | 4.536 |  |  | 12.79
4003001 | 原木混合规格 |  | m3 | 1017.09 |  |  |  |  | 0.04 | 0.031 |  | 31.73
5001013 | PVC塑料管(Φ50mm)Φ50mm |  | m | 6.10 |  |  |  |  | 1.8 | 1.404 |  | 8.56
5503005 | 中（粗）砂混凝土、砂浆用堆方 |  | m3 | 107.45 |  |  |  |  | 5.51 | 4.298 |  | 461.8 | 5 | 3.570 |  | 383.6 | 4.998 | 1.889 |  |  | 203
5505012 | 碎石（2cm）最大粒径2cm堆方 |  | m3 | 94.00 | [8 empty] | 8.36 | 5.969 |  | 561.09
5505013 | 碎石（4cm）最大粒径4cm堆方 |  | m3 | 94.00 | [12 empty] | 8.568 | 3.239 |  |  | 304.44
5505015 | 碎石（8cm）最大粒径8cm堆方 |  | m3 | 94.00 |  |  |  |  | 8.36 | 6.521 |  | 612.96
5509001 | 32.5级水泥 |  | t | 350.30 |  |  |  |  | 2.876 | 2.243 |  | 785.82 | 3.213 | 2.294 |  | 803.62 | 3.04 | 1.149 |  |  | 402.54
7801001 | 其他材料费 |  | 元 | 1.00 | 53.4 | 79.085 |  | 79.09 | 19.9 | 15.522 |  | 15.52 | 16.2 | 11.567 |  | 11.57 | 2 | 0.756 |  |  | 0.76
8005002 | 出料容量250L以内强制式混凝土搅拌机JD250 |  | 台班 | 158.20 |  |  |  |  | 0.31 | 0.242 |  | 38.25 | 0.27 | 0.193 |  | 30.5
8009026 | 提升质量8t以内汽车式起重机QY8 |  | 台班 | 689.79 |  |  |  |  | 0.23 | 0.179 |  | 123.75
8099001 | 小型机具使用费 |  | 元 | 1.00 |  |  |  |  | 13.2 | 10.296 |  | 10.3
9999001 | 定额基价 |  | 元 | 1.00 | 170 | 251.000 |  | 251 | 4147 | 3235.000 |  | 3235 | 3997 | 2854.000 |  | 2854 | 2689 | 1016.000 |  |  | 1016
第 31 页 | [17 empty] | 共 47 页
单价分析表（08表格式）
项目编号：419-1-b
项目名称：1-Φ0.75m钢筋混凝土圆管涵 | [5 empty] | 单位： |  | m | 数量： | 17.000 |  | 单价： | 1874.11 | 元 |  | 摊消费： |  | 元 |  |  | 标表4-3
代 号 | 工 程 项 目 |  |  |  | 沥青麻絮沉降缝 |  |  |  | 现浇混凝土挡土墙 |  |  |  | 混凝土边沟、排水沟、截水沟、急流 |  |  |  | 基础垫层
| 工 程 细 目 |  |  |  | 沥青麻絮沉降缝 |  |  |  | 现浇混凝土端墙 |  |  |  | 现浇混凝土跌井 |  |  |  | 基础混凝土铺砌
| 定 额 单 位 |  |  |  | 10m2 |  |  |  | 10m3 |  |  |  | 10m3实体 |  |  |  | 10m3实体
| 工 程 数 量 |  |  |  | 1.481 |  |  |  | 0.780 |  |  |  | 0.714 |  |  |  | 0.378
| 定 额 表 号 |  |  |  | 4～11～1～1 |  |  |  | 1～4～19～2 |  |  |  | 1～3～4～8 |  |  |  | 4～11～5～6改
| 工料机名称 |  | 单位 | 单价(元) | 定额 | 数量 |  | 金额(元) | 定额 | 数量 |  | 金额(元) | 定额 | 数量 |  | 金额(元) | 定额 | 数量 |  |  | 金额(元)
| 其他材料费 |  | 元
| 其他机械使用费 |  | 元
| 设备购置费 |  | 元
| 措施费 | 措施费Ⅰ | 元 |  | 31.48 | 1.99 | % | 0.63 | 1300.41 | 1.99 | % | 25.86 | 1119.43 | 1.99 | % | 22.26 | 1119.43 | 1.99 |  | % | 4.08
|  | 措施费Ⅱ | 元 |  | 251.45 | 1.2 | % | 3.02 | 3235.01 | 1.2 | % | 38.85 | 2854.02 | 1.2 | % | 34.28 | 2854.02 | 1.2 |  | % | 12.21
| 企业管理费 |  | 元 |  | 251.45 | 4.44 | % | 11.17 | 3235.01 | 4.44 | % | 143.67 | 2854.02 | 4.44 | % | 126.75 | 1016.49 | 4.44 |  | % | 45.14
| 规费 |  | 元 |  | 29.99 | 33.5 | % | 10.05 | 1126.97 | 33.5 | % | 377.54 | 1053.3 | 33.5 | % | 352.86 | 195.19 | 33.5 |  | % | 65.39
| 利润 |  | 元 |  | 266.26 | 7.42 | % | 19.76 | 3443.39 | 7.42 | % | 255.5 | 3037.31 | 7.42 | % | 225.37 | 1077.92 | 7.42 |  | % | 79.98
| 税金 |  | 元 |  | 299.56 | 9 | % | 26.96 | 4320.13 | 9 | % | 388.81 | 3783.55 | 9 | % | 340.52 | 1325.51 | 9 |  | % | 119.3
| 合计 |  | 元 |  |  |  |  | 326.52 |  |  |  | 4708.94 |  |  |  | 4124.07 |  |  |  |  | 1444.8
| 单位单价 |  | 元 |  |  |  |  | 220.47 |  |  |  | 6037.1 |  |  |  | 5776 |  |  |  |  | 3822.23
| 每 m 单价 |  | 元 |  |  |  |  | 19.21 |  |  |  | 277 |  |  |  | 242.59 |  |  |  |  | 84.99
第 32 页 | [17 empty] | 共 47 页
单价分析表（08表格式）
项目编号：419-1-b
项目名称：1-Φ0.75m钢筋混凝土圆管涵 | [5 empty] | 单位： |  | m | 数量： | 17.000 |  | 单价： | 1874.11 | 元 |  | 摊消费： |  | 元 |  |  | 标表4-3
代 号 | 工 程 项 目 |  |  |  | 混凝土 |  |  |  | 机械挖基坑土、石方 |  |  |  | 混凝土搅拌机拌和 |  |  |  | 合 计
| 工 程 细 目 |  |  |  | 混凝土墩、台帽非泵送 |  |  |  | 斗容量0.6m3以内挖掘机挖基坑≤1500m3土方 |  |  |  | 容量750L以内混凝土搅拌机拌和
| 定 额 单 位 |  |  |  | 10m3实体 |  |  |  | 1000m3 |  |  |  | 10m3
| 工 程 数 量 |  |  |  | 0.075 |  |  |  | 0.120 |  |  |  | 2.578
| 定 额 表 号 |  |  |  | 4～6～3～1改 |  |  |  | 4～1～3～2 |  |  |  | 4～11～11～4
| 工料机名称 |  | 单位 | 单价(元) | 定额 | 数量 |  | 金额(元) | 定额 | 数量 |  | 金额(元) | 定额 | 数量 |  | 金额(元) | 数量 |  | 金额(元)
1001001 | 人工 |  | 工日 | 101.25 | 12.4 | 0.930 |  | 94.16 | 111.8 | 13.409 |  | 1357.69 | 1 | 2.578 |  | 261.02 | 57.484 |  | 5820.28
2001021 | 8～12号铁丝镀锌铁丝 |  | kg | 6.05 | [12 empty] | 1.638 |  | 9.91
2003025 | 钢模板各类定型大块钢模板 |  | t | 5300.00 | 0.049 | 0.004 |  | 19.48 | [8 empty] | 0.004 |  | 19.48
2003026 | 组合钢模板 |  | t | 5300.00 | [12 empty] | 0.031 |  | 164.53
2009013 | 螺栓混合规格 |  | kg | 5.49 | 5.91 | 0.443 |  | 2.43 | [8 empty] | 0.443 |  | 2.43
2009028 | 铁件铁件 |  | kg | 5.71 | 3.48 | 0.261 |  | 1.49 | [8 empty] | 48.139 |  | 274.87
2009030 | 铁钉混合规格 |  | kg | 4.25 | [12 empty] | 3.825 |  | 16.26
3001001 | 石油沥青 |  | t | 4690.00 | [12 empty] | 0.072 |  | 339.13
3005004 | 水 |  | m3 | 2.82 | 12 | 0.900 |  | 2.54 | [8 empty] | 43.411 |  | 122.42
4003001 | 原木混合规格 |  | m3 | 1017.09 | [12 empty] | 0.031 |  | 31.73
4003002 | 锯材中板δ＝19～35mm,中方混合规格 |  | m3 | 1042.74 | [12 empty] | 0.446 |  | 465.32
5001013 | PVC塑料管(Φ50mm)Φ50mm |  | m | 6.10 | [12 empty] | 1.404 |  | 8.56
5009012 | 油毛毡400g,0.915m×21.95m |  | m2 | 5.31 | [12 empty] | 13.772 |  | 73.13
5503005 | 中（粗）砂混凝土、砂浆用堆方 |  | m3 | 107.45 | 4.998 | 0.375 |  | 40.28 | [8 empty] | 20.367 |  | 2188.39
5505012 | 碎石（2cm）最大粒径2cm堆方 |  | m3 | 94.00 | [12 empty] | 5.969 |  | 561.09
5505013 | 碎石（4cm）最大粒径4cm堆方 |  | m3 | 94.00 | 8.568 | 0.643 |  | 60.4 | [8 empty] | 21.872 |  | 2055.93
5505015 | 碎石（8cm）最大粒径8cm堆方 |  | m3 | 94.00 | [12 empty] | 6.521 |  | 612.96
5509001 | 32.5级水泥 |  | t | 350.30 | 3.04 | 0.228 |  | 79.87 | [8 empty] | 14.198 |  | 4973.52
7801001 | 其他材料费 |  | 元 | 1.00 | 86.2 | 6.465 |  | 6.47 | [8 empty] | 150.875 |  | 150.88
第 33 页 | [17 empty] | 共 47 页
单价分析表（08表格式）
项目编号：419-1-b
项目名称：1-Φ0.75m钢筋混凝土圆管涵 | [5 empty] | 单位： |  | m | 数量： | 17.000 |  | 单价： | 1874.11 | 元 |  | 摊消费： |  | 元 |  |  | 标表4-3
代 号 | 工 程 项 目 |  |  |  | 混凝土 |  |  |  | 机械挖基坑土、石方 |  |  |  | 混凝土搅拌机拌和 |  |  |  | 合 计
| 工 程 细 目 |  |  |  | 混凝土墩、台帽非泵送 |  |  |  | 斗容量0.6m3以内挖掘机挖基坑≤1500m3土方 |  |  |  | 容量750L以内混凝土搅拌机拌和
| 定 额 单 位 |  |  |  | 10m3实体 |  |  |  | 1000m3 |  |  |  | 10m3
| 工 程 数 量 |  |  |  | 0.075 |  |  |  | 0.120 |  |  |  | 2.578
| 定 额 表 号 |  |  |  | 4～6～3～1改 |  |  |  | 4～1～3～2 |  |  |  | 4～11～11～4
| 工料机名称 |  | 单位 | 单价(元) | 定额 | 数量 |  | 金额(元) | 定额 | 数量 |  | 金额(元) | 定额 | 数量 |  | 金额(元) | 数量 |  | 金额(元)
lb002003 | 外购管径0.75m圆管 |  | m | 300.88 | [12 empty] | 17.000 |  | 5114.96
8001025 | 斗容量0.6m3履带式单斗挖掘机WY60液压 |  | 台班 | 803.66 |  |  |  |  | 3.25 | 0.390 |  | 313.27 |  |  |  |  | 0.390 |  | 313.27
8005002 | 出料容量250L以内强制式混凝土搅拌机JD250 |  | 台班 | 158.20 | [12 empty] | 0.435 |  | 68.75
8005005 | 出料容量750L以内强制式混凝土搅拌机JS750 |  | 台班 | 291.83 | [8 empty] | 0.2 | 0.516 |  | 150.47 | 0.516 |  | 150.47
8009025 | 提升质量5t以内汽车式起重机QY5 |  | 台班 | 630.37 | [12 empty] | 0.276 |  | 174.14
8009026 | 提升质量8t以内汽车式起重机QY8 |  | 台班 | 689.79 | [12 empty] | 0.179 |  | 123.75
8009030 | 提升质量25t以内汽车式起重机QY25 |  | 台班 | 1327.87 | 0.66 | 0.050 |  | 65.73 | [8 empty] | 0.050 |  | 65.73
8099001 | 小型机具使用费 |  | 元 | 1.00 | 11.4 | 0.855 |  | 0.86 | [8 empty] | 17.317 |  | 17.32
9999001 | 定额基价 |  | 元 | 1.00 | 4779 | 358.000 |  | 358 | 14588 | 1750.000 |  | 1750 | 175 | 452.000 |  | 452 | 23073.000 |  | 23073
第 34 页 | [17 empty] | 共 47 页
单价分析表（08表格式）
项目编号：419-1-b
项目名称：1-Φ0.75m钢筋混凝土圆管涵 | [5 empty] | 单位： |  | m | 数量： | 17.000 |  | 单价： | 1874.11 | 元 |  | 摊消费： |  | 元 |  |  | 标表4-3
代 号 | 工 程 项 目 |  |  |  | 混凝土 |  |  |  | 机械挖基坑土、石方 |  |  |  | 混凝土搅拌机拌和 |  |  |  | 合 计
| 工 程 细 目 |  |  |  | 混凝土墩、台帽非泵送 |  |  |  | 斗容量0.6m3以内挖掘机挖基坑≤1500m3土方 |  |  |  | 容量750L以内混凝土搅拌机拌和
| 定 额 单 位 |  |  |  | 10m3实体 |  |  |  | 1000m3 |  |  |  | 10m3
| 工 程 数 量 |  |  |  | 0.075 |  |  |  | 0.120 |  |  |  | 2.578
| 定 额 表 号 |  |  |  | 4～6～3～1改 |  |  |  | 4～1～3～2 |  |  |  | 4～11～11～4
| 工料机名称 |  | 单位 | 单价(元) | 定额 | 数量 |  | 金额(元) | 定额 | 数量 |  | 金额(元) | 定额 | 数量 |  | 金额(元) | 数量 |  | 金额(元)
| 其他材料费 |  | 元
| 其他机械使用费 |  | 元
| 设备购置费 |  | 元
| 措施费 | 措施费Ⅰ | 元 |  | 166.83 | 2.29 | % | 3.82 | 1749.63 | 1.99 | % | 34.79 | 452.2 | 1.99 | % | 8.99 |  |  | 141.26
|  | 措施费Ⅱ | 元 |  | 358.4 | 1.54 | % | 5.51 | 1749.05 | 1.2 | % | 21.01 | 452.2 | 1.2 | % | 5.43 |  |  | 278.3
| 企业管理费 |  | 元 |  | 358.4 | 5.75 | % | 20.59 | 1749.05 | 4.44 | % | 77.68 | 452.2 | 4.44 | % | 20.08 |  |  | 1029.29
| 规费 |  | 元 |  | 104.19 | 33.5 | % | 34.9 | 1436.15 | 33.5 | % | 481.11 | 313.23 | 33.5 | % | 104.93 |  |  | 2042.58
| 利润 |  | 元 |  | 388.32 | 7.42 | % | 28.81 | 1882.52 | 7.42 | % | 139.68 | 486.7 | 7.42 | % | 36.11 |  |  | 1819.43
| 税金 |  | 元 |  | 467.34 | 9 | % | 42.06 | 2424.66 | 9 | % | 218.22 | 587.04 | 9 | % | 52.83 |  |  | 2630.63
| 合计 |  | 元 |  |  |  |  | 509.4 |  |  |  | 2642.88 |  |  |  | 639.88 |  |  | 31859.89
| 单位单价 |  | 元 |  |  |  |  | 6791.93 |  |  |  | 22042.39 |  |  |  | 248.21 |  |  | 52663.91
| 每 m 单价 |  | 元 |  |  |  |  | 29.96 |  |  |  | 155.46 |  |  |  | 37.64 |  |  | 1874.11
第 35 页 | [17 empty] | 共 47 页
单价分析表（08表格式）
项目编号：419-4-a
项目名称：3-Φ0.5m钢筋混凝土圆管涵 | [5 empty] | 单位： |  | m | 数量： | 5.000 |  | 单价： | 3247.95 | 元 |  | 摊消费： |  | 元 |  |  | 标表4-3
代 号 | 工 程 项 目 |  |  |  | 外购管径0.5m圆管 |  |  |  | 安装圆管涵 |  |  |  | 安装圆管涵 |  |  |  | 防水层
| 工 程 细 目 |  |  |  | 外购管径0.5m圆管 |  |  |  | 人工安装圆管涵管径0.75m以内 |  |  |  | 现浇圆管涵管座混凝土 |  |  |  | 沥青油毡(防水层)
| 定 额 单 位 |  |  |  | m |  |  |  | 10m3实体 |  |  |  | 10m3实体 |  |  |  | 10m2
| 工 程 数 量 |  |  |  | 15.000 |  |  |  | 0.150 |  |  |  | 1.605 |  |  |  | 0.373
| 定 额 表 号 |  |  |  | 补001改 |  |  |  | 4～7～5～1 |  |  |  | 4～7～5～5改 |  |  |  | 4～11～4～4
| 工料机名称 |  | 单位 | 单价(元) | 定额 | 数量 |  | 金额(元) | 定额 | 数量 |  | 金额(元) | 定额 | 数量 |  | 金额(元) | 定额 | 数量 |  |  | 金额(元)
1001001 | 人工 |  | 工日 | 101.25 |  |  |  |  | 11 | 1.650 |  | 167.06 | 6.2 | 9.951 |  | 1007.54 | 0.8 | 0.298 |  |  | 30.21
2009028 | 铁件铁件 |  | kg | 5.71 | [8 empty] | 1.3 | 2.087 |  | 11.91
2009030 | 铁钉混合规格 |  | kg | 4.25 | [8 empty] | 1.8 | 2.889 |  | 12.28
3001001 | 石油沥青 |  | t | 4690.00 | [12 empty] | 0.051 | 0.019 |  |  | 89.22
3005004 | 水 |  | m3 | 2.82 |  |  |  |  | 1 | 0.150 |  | 0.42 | 10 | 16.050 |  | 45.26
4003002 | 锯材中板δ＝19～35mm,中方混合规格 |  | m3 | 1042.74 | [8 empty] | 0.21 | 0.337 |  | 351.46
5009012 | 油毛毡400g,0.915m×21.95m |  | m2 | 5.31 | [12 empty] | 22 | 8.206 |  |  | 43.57
5503005 | 中（粗）砂混凝土、砂浆用堆方 |  | m3 | 107.45 |  |  |  |  | 0.74 | 0.111 |  | 11.93 | 4.692 | 7.531 |  | 809.17
5505013 | 碎石（4cm）最大粒径4cm堆方 |  | m3 | 94.00 | [8 empty] | 8.466 | 13.588 |  | 1277.27
5509001 | 32.5级水泥 |  | t | 350.30 |  |  |  |  | 0.314 | 0.047 |  | 16.5 | 3.845 | 6.172 |  | 2161.78
7801001 | 其他材料费 |  | 元 | 1.00 |  |  |  |  | 2.6 | 0.390 |  | 0.39 | 16.7 | 26.804 |  | 26.8 | 1.7 | 0.634 |  |  | 0.63
lb001001 | 外购管径0.5m圆管 |  | m | 136.28 | 1 | 15.000 |  | 2044.2
8009025 | 提升质量5t以内汽车式起重机QY5 |  | 台班 | 630.37 | [8 empty] | 0.13 | 0.209 |  | 131.53
8099001 | 小型机具使用费 |  | 元 | 1.00 |  |  |  |  | 1.2 | 0.180 |  | 0.18 | 2.7 | 4.334 |  | 4.33
9999001 | 定额基价 |  | 元 | 1.00 | 136 | 2044.000 |  | 2044 | 1337 | 201.000 |  | 201 | 3443 | 5527.000 |  | 5527 | 393 | 147.000 |  |  | 147
第 36 页 | [17 empty] | 共 47 页
单价分析表（08表格式）
项目编号：419-4-a
项目名称：3-Φ0.5m钢筋混凝土圆管涵 | [5 empty] | 单位： |  | m | 数量： | 5.000 |  | 单价： | 3247.95 | 元 |  | 摊消费： |  | 元 |  |  | 标表4-3
代 号 | 工 程 项 目 |  |  |  | 外购管径0.5m圆管 |  |  |  | 安装圆管涵 |  |  |  | 安装圆管涵 |  |  |  | 防水层
| 工 程 细 目 |  |  |  | 外购管径0.5m圆管 |  |  |  | 人工安装圆管涵管径0.75m以内 |  |  |  | 现浇圆管涵管座混凝土 |  |  |  | 沥青油毡(防水层)
| 定 额 单 位 |  |  |  | m |  |  |  | 10m3实体 |  |  |  | 10m3实体 |  |  |  | 10m2
| 工 程 数 量 |  |  |  | 15.000 |  |  |  | 0.150 |  |  |  | 1.605 |  |  |  | 0.373
| 定 额 表 号 |  |  |  | 补001改 |  |  |  | 4～7～5～1 |  |  |  | 4～7～5～5改 |  |  |  | 4～11～4～4
| 工料机名称 |  | 单位 | 单价(元) | 定额 | 数量 |  | 金额(元) | 定额 | 数量 |  | 金额(元) | 定额 | 数量 |  | 金额(元) | 定额 | 数量 |  |  | 金额(元)
| 其他材料费 |  | 元
| 其他机械使用费 |  | 元
| 设备购置费 |  | 元
| 措施费 | 措施费Ⅰ | 元 |  |  | 1.99 | % |  | 175.54 | 1.99 | % | 3.49 | 1194.88 | 1.99 | % | 23.76 | 1194.88 | 1.99 |  | % | 0.63
|  | 措施费Ⅱ | 元 |  | 2044.2 | 1.2 | % | 24.55 | 200.53 | 1.2 | % | 2.41 | 5526.42 | 1.2 | % | 66.37 | 5526.42 | 1.2 |  | % | 1.76
| 企业管理费 |  | 元 |  | 2044.2 | 4.44 | % | 90.78 | 200.53 | 4.44 | % | 8.91 | 5526.42 | 4.44 | % | 245.43 | 146.59 | 4.44 |  | % | 6.51
| 规费 |  | 元 |  |  | 33.5 | % |  | 167.06 | 33.5 | % | 55.97 | 1049.79 | 33.5 | % | 351.68 | 30.21 | 33.5 |  | % | 10.12
| 利润 |  | 元 |  | 2159.53 | 7.42 | % | 160.24 | 215.34 | 7.42 | % | 15.98 | 5861.99 | 7.42 | % | 434.96 | 155.49 | 7.42 |  | % | 11.54
| 税金 |  | 元 |  | 2319.77 | 9 | % | 208.78 | 283.23 | 9 | % | 25.49 | 6961.53 | 9 | % | 626.54 | 194.2 | 9 |  | % | 17.48
| 合计 |  | 元 |  |  |  |  | 2528.55 |  |  |  | 308.72 |  |  |  | 7588.07 |  |  |  |  | 211.68
| 单位单价 |  | 元 |  |  |  |  | 168.57 |  |  |  | 2058.15 |  |  |  | 4727.77 |  |  |  |  | 567.5
| 每 m 单价 |  | 元 |  |  |  |  | 505.71 |  |  |  | 61.74 |  |  |  | 1517.61 |  |  |  |  | 42.34
第 37 页 | [17 empty] | 共 47 页
单价分析表（08表格式）
项目编号：419-4-a
项目名称：3-Φ0.5m钢筋混凝土圆管涵 | [5 empty] | 单位： |  | m | 数量： | 5.000 |  | 单价： | 3247.95 | 元 |  | 摊消费： |  | 元 |  |  | 标表4-3
代 号 | 工 程 项 目 |  |  |  | 沥青麻絮沉降缝 |  |  |  | 现浇混凝土挡土墙 |  |  |  | 机械挖基坑土、石方 |  |  |  | 混凝土搅拌机拌和
| 工 程 细 目 |  |  |  | 沥青麻絮沉降缝 |  |  |  | 现浇混凝土端墙 |  |  |  | 斗容量0.6m3以内挖掘机挖基坑≤1500m3土方 |  |  |  | 容量750L以内混凝土搅拌机拌和
| 定 额 单 位 |  |  |  | 10m2 |  |  |  | 10m3 |  |  |  | 1000m3 |  |  |  | 10m3
| 工 程 数 量 |  |  |  | 0.492 |  |  |  | 0.709 |  |  |  | 0.037 |  |  |  | 1.605
| 定 额 表 号 |  |  |  | 4～11～1～1 |  |  |  | 1～4～19～2 |  |  |  | 4～1～3～2 |  |  |  | 4～11～11～4
| 工料机名称 |  | 单位 | 单价(元) | 定额 | 数量 |  | 金额(元) | 定额 | 数量 |  | 金额(元) | 定额 | 数量 |  | 金额(元) | 定额 | 数量 |  |  | 金额(元)
1001001 | 人工 |  | 工日 | 101.25 | 0.2 | 0.098 |  | 9.96 | 13.5 | 9.572 |  | 969.11 | 111.8 | 4.137 |  | 418.83 | 1 | 1.605 |  |  | 162.51
2001021 | 8～12号铁丝镀锌铁丝 |  | kg | 6.05 |  |  |  |  | 2.1 | 1.489 |  | 9.01
2003026 | 组合钢模板 |  | t | 5300.00 |  |  |  |  | 0.016 | 0.011 |  | 60.12
2009028 | 铁件铁件 |  | kg | 5.71 |  |  |  |  | 50.7 | 35.946 |  | 205.25
3001001 | 石油沥青 |  | t | 4690.00 | 0.021 | 0.010 |  | 48.46
3005004 | 水 |  | m3 | 2.82 |  |  |  |  | 10 | 7.090 |  | 19.99
4003001 | 原木混合规格 |  | m3 | 1017.09 |  |  |  |  | 0.04 | 0.028 |  | 28.84
5001013 | PVC塑料管(Φ50mm)Φ50mm |  | m | 6.10 |  |  |  |  | 1.8 | 1.276 |  | 7.78
5503005 | 中（粗）砂混凝土、砂浆用堆方 |  | m3 | 107.45 |  |  |  |  | 5.51 | 3.907 |  | 419.76
5505015 | 碎石（8cm）最大粒径8cm堆方 |  | m3 | 94.00 |  |  |  |  | 8.36 | 5.927 |  | 557.16
5509001 | 32.5级水泥 |  | t | 350.30 |  |  |  |  | 2.876 | 2.039 |  | 714.29
7801001 | 其他材料费 |  | 元 | 1.00 | 53.4 | 26.273 |  | 26.27 | 19.9 | 14.109 |  | 14.11
8001025 | 斗容量0.6m3履带式单斗挖掘机WY60液压 |  | 台班 | 803.66 | [8 empty] | 3.25 | 0.120 |  | 96.64
8005002 | 出料容量250L以内强制式混凝土搅拌机JD250 |  | 台班 | 158.20 |  |  |  |  | 0.31 | 0.220 |  | 34.77
8005005 | 出料容量750L以内强制式混凝土搅拌机JS750 |  | 台班 | 291.83 | [12 empty] | 0.2 | 0.321 |  |  | 93.68
8009026 | 提升质量8t以内汽车式起重机QY8 |  | 台班 | 689.79 |  |  |  |  | 0.23 | 0.163 |  | 112.48
8099001 | 小型机具使用费 |  | 元 | 1.00 |  |  |  |  | 13.2 | 9.359 |  | 9.36
9999001 | 定额基价 |  | 元 | 1.00 | 170 | 84.000 |  | 84 | 4147 | 2941.000 |  | 2941 | 14588 | 540.000 |  | 540 | 175 | 282.000 |  |  | 282
第 38 页 | [17 empty] | 共 47 页
单价分析表（08表格式）
项目编号：419-4-a
项目名称：3-Φ0.5m钢筋混凝土圆管涵 | [5 empty] | 单位： |  | m | 数量： | 5.000 |  | 单价： | 3247.95 | 元 |  | 摊消费： |  | 元 |  |  | 标表4-3
代 号 | 工 程 项 目 |  |  |  | 沥青麻絮沉降缝 |  |  |  | 现浇混凝土挡土墙 |  |  |  | 机械挖基坑土、石方 |  |  |  | 混凝土搅拌机拌和
| 工 程 细 目 |  |  |  | 沥青麻絮沉降缝 |  |  |  | 现浇混凝土端墙 |  |  |  | 斗容量0.6m3以内挖掘机挖基坑≤1500m3土方 |  |  |  | 容量750L以内混凝土搅拌机拌和
| 定 额 单 位 |  |  |  | 10m2 |  |  |  | 10m3 |  |  |  | 1000m3 |  |  |  | 10m3
| 工 程 数 量 |  |  |  | 0.492 |  |  |  | 0.709 |  |  |  | 0.037 |  |  |  | 1.605
| 定 额 表 号 |  |  |  | 4～11～1～1 |  |  |  | 1～4～19～2 |  |  |  | 4～1～3～2 |  |  |  | 4～11～11～4
| 工料机名称 |  | 单位 | 单价(元) | 定额 | 数量 |  | 金额(元) | 定额 | 数量 |  | 金额(元) | 定额 | 数量 |  | 金额(元) | 定额 | 数量 |  |  | 金额(元)
| 其他材料费 |  | 元
| 其他机械使用费 |  | 元
| 设备购置费 |  | 元
| 措施费 | 措施费Ⅰ | 元 |  | 10.46 | 1.99 | % | 0.21 | 1182.04 | 1.99 | % | 23.51 | 539.74 | 1.99 | % | 10.73 | 539.74 | 1.99 |  | % | 5.6
|  | 措施费Ⅱ | 元 |  | 83.53 | 1.2 | % | 1 | 2940.54 | 1.2 | % | 35.32 | 539.74 | 1.2 | % | 6.48 | 539.74 | 1.2 |  | % | 3.38
| 企业管理费 |  | 元 |  | 83.53 | 4.44 | % | 3.71 | 2940.54 | 4.44 | % | 130.59 | 539.74 | 4.44 | % | 23.97 | 281.53 | 4.44 |  | % | 12.5
| 规费 |  | 元 |  | 9.96 | 33.5 | % | 3.34 | 1024.39 | 33.5 | % | 343.17 | 443.18 | 33.5 | % | 148.47 | 195.01 | 33.5 |  | % | 65.33
| 利润 |  | 元 |  | 88.46 | 7.42 | % | 6.56 | 3129.95 | 7.42 | % | 232.24 | 580.93 | 7.42 | % | 43.11 | 303.01 | 7.42 |  | % | 22.48
| 税金 |  | 元 |  | 99.52 | 9 | % | 8.96 | 3926.89 | 9 | % | 353.42 | 748.23 | 9 | % | 67.34 | 365.48 | 9 |  | % | 32.89
| 合计 |  | 元 |  |  |  |  | 108.47 |  |  |  | 4280.31 |  |  |  | 815.57 |  |  |  |  | 398.37
| 单位单价 |  | 元 |  |  |  |  | 220.47 |  |  |  | 6037.1 |  |  |  | 22042.41 |  |  |  |  | 248.21
| 每 m 单价 |  | 元 |  |  |  |  | 21.69 |  |  |  | 856.06 |  |  |  | 163.11 |  |  |  |  | 79.67
第 39 页 | [17 empty] | 共 47 页
单价分析表（08表格式）
项目编号：419-4-a
项目名称：3-Φ0.5m钢筋混凝土圆管涵 | [5 empty] | 单位： |  | m | 数量： | 5.000 |  | 单价： | 3247.95 | 元 |  | 摊消费： |  | 元 |  |  | 标表4-3
代 号 | 工 程 项 目 | [15 empty] | 合 计
工 程 细 目
定 额 单 位
工 程 数 量
定 额 表 号
| 工料机名称 |  | 单位 | 单价(元) | 定额 | 数量 |  | 金额(元) | 定额 | 数量 |  | 金额(元) | 定额 | 数量 |  | 金额(元) | 数量 |  | 金额(元)
1001001 | 人工 |  | 工日 | 101.25 | [12 empty] | 27.311 |  | 2765.23
2001021 | 8～12号铁丝镀锌铁丝 |  | kg | 6.05 | [12 empty] | 1.489 |  | 9.01
2003026 | 组合钢模板 |  | t | 5300.00 | [12 empty] | 0.011 |  | 60.12
2009028 | 铁件铁件 |  | kg | 5.71 | [12 empty] | 38.033 |  | 217.17
2009030 | 铁钉混合规格 |  | kg | 4.25 | [12 empty] | 2.889 |  | 12.28
3001001 | 石油沥青 |  | t | 4690.00 | [12 empty] | 0.029 |  | 137.67
3005004 | 水 |  | m3 | 2.82 | [12 empty] | 23.290 |  | 65.68
4003001 | 原木混合规格 |  | m3 | 1017.09 | [12 empty] | 0.028 |  | 28.84
4003002 | 锯材中板δ＝19～35mm,中方混合规格 |  | m3 | 1042.74 | [12 empty] | 0.337 |  | 351.46
5001013 | PVC塑料管(Φ50mm)Φ50mm |  | m | 6.10 | [12 empty] | 1.276 |  | 7.78
5009012 | 油毛毡400g,0.915m×21.95m |  | m2 | 5.31 | [12 empty] | 8.206 |  | 43.57
5503005 | 中（粗）砂混凝土、砂浆用堆方 |  | m3 | 107.45 | [12 empty] | 11.548 |  | 1240.86
5505013 | 碎石（4cm）最大粒径4cm堆方 |  | m3 | 94.00 | [12 empty] | 13.588 |  | 1277.27
5505015 | 碎石（8cm）最大粒径8cm堆方 |  | m3 | 94.00 | [12 empty] | 5.927 |  | 557.16
5509001 | 32.5级水泥 |  | t | 350.30 | [12 empty] | 8.258 |  | 2892.8
7801001 | 其他材料费 |  | 元 | 1.00 | [12 empty] | 68.210 |  | 68.21
lb001001 | 外购管径0.5m圆管 |  | m | 136.28 | [12 empty] | 15.000 |  | 2044.2
8001025 | 斗容量0.6m3履带式单斗挖掘机WY60液压 |  | 台班 | 803.66 | [12 empty] | 0.120 |  | 96.64
8005002 | 出料容量250L以内强制式混凝 |  | 台班 | 158.20 | [12 empty] | 0.220 |  | 34.77
第 40 页 | [17 empty] | 共 47 页
单价分析表（08表格式）
项目编号：419-4-a
项目名称：3-Φ0.5m钢筋混凝土圆管涵 | [5 empty] | 单位： |  | m | 数量： | 5.000 |  | 单价： | 3247.95 | 元 |  | 摊消费： |  | 元 |  |  | 标表4-3
代 号 | 工 程 项 目 | [15 empty] | 合 计
工 程 细 目
定 额 单 位
工 程 数 量
定 额 表 号
| 工料机名称 |  | 单位 | 单价(元) | 定额 | 数量 |  | 金额(元) | 定额 | 数量 |  | 金额(元) | 定额 | 数量 |  | 金额(元) | 数量 |  | 金额(元)
土搅拌机JD250
8005005 | 出料容量750L以内强制式混凝土搅拌机JS750 |  | 台班 | 291.83 | [12 empty] | 0.321 |  | 93.68
8009025 | 提升质量5t以内汽车式起重机QY5 |  | 台班 | 630.37 | [12 empty] | 0.209 |  | 131.53
8009026 | 提升质量8t以内汽车式起重机QY8 |  | 台班 | 689.79 | [12 empty] | 0.163 |  | 112.48
8099001 | 小型机具使用费 |  | 元 | 1.00 | [12 empty] | 13.872 |  | 13.87
9999001 | 定额基价 |  | 元 | 1.00 | [12 empty] | 11763.000 |  | 11763
| 其他材料费 |  | 元
| 其他机械使用费 |  | 元
| 设备购置费 |  | 元
| 措施费 | 措施费Ⅰ | 元 | [15 empty] | 67.94
|  | 措施费Ⅱ | 元 | [15 empty] | 141.27
| 企业管理费 |  | 元 | [15 empty] | 522.4
| 规费 |  | 元 | [15 empty] | 978.07
| 利润 |  | 元 | [15 empty] | 927.1
| 税金 |  | 元 | [15 empty] | 1340.9
| 合计 |  | 元 | [15 empty] | 16239.73
| 单位单价 |  | 元 | [15 empty] | 36070.17
| 每 m 单价 |  | 元 | [15 empty] | 3247.95
第 41 页 | [17 empty] | 共 47 页
单价分析表（08表格式）
项目编号：604-1
项目名称：单柱式钢板标志牌（双牌） | [5 empty] | 单位： |  | 个 | 数量： | 1.000 |  | 单价： | 1012.77 | 元 |  | 摊消费： |  | 元 |  |  | 标表4-3
代 号 | 工 程 项 目 |  |  |  | 钢筋混凝土基础 |  |  |  | 钢筋混凝土基础 |  |  |  | 钢板标志牌 |  |  |  | 钢板标志牌
| 工 程 细 目 |  |  |  | 标志牌基础混凝土 |  |  |  | 标志牌基础钢筋 |  |  |  | 单柱式钢板标志面板 |  |  |  | 单柱式钢板标志立柱
| 定 额 单 位 |  |  |  | 10m3 |  |  |  | 1t |  |  |  | 10t |  |  |  | 10t
| 工 程 数 量 |  |  |  | 0.025 |  |  |  | 0.011 |  |  |  | 0.002 |  |  |  | 0.005
| 定 额 表 号 |  |  |  | 5～1～4～1 |  |  |  | 5～1～4～2 |  |  |  | 5～1～4～15 |  |  |  | 5～1～4～14
| 工料机名称 |  | 单位 | 单价(元) | 定额 | 数量 |  | 金额(元) | 定额 | 数量 |  | 金额(元) | 定额 | 数量 |  | 金额(元) | 定额 | 数量 |  |  | 金额(元)
1001001 | 人工 |  | 工日 | 101.25 | 13.1 | 0.328 |  | 33.16 | 8.7 | 0.098 |  | 9.87 | 14.7 | 0.032 |  | 3.21 | 8 | 0.038 |  |  | 3.87
2001001 | HPB300钢筋 |  | t | 3447.88 |  |  |  |  | 1.025 | 0.011 |  | 39.62
2001022 | 20～22号铁丝镀锌铁丝 |  | kg | 6.33 |  |  |  |  | 5.1 | 0.057 |  | 0.36
2003004 | 型钢工字钢,角钢 |  | t | 3410.53 | 0.004 | 0.000 |  | 0.34
2003015 | 钢管立柱 |  | t | 5063.00 | [12 empty] | 6.901 | 0.033 |  |  | 167.01
2003026 | 组合钢模板 |  | t | 5300.00 | 0.007 | 0.000 |  | 0.93
2009011 | 电焊条结422(502、506、507)3.2/4.0/5.0 |  | kg | 5.31 | [12 empty] | 0.8 | 0.004 |  |  | 0.02
2009028 | 铁件铁件 |  | kg | 5.71 | 3.3 | 0.083 |  | 0.47
2009029 | 镀锌铁件 |  | kg | 5.76 | [8 empty] | 3436.1 | 7.422 |  | 42.75 | 3161.1 | 15.110 |  |  | 87.03
3005004 | 水 |  | m3 | 2.82 | 12 | 0.300 |  | 0.85
4003002 | 锯材中板δ＝19～35mm,中方混合规格 |  | m3 | 1042.74 | 0.001 | 0.000 |  | 0.03
5503005 | 中（粗）砂混凝土、砂浆用堆方 |  | m3 | 107.45 | 4.9 | 0.123 |  | 13.16
5505013 | 碎石（4cm）最大粒径4cm堆方 |  | m3 | 94.00 | 8.47 | 0.212 |  | 19.9
5509001 | 32.5级水泥 |  | t | 350.30 | 3.417 | 0.085 |  | 29.92
6007001 | 钢板标志包括板面、垫板及其他金属附件 |  | t | 6666.67 | [8 empty] | 6.631 | 0.014 |  | 95.49
6007004 | 反光膜 |  | m2 | 179.00 | [8 empty] | 606 | 1.309 |  | 234.3
7801001 | 其他材料费 |  | 元 | 1.00 | 33.6 | 0.840 |  | 0.84
8007005 | 装载质量6t以内载货汽车CA141K,CA1091K |  | 台班 | 468.15 | [8 empty] | 4.97 | 0.011 |  | 5.03 | 2.69 | 0.013 |  |  | 6.02
第 42 页 | [17 empty] | 共 47 页
单价分析表（08表格式）
项目编号：604-1
项目名称：单柱式钢板标志牌（双牌） | [5 empty] | 单位： |  | 个 | 数量： | 1.000 |  | 单价： | 1012.77 | 元 |  | 摊消费： |  | 元 |  |  | 标表4-3
代 号 | 工 程 项 目 |  |  |  | 钢筋混凝土基础 |  |  |  | 钢筋混凝土基础 |  |  |  | 钢板标志牌 |  |  |  | 钢板标志牌
| 工 程 细 目 |  |  |  | 标志牌基础混凝土 |  |  |  | 标志牌基础钢筋 |  |  |  | 单柱式钢板标志面板 |  |  |  | 单柱式钢板标志立柱
| 定 额 单 位 |  |  |  | 10m3 |  |  |  | 1t |  |  |  | 10t |  |  |  | 10t
| 工 程 数 量 |  |  |  | 0.025 |  |  |  | 0.011 |  |  |  | 0.002 |  |  |  | 0.005
| 定 额 表 号 |  |  |  | 5～1～4～1 |  |  |  | 5～1～4～2 |  |  |  | 5～1～4～15 |  |  |  | 5～1～4～14
| 工料机名称 |  | 单位 | 单价(元) | 定额 | 数量 |  | 金额(元) | 定额 | 数量 |  | 金额(元) | 定额 | 数量 |  | 金额(元) | 定额 | 数量 |  |  | 金额(元)
8009025 | 提升质量5t以内汽车式起重机QY5 |  | 台班 | 630.37 | [8 empty] | 4.39 | 0.009 |  | 5.98 | 2.38 | 0.011 |  |  | 7.17
8015028 | 容量32kV·A以内交流电弧焊机BX1-330 |  | 台班 | 156.08 | [12 empty] | 0.12 | 0.001 |  |  | 0.09
8099001 | 小型机具使用费 |  | 元 | 1.00 | 3.5 | 0.088 |  | 0.09
9999001 | 定额基价 |  | 元 | 1.00 | 3737 | 93.000 |  | 93 | 4366 | 49.000 |  | 49 | 174292 | 376.000 |  | 376 | 57221 | 274.000 |  |  | 274
| 其他材料费 |  | 元
| 其他机械使用费 |  | 元
| 设备购置费 |  | 元
| 措施费 | 措施费Ⅰ | 元 |  | 34.89 | 1.99 | % | 0.69 | 10.37 | 0.42 | % | 0.04 | 14.7 | 0.42 | % | 0.06 | 14.7 | 0.42 |  | % | 0.08
|  | 措施费Ⅱ | 元 |  | 93.42 | 1.2 | % | 1.12 | 48.9 | 0.56 | % | 0.28 | 383.44 | 0.56 | % | 2.16 | 383.44 | 0.56 |  | % | 1.55
| 企业管理费 |  | 元 |  | 93.42 | 4.44 | % | 4.15 | 48.9 | 3.16 | % | 1.55 | 383.44 | 3.16 | % | 12.13 | 274.66 | 3.16 |  | % | 8.69
| 规费 |  | 元 |  | 33.16 | 33.5 | % | 11.11 | 9.87 | 33.5 | % | 3.31 | 6.34 | 33.5 | % | 2.12 | 7.57 | 33.5 |  | % | 2.54
| 利润 |  | 元 |  | 99.39 | 7.42 | % | 7.37 | 50.76 | 7.42 | % | 3.77 | 397.8 | 7.42 | % | 29.52 | 284.97 | 7.42 |  | % | 21.15
| 税金 |  | 元 |  | 124.14 | 9 | % | 11.17 | 58.75 | 9 | % | 5.29 | 439.92 | 9 | % | 39.59 | 306.35 | 9 |  | % | 27.57
| 合计 |  | 元 |  |  |  |  | 135.31 |  |  |  | 64.03 |  |  |  | 479.51 |  |  |  |  | 333.92
| 单位单价 |  | 元 |  |  |  |  | 5412.36 |  |  |  | 5717.32 |  |  |  | 217957.73 |  |  |  |  | 69565.83
| 每 个 单价 |  | 元 |  |  |  |  | 135.31 |  |  |  | 64.03 |  |  |  | 479.51 |  |  |  |  | 333.92
第 43 页 | [17 empty] | 共 47 页
单价分析表（08表格式）
项目编号：604-1
项目名称：单柱式钢板标志牌（双牌） | [5 empty] | 单位： |  | 个 | 数量： | 1.000 |  | 单价： | 1012.77 | 元 |  | 摊消费： |  | 元 |  |  | 标表4-3
代 号 | 工 程 项 目 | [15 empty] | 合 计
工 程 细 目
定 额 单 位
工 程 数 量
定 额 表 号
| 工料机名称 |  | 单位 | 单价(元) | 定额 | 数量 |  | 金额(元) | 定额 | 数量 |  | 金额(元) | 定额 | 数量 |  | 金额(元) | 数量 |  | 金额(元)
1001001 | 人工 |  | 工日 | 101.25 | [12 empty] | 0.495 |  | 50.12
2001001 | HPB300钢筋 |  | t | 3447.88 | [12 empty] | 0.011 |  | 39.62
2001022 | 20～22号铁丝镀锌铁丝 |  | kg | 6.33 | [12 empty] | 0.057 |  | 0.36
2003004 | 型钢工字钢,角钢 |  | t | 3410.53 | [12 empty] | 0.000 |  | 0.34
2003015 | 钢管立柱 |  | t | 5063.00 | [12 empty] | 0.033 |  | 167.01
2003026 | 组合钢模板 |  | t | 5300.00 | [12 empty] | 0.000 |  | 0.93
2009011 | 电焊条结422(502、506、507)3.2/4.0/5.0 |  | kg | 5.31 | [12 empty] | 0.004 |  | 0.02
2009028 | 铁件铁件 |  | kg | 5.71 | [12 empty] | 0.083 |  | 0.47
2009029 | 镀锌铁件 |  | kg | 5.76 | [12 empty] | 22.532 |  | 129.78
3005004 | 水 |  | m3 | 2.82 | [12 empty] | 0.300 |  | 0.85
4003002 | 锯材中板δ＝19～35mm,中方混合规格 |  | m3 | 1042.74 | [12 empty] | 0.000 |  | 0.03
5503005 | 中（粗）砂混凝土、砂浆用堆方 |  | m3 | 107.45 | [12 empty] | 0.123 |  | 13.16
5505013 | 碎石（4cm）最大粒径4cm堆方 |  | m3 | 94.00 | [12 empty] | 0.212 |  | 19.9
5509001 | 32.5级水泥 |  | t | 350.30 | [12 empty] | 0.085 |  | 29.92
6007001 | 钢板标志包括板面、垫板及其他金属附件 |  | t | 6666.67 | [12 empty] | 0.014 |  | 95.49
6007004 | 反光膜 |  | m2 | 179.00 | [12 empty] | 1.309 |  | 234.3
7801001 | 其他材料费 |  | 元 | 1.00 | [12 empty] | 0.840 |  | 0.84
8007005 | 装载质量6t以内载货汽车CA141K,CA1091K |  | 台班 | 468.15 | [12 empty] | 0.024 |  | 11.05
第 44 页 | [17 empty] | 共 47 页
单价分析表（08表格式）
项目编号：604-1
项目名称：单柱式钢板标志牌（双牌） | [5 empty] | 单位： |  | 个 | 数量： | 1.000 |  | 单价： | 1012.77 | 元 |  | 摊消费： |  | 元 |  |  | 标表4-3
代 号 | 工 程 项 目 | [15 empty] | 合 计
工 程 细 目
定 额 单 位
工 程 数 量
定 额 表 号
| 工料机名称 |  | 单位 | 单价(元) | 定额 | 数量 |  | 金额(元) | 定额 | 数量 |  | 金额(元) | 定额 | 数量 |  | 金额(元) | 数量 |  | 金额(元)
8009025 | 提升质量5t以内汽车式起重机QY5 |  | 台班 | 630.37 | [12 empty] | 0.021 |  | 13.15
8015028 | 容量32kV·A以内交流电弧焊机BX1-330 |  | 台班 | 156.08 | [12 empty] | 0.001 |  | 0.09
8099001 | 小型机具使用费 |  | 元 | 1.00 | [12 empty] | 0.088 |  | 0.09
9999001 | 定额基价 |  | 元 | 1.00 | [12 empty] | 792.000 |  | 792
| 其他材料费 |  | 元
| 其他机械使用费 |  | 元
| 设备购置费 |  | 元
| 措施费 | 措施费Ⅰ | 元 | [15 empty] | 0.88
|  | 措施费Ⅱ | 元 | [15 empty] | 5.11
| 企业管理费 |  | 元 | [15 empty] | 26.51
| 规费 |  | 元 | [15 empty] | 19.07
| 利润 |  | 元 | [15 empty] | 61.8
| 税金 |  | 元 | [15 empty] | 83.62
| 合计 |  | 元 | [15 empty] | 1012.77
| 单位单价 |  | 元 | [15 empty] | 298653.24
| 每 个 单价 |  | 元 | [15 empty] | 1012.77
第 45 页 | [17 empty] | 共 47 页
单价分析表（08表格式）
项目编号：610-1
项目名称：竣工碑 | [5 empty] | 单位： |  | 块 | 数量： | 1.000 |  | 单价： | 513.78 | 元 |  | 摊消费： |  | 元 |  |  | 标表4-3
代 号 | 工 程 项 目 |  |  |  | 钢筋混凝土基础 |  |  |  | 外购大理石碑 | [7 empty] | 合 计
| 工 程 细 目 |  |  |  | 标志牌基础混凝土 |  |  |  | 外购大理石碑
| 定 额 单 位 |  |  |  | 10m3 |  |  |  | 块
| 工 程 数 量 |  |  |  | 0.053 |  |  |  | 1.000
| 定 额 表 号 |  |  |  | 5～1～4～1改 |  |  |  | 补004改
| 工料机名称 |  | 单位 | 单价(元) | 定额 | 数量 |  | 金额(元) | 定额 | 数量 |  | 金额(元) | 定额 | 数量 |  | 金额(元) | 数量 |  | 金额(元)
1001001 | 人工 |  | 工日 | 101.25 | 13.1 | 0.694 |  | 70.3 | [8 empty] | 0.694 |  | 70.3
2003004 | 型钢工字钢,角钢 |  | t | 3410.53 | 0.004 | 0.000 |  | 0.72 | [8 empty] | 0.000 |  | 0.72
2003026 | 组合钢模板 |  | t | 5300.00 | 0.007 | 0.000 |  | 1.97 | [8 empty] | 0.000 |  | 1.97
2009028 | 铁件铁件 |  | kg | 5.71 | 3.3 | 0.175 |  | 1 | [8 empty] | 0.175 |  | 1
3005004 | 水 |  | m3 | 2.82 | 12 | 0.636 |  | 1.79 | [8 empty] | 0.636 |  | 1.79
4003002 | 锯材中板δ＝19～35mm,中方混合规格 |  | m3 | 1042.74 | 0.001 | 0.000 |  | 0.06 | [8 empty] | 0.000 |  | 0.06
5503005 | 中（粗）砂混凝土、砂浆用堆方 |  | m3 | 107.45 | 4.998 | 0.265 |  | 28.46 | [8 empty] | 0.265 |  | 28.46
5505013 | 碎石（4cm）最大粒径4cm堆方 |  | m3 | 94.00 | 8.568 | 0.454 |  | 42.69 | [8 empty] | 0.454 |  | 42.69
5509001 | 32.5级水泥 |  | t | 350.30 | 3.04 | 0.161 |  | 56.44 | [8 empty] | 0.161 |  | 56.43
7801001 | 其他材料费 |  | 元 | 1.00 | 33.6 | 1.781 |  | 1.78 | [8 empty] | 1.781 |  | 1.78
lb004 | 外购大理石碑 |  | 块 | 200.00 |  |  |  |  | 1 | 1.000 |  | 200 |  |  |  |  | 1.000 |  | 200
8099001 | 小型机具使用费 |  | 元 | 1.00 | 3.5 | 0.186 |  | 0.19 | [8 empty] | 0.186 |  | 0.19
9999001 | 定额基价 |  | 元 | 1.00 | 3638 | 193.000 |  | 193 | 200 | 200.000 |  | 200 |  |  |  |  | 393.000 |  | 393
第 46 页 | [17 empty] | 共 47 页
单价分析表（08表格式）
项目编号：610-1
项目名称：竣工碑 | [5 empty] | 单位： |  | 块 | 数量： | 1.000 |  | 单价： | 513.78 | 元 |  | 摊消费： |  | 元 |  |  | 标表4-3
代 号 | 工 程 项 目 |  |  |  | 钢筋混凝土基础 |  |  |  | 外购大理石碑 | [7 empty] | 合 计
| 工 程 细 目 |  |  |  | 标志牌基础混凝土 |  |  |  | 外购大理石碑
| 定 额 单 位 |  |  |  | 10m3 |  |  |  | 块
| 工 程 数 量 |  |  |  | 0.053 |  |  |  | 1.000
| 定 额 表 号 |  |  |  | 5～1～4～1改 |  |  |  | 补004改
| 工料机名称 |  | 单位 | 单价(元) | 定额 | 数量 |  | 金额(元) | 定额 | 数量 |  | 金额(元) | 定额 | 数量 |  | 金额(元) | 数量 |  | 金额(元)
| 其他材料费 |  | 元
| 其他机械使用费 |  | 元
| 设备购置费 |  | 元
| 措施费 | 措施费Ⅰ | 元 |  | 73.98 | 1.99 | % | 1.47 | [10 empty] | 1.47
|  | 措施费Ⅱ | 元 |  | 192.81 | 1.2 | % | 2.32 | [10 empty] | 2.32
| 企业管理费 |  | 元 |  | 192.81 | 4.44 | % | 8.56 | [10 empty] | 8.56
| 规费 |  | 元 |  | 70.3 | 33.5 | % | 23.55 | [10 empty] | 23.55
| 利润 |  | 元 |  | 205.16 | 7.42 | % | 15.22 |  | 7.42 | % | 14.84 | [6 empty] | 30.06
| 税金 |  | 元 |  | 256.52 | 9 | % | 23.09 | 214.84 | 9 | % | 19.34 | [6 empty] | 42.42
| 合计 |  | 元 |  |  |  |  | 279.6 |  |  |  | 234.18 | [6 empty] | 513.78
| 单位单价 |  | 元 |  |  |  |  | 5275.49 |  |  |  | 234.18 | [6 empty] | 5509.67
| 每 块 单价 |  | 元 |  |  |  |  | 279.6 |  |  |  | 234.18 | [6 empty] | 513.78
第 47 页 | [17 empty] | 共 47 页

## 1.【01表】表A.0.2-5 总预算表
表A.0.2-5 总预算表
建设项目名称：2026年鹿寨县拉沟乡背塘村背塘屯至水库尾中草药产业基地道路工程
编制范围：2026年鹿寨县拉沟乡背塘村背塘屯至水库尾中草药产业基地道路工程 | [5 empty] | 第 1 页 | 共 3 页 | 01表
| 分项编号 | 工程或费用名称 | 单位 | 数量 | 金额（元） | 技术经济指标 | 各项费用比例(%) | 备注
| 1 | 第100章至第700章合计 |  |  | 811765.05 |  | 97.09
| 100 | 清单 第100章 总 则 |  |  | 34934.92 |  | 4.18
| 101 | 通则 |  |  | 3186.52 |  | 0.38
| 101-1 | 保险费 |  |  | 3186.52 |  | 0.38
| -a | 按合同条款规定，提供建筑工程一切险 | 总额 | 1 | 2389.89 | 2389.89 | 0.29
| -b | 按合同条款规定，提供第三者责任险 | 总额 | 1 | 796.63 | 796.63 | 0.10
| 102 | 工程管理 |  |  | 11949.44 |  | 1.43
| 102-3 | 安全生产费 | 总额 | 1 | 11949.44 | 11949.44 | 1.43
| 104 | 施工场地建设费（含承包人驻地建设费） |  |  | 19798.96 |  | 2.37
| 104-1 | 施工场地建设费（含承包人驻地建设费） | 总额 | 1 | 19798.96 | 19798.96 | 2.37
| 200 | 清单 第200章 路 基 |  |  | 160977.01 |  | 19.25
| 202 | 场地清理 |  |  | 7800.45 |  | 0.93
| 202-2 | 挖除旧路面 |  |  | 7800.45 |  | 0.93
| -a | 水泥混凝土路面 | m3 | 80.5 | 7800.45 | 96.9 | 0.93
| 203 | 挖方路基 |  |  | 32949.7 |  | 3.94
| 203-1 | 路基挖方 |  |  | 32949.7 |  | 3.94
| -a | 挖土方 | m3 | 3605 | 32949.7 | 9.14 | 3.94
| 204 | 填方路基 |  |  | 5792.13 |  | 0.69
| 204-1 | 路基填筑（包括填前压实） |  |  | 5792.13 |  | 0.69
| -a | 利用土方 | m3 | 1251 | 5792.13 | 4.63 | 0.69
| 207 | 坡面排水 |  |  | 47999.21 |  | 5.74
| 207-11 | 路侧排水管 |  |  | 47999.21 |  | 5.74
| -a | Φ0.5m圆管 | m | 67 | 46059.15 | 687.45 | 5.51
| -c | 砖砌沉沙井（长*宽*高：1.15m*1.15m*1.25m，含钢筋砼盖板） | 座 | 2 | 1940.06 | 970.03 | 0.23
编制： |  |  |  |  | 复核：
表A.0.2-5 总预算表
建设项目名称：2026年鹿寨县拉沟乡背塘村背塘屯至水库尾中草药产业基地道路工程
编制范围：2026年鹿寨县拉沟乡背塘村背塘屯至水库尾中草药产业基地道路工程 | [5 empty] | 第 2 页 | 共 3 页 | 01表
| 分项编号 | 工程或费用名称 | 单位 | 数量 | 金额（元） | 技术经济指标 | 各项费用比例(%) | 备注
| 209 | 挡土墙 |  |  | 66435.52 |  | 7.95
| 209-5 | 混凝土挡土墙 |  |  | 66435.52 |  | 7.95
| -a | C25片石混凝土 | m3 | 116 | 66435.52 | 572.72 | 7.95
| 300 | 清单 第300章 路 面 |  |  | 556021.55 |  | 66.50
| 306 | 级配碎石底基层、基层 |  |  | 119888.26 |  | 14.34
| 306-3 | 级配碎石基层 |  |  | 119888.26 |  | 14.34
| -a | 厚12cm | m2 | 5326 | 119888.26 | 22.51 | 14.34
| 312 | 水泥混凝土面板 |  |  | 422110.6 |  | 50.48
| 312-1 | 水泥混凝土面板 |  |  | 421425.04 |  | 50.40
| -a | 厚18cm（C30混凝土） | m3 | 824.4 | 421425.04 | 511.19 | 50.40
| 312-2 | 钢筋 |  |  | 685.56 |  | 0.08
| -a | 光圆钢筋（HPB235、HPB300） | kg | 116 | 685.56 | 5.91 | 0.08
| 313 | 路肩培土、中央分隔带回填土、土路肩加固及路缘石 |  |  | 14022.69 |  | 1.68
| 313-1 | 路肩培土 |  |  | 14022.69 |  | 1.68
| -a | 厚30cm | m3 | 363 | 14022.69 | 38.63 | 1.68
| 400 | 清单 第400章 桥梁、涵洞 |  |  | 58305.02 |  | 6.97
| 419 | 圆管涵及倒虹吸管涵 |  |  | 58305.02 |  | 6.97
| 419-1 | 单孔钢筋混凝土圆管涵 |  |  | 42065.27 |  | 5.03
| -a | 1-Φ0.5m钢筋混凝土圆管涵 | m | 10 | 10205.4 | 1020.54 | 1.22
| -b | 1-Φ0.75m钢筋混凝土圆管涵 | m | 17 | 31859.87 | 1874.11 | 3.81
| 419-4 | 多孔钢筋混凝土圆管涵 |  |  | 16239.75 |  | 1.94
| -a | 3-Φ0.5m钢筋混凝土圆管涵 | m | 5 | 16239.75 | 3247.95 | 1.94
| 600 | 清单 第600章 安全设施及预埋管线 |  |  | 1526.55 |  | 0.18
| 604 | 道路交通标志 |  |  | 1012.77 |  | 0.12
编制： |  |  |  |  | 复核：
表A.0.2-5 总预算表
建设项目名称：2026年鹿寨县拉沟乡背塘村背塘屯至水库尾中草药产业基地道路工程
编制范围：2026年鹿寨县拉沟乡背塘村背塘屯至水库尾中草药产业基地道路工程 | [5 empty] | 第 3 页 | 共 3 页 | 01表
| 分项编号 | 工程或费用名称 | 单位 | 数量 | 金额（元） | 技术经济指标 | 各项费用比例(%) | 备注
| 604-1 | 单柱式钢板标志牌（双牌） | 个 | 1 | 1012.77 | 1012.77 | 0.12
| 610 | 竣工碑 |  |  | 513.78 |  | 0.06
| 610-1 | 竣工碑 | 块 | 1 | 513.78 | 513.78 | 0.06
| 9 | 已包含在清单合计中的材料、工程设备、专业工程暂估价合计
| 10 | 清单合计减去材料、工程设备、专业工程暂估价合计 |  |  | 811765.05 |  | 97.09
| 11 | 计日工合计
| 11.1 | 劳务
| 11.2 | 材料
| 11.3 | 施工机械
| 12 | 暂列金额（不含计日工总额） |  |  | 24352.95 |  | 2.91
| 13 | 预算价 |  |  | 836118 |  | 100.00
编制： |  |  |  |  | 复核：

## 2.【02表】表A.0.2-6 人工、主要材料、施工机械台班数
表A.0.2-6 人工、主要材料、施工机械台班数量汇总表
建设项目名称：2026年鹿寨县拉沟乡背塘村背塘屯至水库尾中草药产业基地道路工程
编制范围：2026年鹿寨县拉沟乡背塘村背塘屯至水库尾中草药产业基地道路工程 | [8 empty] | 第 1 页 | 共 4 页 |  | 02表
代号 | 规格名称 | 单位 | 单价(元) | 总数量 | 分项统计 | [5 empty] | 场外运输损耗
[5 empty] | 清单 第200章 路 基 | 清单 第300章 路 面 | 清单 第400章 桥梁、涵洞 | 清单 第600章 安全设施及预埋管线 |  | 辅助生产 | ％ | 数量
1001001 | 人工 | 工日 | 101.25 | 1172.341 | 249.779 | 817.866 | 103.507 | 1.189
1051001 | 机械工 | 工日 | 101.25 | 158.066 | 75.373 | 77.47 | 5.157 | 0.066
2001001 | HPB300钢筋 | t | 3447.88 | 0.181 | 0.019 | 0.15 |  | 0.011
2001021 | 8～12号铁丝（镀锌铁丝） | kg | 6.05 | 28.065 | 24.36 |  | 3.705
2001022 | 20～22号铁丝（镀锌铁丝） | kg | 6.33 | 0.138 |  | 0.081 |  | 0.057
2003004 | 型钢（工字钢,角钢） | t | 3410.53 | 0.22 |  | 0.22
2003015 | 钢管立柱 | t | 5063 | 0.033 |  |  |  | 0.033
2003025 | 钢模板（各类定型大块钢模板） | t | 5300 | 0.006 |  |  | 0.006
2003026 | 组合钢模板 | t | 5300 | 0.238 | 0.186 |  | 0.052 | 0.001
2009011 | 电焊条（结422(502、506、507)3.2/4.0/5.0） | kg | 5.31 | 0.073 |  | 0.07 |  | 0.004
2009013 | 螺栓（混合规格） | kg | 5.49 | 0.68 |  |  | 0.68
2009028 | 铁件（铁件） | kg | 5.71 | 698.891 | 595.832 |  | 102.801 | 0.257
2009029 | 镀锌铁件 | kg | 5.76 | 22.532 |  |  |  | 22.532
2009030 | 铁钉（混合规格） | kg | 4.25 | 18.653 | 10.682 |  | 7.97
3001001 | 石油沥青 | t | 4690 | 0.711 | 0.163 | 0.418 | 0.13
3003002 | 汽油（92号） | kg | 8.39 | 35.204 | 19.85 |  | 14.817 | 0.537
3003003 | 柴油（0号,－10号,－20号） | kg | 6.94 | 3609.065 | 2312.654 | 1257.049 | 38.436 | 0.926
3005001 | 煤 | t | 595.15 | 0.082 |  | 0.082
3005002 | 电 | kW·h | 0.58 | 2192.281 | 386.921 | 1585.823 | 219.488 | 0.049
3005004 | 水 | m3 | 2.82 | 383.461 | 177.53 | 123.66 | 81.335 | 0.936
4003001 | 原木（混合规格） | m3 | 1017.09 | 0.535 | 0.464 |  | 0.071
4003002 | 锯材（中板δ＝19～35mm,中方混合规格） | m3 | 1042.74 | 2.504 | 1.254 | 0.321 | 0.93
编制： | [6 empty] | 复核：
表A.0.2-6 人工、主要材料、施工机械台班数量汇总表
建设项目名称：2026年鹿寨县拉沟乡背塘村背塘屯至水库尾中草药产业基地道路工程
编制范围：2026年鹿寨县拉沟乡背塘村背塘屯至水库尾中草药产业基地道路工程 | [8 empty] | 第 2 页 | 共 4 页 |  | 02表
代号 | 规格名称 | 单位 | 单价(元) | 总数量 | 分项统计 | [5 empty] | 场外运输损耗
[5 empty] | 清单 第200章 路 基 | 清单 第300章 路 面 | 清单 第400章 桥梁、涵洞 | 清单 第600章 安全设施及预埋管线 |  | 辅助生产 | ％ | 数量
5001013 | PVC塑料管(Φ50mm)（Φ50mm） | m | 6.1 | 3.176 |  |  | 3.176
5001014 | PVC塑料管(Φ100mm)（Φ100mm） | m | 13.54 | 20.88 | 20.88
5009012 | 油毛毡（400g,0.915m×21.95m） | m2 | 5.31 | 71.909 | 44.453 |  | 27.456
5503005 | 中（粗）砂（混凝土、砂浆用堆方） | m3 | 107.45 | 505.795 | 79.818 | 386.808 | 38.781 | 0.387
5503007 | 砂砾（堆方） | m3 | 75.49 | 4.784 | 4.784
5505005 | 片石（码方） | m3 | 79.6 | 25.439 | 25.439
5505012 | 碎石（2cm）（最大粒径2cm堆方） | m3 | 94 | 8.21 | 0.502 |  | 7.708
5505013 | 碎石（4cm）（最大粒径4cm堆方） | m3 | 94 | 885.327 | 135.301 | 706.346 | 43.014 | 0.666
5505015 | 碎石（8cm）（最大粒径8cm堆方） | m3 | 94 | 14.75 |  |  | 14.75
5505016 | 碎石（未筛分碎石统料堆方） | m3 | 94 | 980.091 |  | 980.091
5507003 | 青（红）砖（240mm×115mm×53mm） | 千块 | 445.6 | 0.864 | 0.864
5509001 | 32.5级水泥 | t | 350.3 | 79.943 | 52.481 |  | 27.215 | 0.247
5509002 | 42.5级水泥 | t | 384.3 | 298.515 |  | 298.515
6007001 | 钢板标志（包括板面、垫板及其他金属附件） | t | 6666.67 | 0.014 |  |  |  | 0.014
6007004 | 反光膜 | m2 | 179 | 1.309 |  |  |  | 1.309
7801001 | 其他材料费 | 元 | 1 | 1981.232 | 521.497 | 1180.62 | 276.493 | 2.621
7901001 | 设备摊销费 | 元 | 1 | 13.315 |  | 13.315
lb001001 | 外购管径0.5m圆管 | m | 136.28 | 92 | 67 |  | 25
lb002003 | 外购管径0.75m圆管 | m | 300.88 | 17 |  |  | 17
lb004 | 外购大理石碑 | 块 | 200 | 1 |  |  |  | 1
8001025 | 斗容量0.6m3履带式单斗挖掘机（WY60液压） | 台班 | 803.66 | 1.532 | 0.897 |  | 0.635
编制： | [6 empty] | 复核：
表A.0.2-6 人工、主要材料、施工机械台班数量汇总表
建设项目名称：2026年鹿寨县拉沟乡背塘村背塘屯至水库尾中草药产业基地道路工程
编制范围：2026年鹿寨县拉沟乡背塘村背塘屯至水库尾中草药产业基地道路工程 | [8 empty] | 第 3 页 | 共 4 页 |  | 02表
代号 | 规格名称 | 单位 | 单价(元) | 总数量 | 分项统计 | [5 empty] | 场外运输损耗
[5 empty] | 清单 第200章 路 基 | 清单 第300章 路 面 | 清单 第400章 桥梁、涵洞 | 清单 第600章 安全设施及预埋管线 |  | 辅助生产 | ％ | 数量
8001027 | 斗容量1.0m3履带式单斗挖掘机（WY100液压） | 台班 | 1147.5 | 7.945 | 7.945
8001045 | 斗容量1.0m3轮胎式装载机（ZL20） | 台班 | 556.2 | 0.305 | 0.305
8001058 | 功率120kW以内平地机（F155） | 台班 | 1138.7 | 3.064 | 1.839 | 1.225
8001066 | 功率75kW以内履带式拖拉机 | 台班 | 622.72 | 1.172 |  | 1.172
8001081 | 机械自身质量12～15t光轮压路机（3Y-12/15） | 台班 | 562.06 | 0.639 |  | 0.639
8001083 | 机械自身质量18～21t光轮压路机（3Y-18/21） | 台班 | 718.3 | 4.261 |  | 4.261
8001085 | 机械自身质量0.6t手扶式振动碾（YZS06B） | 台班 | 157.98 | 7.623 |  | 7.623
8001088 | 机械自身质量10t以内振动压路机（YZJ10B） | 台班 | 864.02 | 2.239 | 2.239
8003079 | 混凝土电动真空吸水机组（含吸垫5m×5m） | 台班 | 132.44 | 11.313 |  | 11.313
8003085 | 电动混凝土切缝机(含锯片摊销费用)（SLF） | 台班 | 200.13 | 11.386 |  | 11.386
8003101 | 机动破路机（LPR300） | 台班 | 202.25 | 11.351 | 11.351
8005002 | 出料容量250L以内强制式混凝土搅拌机（JD250） | 台班 | 158.2 | 25.745 | 3.148 | 21.801 | 0.796
8005005 | 出料容量750L以内强制式混凝土搅拌机（JS750） | 台班 | 291.83 | 2.174 | 1.197 |  | 0.976
8007005 | 装载质量6t以内载货汽车（CA141K,CA1091K） | 台班 | 468.15 | 0.024 |  |  |  | 0.024
8007013 | 装载质量6t以内自卸汽车（CA/CQ340X） | 台班 | 549.22 | 38.627 | 27.58 | 11.047
8007043 | 容量10000L以内洒水汽车（YGJ5170GSSJN） | 台班 | 1074.2 | 5.769 |  | 5.769
8009025 | 提升质量5t以内汽车式起重机（QY5） | 台班 | 630.37 | 1.368 | 0.771 |  | 0.576 | 0.021
8009026 | 提升质量8t以内汽车式起重机（QY8） | 台班 | 689.79 | 2.61 | 2.204 |  | 0.406
编制： | [6 empty] | 复核：
表A.0.2-6 人工、主要材料、施工机械台班数量汇总表
建设项目名称：2026年鹿寨县拉沟乡背塘村背塘屯至水库尾中草药产业基地道路工程
编制范围：2026年鹿寨县拉沟乡背塘村背塘屯至水库尾中草药产业基地道路工程 | [8 empty] | 第 4 页 | 共 4 页 |  | 02表
代号 | 规格名称 | 单位 | 单价(元) | 总数量 | 分项统计 | [5 empty] | 场外运输损耗
[5 empty] | 清单 第200章 路 基 | 清单 第300章 路 面 | 清单 第400章 桥梁、涵洞 | 清单 第600章 安全设施及预埋管线 |  | 辅助生产 | ％ | 数量
8009030 | 提升质量25t以内汽车式起重机（QY25） | 台班 | 1327.87 | 0.076 |  |  | 0.076
8015028 | 容量32kV·A以内交流电弧焊机（BX1-330） | 台班 | 156.08 | 0.011 |  | 0.01 |  | 0.001
8099001 | 小型机具使用费 | 元 | 1 | 1273.118 | 198.747 | 1036.814 | 37.285 | 0.273
编制： | [6 empty] | 复核：

## 3.【04表】表A.0.2-8 综合费率计算表
表A.0.2-8 综合费率计算表
建设项目名称：2026年鹿寨县拉沟乡背塘村背塘屯至水库尾中草药产业基地道路工程
编制范围：2026年鹿寨县拉沟乡背塘村背塘屯至水库尾中草药产业基地道路工程 | [18 empty] | 第 1 页 |  | 共 2 页 |  | 04表
序号 | 工程类别 | 措施费（%） | [10 empty] | 企业管理费（%） | [5 empty] | 规费（%）
|  | 冬季施工增加费 | 雨季施工增加费 | 夜间施工增加费 | 高原地区施工增加费 | 风沙地区施工增加费 | 沿海地区施工增加费 | 行车干扰施工增加费 | 施工辅助费 | 工地转移费 | 综合费率 |  | 基本费用 | 主副食运费补贴 | 职工探亲路费 | 职工取暖补贴 | 财务费用 | 综合费率 | 养老保险费 | 失业保险费 | 医疗保险费 | 工伤保险费 | 住房公积金 | 综合费率
[11 empty] | Ⅰ | Ⅱ
1 | 2 | 3 | 4 | 5 | 6 | 7 | 8 | 9 | 10 | 11 | 12 | 13 | 14 | 15 | 16 | 17 | 18 | 19 | 20 | 21 | 22 | 23 | 24 | 25
01 | 土方 |  | 1.114 |  |  |  |  | 1.499 | 0.521 | 0.26712 | 2.88012 | 0.521 | 2.747 | 0.122 | 0.192 |  | 0.271 | 3.332 | 16 | 0.5 | 7.5 | 1 | 8.5 | 33.5
02 | 石方 |  | 1.018 |  |  |  |  | 1.279 | 0.47 | 0.19616 | 2.49316 | 0.47 | 2.792 | 0.108 | 0.204 |  | 0.259 | 3.363 | 16 | 0.5 | 7.5 | 1 | 8.5 | 33.5
03 | 运输 |  | 1.136 |  |  |  |  | 1.451 | 0.154 | 0.18276 | 2.76976 | 0.154 | 1.374 | 0.118 | 0.132 |  | 0.264 | 1.888 | 16 | 0.5 | 7.5 | 1 | 8.5 | 33.5
04 | 路面 |  | 1.093 |  |  |  |  | 1.39 | 0.818 | 0.38484 | 2.86784 | 0.818 | 2.427 | 0.066 | 0.159 |  | 0.404 | 3.056 | 16 | 0.5 | 7.5 | 1 | 8.5 | 33.5
05 | 隧道 | [7 empty] | 1.195 | 0.30964 | 0.30964 | 1.195 | 3.569 | 0.096 | 0.266 |  | 0.513 | 4.444 | 16 | 0.5 | 7.5 | 1 | 8.5 | 33.5
06 | 构造物Ⅰ |  | 0.753 |  |  |  |  | 0.924 | 1.201 | 0.31184 | 1.98884 | 1.201 | 3.587 | 0.114 | 0.274 |  | 0.466 | 4.441 | 16 | 0.5 | 7.5 | 1 | 8.5 | 33.5
06-1 | 构造物Ⅰ(绿化) |  | 0.753 |  |  |  |  | 0.924 | 1.201 | 0.31184 | 1.98884 | 1.201 | 3.587 | 0.114 | 0.274 |  | 0.466 | 4.441 | 16 | 0.5 | 7.5 | 1 | 8.5 | 33.5
07 | 构造物Ⅱ |  | 0.883 |  |  |  |  | 1.007 | 1.537 | 0.39796 | 2.28796 | 1.537 | 4.726 | 0.126 | 0.348 |  | 0.545 | 5.745 | 16 | 0.5 | 7.5 | 1 | 8.5 | 33.5
08 | 构造物Ⅲ(一般) |  | 1.73 |  |  |  |  | 0.948 | 2.729 | 0.74464 | 3.42264 | 2.729 | 5.976 | 0.225 | 0.551 |  | 1.094 | 7.846 | 16 | 0.5 | 7.5 | 1 | 8.5 | 33.5
08-1 | 构造物Ⅲ(室内) | [6 empty] | 0.948 | 2.729 | 0.74464 | 1.69264 | 2.729 | 5.976 | 0.225 | 0.551 |  | 1.094 | 7.846 | 16 | 0.5 | 7.5 | 1 | 8.5 | 33.5
08-2 | 构造物Ⅲ(桥梁) |  | 1.73 |  |  |  |  | 0.948 | 2.729 | 0.74464 | 3.42264 | 2.729 | 5.976 | 0.225 | 0.551 |  | 1.094 | 7.846 | 16 | 0.5 | 7.5 | 1 | 8.5 | 33.5
08-3 | 构造物Ⅲ(设备安装) | [6 empty] | 0.948 | 2.729 | 0.74464 | 1.69264 | 2.729 | 5.976 | 0.225 | 0.551 |  | 1.094 | 7.846 | 16 | 0.5 | 7.5 | 1 | 8.5 | 33.5
编制： | [8 empty] | 复核：
表A.0.2-8 综合费率计算表
建设项目名称：2026年鹿寨县拉沟乡背塘村背塘屯至水库尾中草药产业基地道路工程
编制范围：2026年鹿寨县拉沟乡背塘村背塘屯至水库尾中草药产业基地道路工程 | [18 empty] | 第 2 页 |  | 共 2 页 |  | 04表
序号 | 工程类别 | 措施费（%） | [10 empty] | 企业管理费（%） | [5 empty] | 规费（%）
|  | 冬季施工增加费 | 雨季施工增加费 | 夜间施工增加费 | 高原地区施工增加费 | 风沙地区施工增加费 | 沿海地区施工增加费 | 行车干扰施工增加费 | 施工辅助费 | 工地转移费 | 综合费率 |  | 基本费用 | 主副食运费补贴 | 职工探亲路费 | 职工取暖补贴 | 财务费用 | 综合费率 | 养老保险费 | 失业保险费 | 医疗保险费 | 工伤保险费 | 住房公积金 | 综合费率
[11 empty] | Ⅰ | Ⅱ
1 | 2 | 3 | 4 | 5 | 6 | 7 | 8 | 9 | 10 | 11 | 12 | 13 | 14 | 15 | 16 | 17 | 18 | 19 | 20 | 21 | 22 | 23 | 24 | 25
09 | 技术复杂大桥 |  | 1.052 | [5 empty] | 1.677 | 0.46404 | 1.51604 | 1.677 | 4.143 | 0.101 | 0.208 |  | 0.637 | 5.089 | 16 | 0.5 | 7.5 | 1 | 8.5 | 33.5
10 | 钢材及钢结构(一般) | [7 empty] | 0.564 | 0.41932 | 0.41932 | 0.564 | 2.242 | 0.104 | 0.164 |  | 0.653 | 3.163 | 16 | 0.5 | 7.5 | 1 | 8.5 | 33.5
10-1 | 钢材及钢结构(桥梁) | [7 empty] | 0.564 | 0.41932 | 0.41932 | 0.564 | 2.242 | 0.104 | 0.164 |  | 0.653 | 3.163 | 16 | 0.5 | 7.5 | 1 | 8.5 | 33.5
10-2 | 钢材及钢结构(金属标志牌等) | [7 empty] | 0.564 | 0.41932 | 0.41932 | 0.564 | 2.242 | 0.104 | 0.164 |  | 0.653 | 3.163 | 16 | 0.5 | 7.5 | 1 | 8.5 | 33.5
编制： | [8 empty] | 复核：

## 4.【09表】表A.0.2-14 人工、材料、施工机械台班单价
表A.0.2-14 人工、材料、施工机械台班单价汇总表
建设项目名称：2026年鹿寨县拉沟乡背塘村背塘屯至水库尾中草药产业基地道路工程
编制范围：2026年鹿寨县拉沟乡背塘村背塘屯至水库尾中草药产业基地道路工程 | [8 empty] | 第 1 页 |  | 共 2 页 | 09表
序号 | 名称 | 单位 | 代号 | 预算单价 (元) | 备注 |  | 序号 | 名称 | 单位 | 代号 | 预算单价 (元) | 备注
1 | 人工 | 工日 | 1001001 | 101.25 |  |  | 19 | 电 | kW·h | 3005002 | 0.58
2 | 机械工 | 工日 | 1051001 | 101.25 |  |  | 20 | 水 | m3 | 3005004 | 2.82
3 | HPB300钢筋 | t | 2001001 | 3447.88 |  |  | 21 | 原木混合规格 | m3 | 4003001 | 1017.09
4 | 8～12号铁丝镀锌铁丝 | kg | 2001021 | 6.05 |  |  | 22 | 锯材中板δ＝19～35mm,中方混合规格 | m3 | 4003002 | 1042.74
5 | 20～22号铁丝镀锌铁丝 | kg | 2001022 | 6.33 |  |  | 23 | PVC塑料管(Φ50mm)Φ50mm | m | 5001013 | 6.1
6 | 型钢工字钢,角钢 | t | 2003004 | 3410.53 |  |  | 24 | PVC塑料管(Φ100mm)Φ100mm | m | 5001014 | 13.54
7 | 钢管立柱 | t | 2003015 | 5063 |  |  | 25 | 油毛毡400g,0.915m×21.95m | m2 | 5009012 | 5.31
8 | 钢模板各类定型大块钢模板 | t | 2003025 | 5300 |  |  | 26 | 中（粗）砂混凝土、砂浆用堆方 | m3 | 5503005 | 107.45
9 | 组合钢模板 | t | 2003026 | 5300 |  |  | 27 | 砂砾堆方 | m3 | 5503007 | 75.49
10 | 电焊条结422(502、506、507)3.2/4.0/5.0 | kg | 2009011 | 5.31 |  |  | 28 | 片石码方 | m3 | 5505005 | 79.6
[7 empty] | 29 | 碎石（2cm）最大粒径2cm堆方 | m3 | 5505012 | 94
11 | 螺栓混合规格 | kg | 2009013 | 5.49
[7 empty] | 30 | 碎石（4cm）最大粒径4cm堆方 | m3 | 5505013 | 94
12 | 铁件铁件 | kg | 2009028 | 5.71
[7 empty] | 31 | 碎石（8cm）最大粒径8cm堆方 | m3 | 5505015 | 94
13 | 镀锌铁件 | kg | 2009029 | 5.76
[7 empty] | 32 | 碎石未筛分碎石统料堆方 | m3 | 5505016 | 94
14 | 铁钉混合规格 | kg | 2009030 | 4.25
[7 empty] | 33 | 青（红）砖240mm×115mm×53mm | 千块 | 5507003 | 445.6
15 | 石油沥青 | t | 3001001 | 4690
[7 empty] | 34 | 32.5级水泥 | t | 5509001 | 350.3
16 | 汽油92号 | kg | 3003002 | 8.39
[7 empty] | 35 | 42.5级水泥 | t | 5509002 | 384.3
17 | 柴油0号,－10号,－20号 | kg | 3003003 | 6.94
[7 empty] | 36 | 钢板标志包括板面、垫板及其他金属附件 | t | 6007001 | 6666.67
18 | 煤 | t | 3005001 | 595.15
编制： | [5 empty] | 复核：
表A.0.2-14 人工、材料、施工机械台班单价汇总表
建设项目名称：2026年鹿寨县拉沟乡背塘村背塘屯至水库尾中草药产业基地道路工程
编制范围：2026年鹿寨县拉沟乡背塘村背塘屯至水库尾中草药产业基地道路工程 | [8 empty] | 第 2 页 |  | 共 2 页 | 09表
序号 | 名称 | 单位 | 代号 | 预算单价 (元) | 备注 |  | 序号 | 名称 | 单位 | 代号 | 预算单价 (元) | 备注
37 | 反光膜 | m2 | 6007004 | 179 |  |  | 55 | 出料容量250L以内强制式混凝土搅拌机JD250 | 台班 | 8005002 | 158.2
38 | 其他材料费 | 元 | 7801001 | 1
[7 empty] | 56 | 出料容量750L以内强制式混凝土搅拌机JS750 | 台班 | 8005005 | 291.83
39 | 设备摊销费 | 元 | 7901001 | 1
[7 empty] | 57 | 装载质量6t以内载货汽车CA141K,CA1091K | 台班 | 8007005 | 468.15
40 | 外购管径0.5m圆管 | m | lb001001 | 136.28
[7 empty] | 58 | 装载质量6t以内自卸汽车CA/CQ340X | 台班 | 8007013 | 549.22
41 | 外购管径0.75m圆管 | m | lb002003 | 300.88
[7 empty] | 59 | 容量10000L以内洒水汽车YGJ5170GSSJN | 台班 | 8007043 | 1074.2
42 | 外购大理石碑 | 块 | lb004 | 200
[7 empty] | 60 | 提升质量5t以内汽车式起重机QY5 | 台班 | 8009025 | 630.37
43 | 斗容量0.6m3履带式单斗挖掘机WY60液压 | 台班 | 8001025 | 803.66
[7 empty] | 61 | 提升质量8t以内汽车式起重机QY8 | 台班 | 8009026 | 689.79
44 | 斗容量1.0m3履带式单斗挖掘机WY100液压 | 台班 | 8001027 | 1147.5
[7 empty] | 62 | 提升质量25t以内汽车式起重机QY25 | 台班 | 8009030 | 1327.87
45 | 斗容量1.0m3轮胎式装载机ZL20 | 台班 | 8001045 | 556.2
[7 empty] | 63 | 容量32kV·A以内交流电弧焊机BX1-330 | 台班 | 8015028 | 156.08
46 | 功率120kW以内平地机F155 | 台班 | 8001058 | 1138.7
[7 empty] | 64 | 小型机具使用费 | 元 | 8099001 | 1
47 | 功率75kW以内履带式拖拉机 | 台班 | 8001066 | 622.72
48 | 机械自身质量12～15t光轮压路机3Y-12/15 | 台班 | 8001081 | 562.06
49 | 机械自身质量18～21t光轮压路机3Y-18/21 | 台班 | 8001083 | 718.3
50 | 机械自身质量0.6t手扶式振动碾YZS06B | 台班 | 8001085 | 157.98
51 | 机械自身质量10t以内振动压路机YZJ10B | 台班 | 8001088 | 864.02
52 | 混凝土电动真空吸水机组含吸垫5m×5m | 台班 | 8003079 | 132.44
53 | 电动混凝土切缝机(含锯片摊销费用)SLF | 台班 | 8003085 | 200.13
54 | 机动破路机LPR300 | 台班 | 8003101 | 202.25
编制： | [5 empty] | 复核：

## 5.【22表】表A.0.3-3 材料预算单价计算表
表A.0.3-3 材料预算单价计算表
建设项目名称：2026年鹿寨县拉沟乡背塘村背塘屯至水库尾中草药产业基地道路工程
编制范围：2026年鹿寨县拉沟乡背塘村背塘屯至水库尾中草药产业基地道路工程 | [9 empty] | 第 1 页 |  | 共 1 页 |  | 22表
代号 | 规格名称 | 单位 | 原价 （元） | 运杂费 |  |  |  |  | 原价运费 合计 （元） | 场外运输损耗 |  | 采购及保管费 |  | 预算单价（元）
|  |  |  | 供应地点 | 运输方式、比重及运距（KM） | 毛质量系数或单位毛质量 | 运杂费构成说明或计算式 | 单位运费（元） |  | 费率（％） | 金额 （元） | 费率（％） | 金额 （元）
2001001 | HPB300钢筋 | t | 3389.88 | 雒容---工地 | 汽车、1.0、58.0 | 1 | 1.0*58.0*1*1 | 58 | 3447.88 |  |  |  |  | 3447.88
5503005 | 中（粗）砂 | m3 | 105.95 | 寨沙砂场---工地 | 汽车、1.0、1.0 | 1.5 | 1.0*1.0*1*1.5 | 1.5 | 107.45 |  |  |  |  | 107.45
5503007 | 砂砾 | m3 | 73.79 | 寨沙砂场---工地 | 汽车、1.0、1.0 | 1.7 | 1.0*1.0*1*1.7 | 1.7 | 75.49 |  |  |  |  | 75.49
5505005 | 片石 | m3 | 70 | 硝崖石场---工地 | 汽车、1.0、6.0 | 1.6 | 1.0*6.0*1*1.6 | 9.6 | 79.6 |  |  |  |  | 79.6
5505012 | 碎石（2cm） | m3 | 85 | 硝崖石场---工地 | 汽车、1.0、6.0 | 1.5 | 1.0*6.0*1*1.5 | 9 | 94 |  |  |  |  | 94
5505013 | 碎石（4cm） | m3 | 85 | 硝崖石场---工地 | 汽车、1.0、6.0 | 1.5 | 1.0*6.0*1*1.5 | 9 | 94 |  |  |  |  | 94
5505015 | 碎石（8cm） | m3 | 85 | 硝崖石场---工地 | 汽车、1.0、6.0 | 1.5 | 1.0*6.0*1*1.5 | 9 | 94 |  |  |  |  | 94
5505016 | 碎石 | m3 | 85 | 硝崖石场---工地 | 汽车、1.0、6.0 | 1.5 | 1.0*6.0*1*1.5 | 9 | 94 |  |  |  |  | 94
5507003 | 青（红）砖 | 千块 | 443 | 寨沙镇---工地 | 汽车、1.0、1.0 | 2.6 | 1.0*1.0*1*2.6 | 2.6 | 445.6 |  |  |  |  | 445.6
5509001 | 32.5级水泥 | t | 320 | 鹿寨县城---工地 | 汽车、1.0、30.0 | 1.01 | 1.0*30.0*1*1.01 | 30.3 | 350.3 |  |  |  |  | 350.3
5509002 | 42.5级水泥 | t | 354 | 鹿寨县城---工地 | 汽车、1.0、30.0 | 1.01 | 1.0*30.0*1*1.01 | 30.3 | 384.3 |  |  |  |  | 384.3
编制： | [5 empty] | 复核：

## 6.【24表】表A.0.3-6 施工机械台班单价计算表
表A.0.3-6 施工机械台班单价计算表
建设项目名称：2026年鹿寨县拉沟乡背塘村背塘屯至水库尾中草药产业基地道路工程
编制范围：2026年鹿寨县拉沟乡背塘村背塘屯至水库尾中草药产业基地道路工程 | [17 empty] | 第 1 页 |  | 共 2 页 |  | 24表
序号 | 代号 | 机械名称 | 台班单价（元） | 不变费用(元) |  | 可变费用（元）
|  |  |  | 调整系数： |  | 机械工 |  | 重油 |  | 汽油 |  | 柴油 |  | 煤 |  | 电 |  | 水 |  | 木柴 |  | 车船税 | 合计
|  |  |  | 1.0 |  | 101.25元/工日 |  | --元/kg |  | 8.39元/kg |  | 6.94元/kg |  | --元/t |  | 0.58元/kw.h |  | --元/m3 |  | --元/kg
|  |  |  | 定额 | 调整值 | 定额 | 费用 | 定额 | 费用 | 定额 | 费用 | 定额 | 费用 | 定额 | 费用 | 定额 | 费用 | 定额 | 费用 | 定额 | 费用
1 | 8001025 | 斗容量0.6m3履带式单斗挖掘机 | 803.66 | 341.26 | 341.26 | 2 | 202.5 |  |  |  |  | 37.45 | 259.903 | [9 empty] | 462.403
2 | 8001027 | 斗容量1.0m3履带式单斗挖掘机 | 1147.50 | 425.12 | 425.12 | 2 | 202.5 |  |  |  |  | 74.91 | 519.875 | [9 empty] | 722.375
3 | 8001045 | 斗容量1.0m3轮胎式装载机 | 556.20 | 114.16 | 114.16 | 1 | 101.25 |  |  |  |  | 49.03 | 340.268 | [8 empty] | 0.52 | 442.038
4 | 8001058 | 功率120kW以内平地机 | 1138.70 | 365.13 | 365.13 | 2 | 202.5 |  |  |  |  | 82.13 | 569.982 | [8 empty] | 1.09 | 773.572
5 | 8001066 | 功率75kW以内履带式拖拉机 | 622.72 | 144.84 | 144.84 | 1 | 101.25 |  |  |  |  | 54.27 | 376.634 | [9 empty] | 477.884
6 | 8001081 | 机械自身质量12～15t光轮压路机 | 562.06 | 183.21 | 183.21 | 1 | 101.25 |  |  |  |  | 40 | 277.6 | [9 empty] | 378.85
7 | 8001083 | 机械自身质量18～21t光轮压路机 | 718.30 | 206.2 | 206.2 | 1 | 101.25 |  |  |  |  | 59.2 | 410.848 | [9 empty] | 512.098
8 | 8001085 | 机械自身质量0.6t手扶式振动碾 | 157.98 | 34.52 | 34.52 | 1 | 101.25 |  |  |  |  | 3.2 | 22.208 | [9 empty] | 123.458
9 | 8001088 | 机械自身质量10t以内振动压路机 | 864.02 | 250.67 | 250.67 | 2 | 202.5 |  |  |  |  | 59.2 | 410.848 | [9 empty] | 613.348
10 | 8003079 | 混凝土电动真空吸水机组 | 132.44 | 21.57 | 21.57 | 1 | 101.25 | [8 empty] | 16.58 | 9.616 | [5 empty] | 110.866
11 | 8003085 | 电动混凝土切缝机(含锯片摊销费用) | 200.13 | 87.89 | 87.89 | 1 | 101.25 | [8 empty] | 18.95 | 10.991 | [5 empty] | 112.241
12 | 8003101 | 机动破路机 | 202.25 | 34.38 | 34.38 | 1 | 101.25 |  |  |  |  | 9.6 | 66.624 | [9 empty] | 167.874
13 | 8005002 | 出料容量250L以内强制式混凝土搅拌机 | 158.20 | 25.51 | 25.51 | 1 | 101.25 | [8 empty] | 54.2 | 31.436 | [5 empty] | 132.686
14 | 8005005 | 出料容量750L以内强制式混凝土搅拌机 | 291.83 | 85.8 | 85.8 | 1 | 101.25 | [8 empty] | 180.65 | 104.777 | [5 empty] | 206.027
编制： | [11 empty] | 复核：
表A.0.3-6 施工机械台班单价计算表
建设项目名称：2026年鹿寨县拉沟乡背塘村背塘屯至水库尾中草药产业基地道路工程
编制范围：2026年鹿寨县拉沟乡背塘村背塘屯至水库尾中草药产业基地道路工程 | [17 empty] | 第 2 页 |  | 共 2 页 |  | 24表
序号 | 代号 | 机械名称 | 台班单价（元） | 不变费用(元) |  | 可变费用（元）
|  |  |  | 调整系数： |  | 机械工 |  | 重油 |  | 汽油 |  | 柴油 |  | 煤 |  | 电 |  | 水 |  | 木柴 |  | 车船税 | 合计
|  |  |  | 1.0 |  | 101.25元/工日 |  | --元/kg |  | 8.39元/kg |  | 6.94元/kg |  | --元/t |  | 0.58元/kw.h |  | --元/m3 |  | --元/kg
|  |  |  | 定额 | 调整值 | 定额 | 费用 | 定额 | 费用 | 定额 | 费用 | 定额 | 费用 | 定额 | 费用 | 定额 | 费用 | 定额 | 费用 | 定额 | 费用
15 | 8007005 | 装载质量6t以内载货汽车 | 468.15 | 94.22 | 94.22 | 1 | 101.25 |  |  |  |  | 39.24 | 272.326 | [8 empty] | 0.35 | 373.926
16 | 8007013 | 装载质量6t以内自卸汽车 | 549.22 | 142.15 | 142.15 | 1 | 101.25 |  |  |  |  | 44 | 305.36 | [8 empty] | 0.46 | 407.07
17 | 8007043 | 容量10000L以内洒水汽车 | 1074.20 | 605.76 | 605.76 | 1 | 101.25 |  |  |  |  | 52.8 | 366.432 | [8 empty] | 0.76 | 468.442
18 | 8009025 | 提升质量5t以内汽车式起重机 | 630.37 | 211.28 | 211.28 | 2 | 202.5 |  |  | 25.74 | 215.959 | [10 empty] | 0.63 | 419.089
19 | 8009026 | 提升质量8t以内汽车式起重机 | 689.79 | 288.76 | 288.76 | 2 | 202.5 |  |  |  |  | 28.5 | 197.79 | [8 empty] | 0.74 | 401.03
20 | 8009030 | 提升质量25t以内汽车式起重机 | 1327.87 | 841.18 | 841.18 | 2 | 202.5 |  |  |  |  | 40.65 | 282.111 | [8 empty] | 2.08 | 486.691
21 | 8015028 | 容量32kV·A以内交流电弧焊机 | 156.08 | 5.17 | 5.17 | 1 | 101.25 | [8 empty] | 85.62 | 49.66 | [5 empty] | 150.91
编制： | [11 empty] | 复核：

## 10.【附表01】原始数据表（预）
原始数据表（预）
建设项目：2026年鹿寨县拉沟乡背塘村背塘屯至水库尾中草药产业基地道路工程
编制范围：2026年鹿寨县拉沟乡背塘村背塘屯至水库尾中草药产业基地道路工程 | [5 empty] | 第 1 页 | 共 4 页 | 附表01
项 | 目 | 节 | 细目 | 名称 | 单位 | 工程量 | 费率号 | 备注
1 |  |  |  | 第100章至第700章合计
100 |  |  |  | 清单 第100章 总 则
| 101 |  |  | 通则
|  | 101-1 |  | 保险费
|  |  | -a | 按合同条款规定，提供建筑工程一切险 | 总额 | 1 |  | {建安费}*0.3%
|  |  | -b | 按合同条款规定，提供第三者责任险 | 总额 | 1 |  | {建安费}*0.1%
| 102 |  |  | 工程管理
|  | 102-3 |  | 安全生产费 | 总额 | 1 |  | {建安费}*1.5%
| 104 |  |  | 施工场地建设费（含承包人驻地建设费）
|  | 104-1 |  | 施工场地建设费（含承包人驻地建设费） | 总额 | 1 |  | {建安费}DEJAF*5.338%*0.5
200 |  |  |  | 清单 第200章 路 基
| 202 |  |  | 场地清理
|  | 202-2 |  | 挖除旧路面
|  |  | -a | 水泥混凝土路面 | m3 | 80.5
|  |  | 2-3-1-7 | 破碎机挖清水泥混凝土面层 | 10m3 | 8.05 | 04
|  |  | 1-1-10-4 | 斗容量1m3以内装载机装软石 | 1000m3天然密实方 | 0.081 | 02
|  |  | 1-1-11-15 | 装载质量6t以内自卸汽车运石第一个1km | 1000m3天然密实方 | 0.081 | 03
| 203 |  |  | 挖方路基
|  | 203-1 |  | 路基挖方
|  |  | -a | 挖土方 | m3 | 3605
|  |  | 1-1-9-5 | 斗容量1.0m3以内挖掘机挖装普通土 | 1000m3天然密实方 | 0.721 | 01
|  |  | 1-1-9-6 | 斗容量1.0m3以内挖掘机挖装硬土 | 1000m3天然密实方 | 2.884 | 01
|  |  | 1-1-11-1 | 装载质量6t以内自卸汽车运土第一个1km | 1000m3天然密实方 | 2.365 | 03
| 204 |  |  | 填方路基
|  | 204-1 |  | 路基填筑（包括填前压实）
|  |  | -a | 利用土方 | m3 | 1251
|  |  | 1-1-18-11 | 三、四级公路填方路基，自身质量10t以内振动压路机碾压土方 | 1000m3压实方 | 1.251 | 01
| 207 |  |  | 坡面排水
|  | 207-11 |  | 路侧排水管
|  |  | -a | Φ0.5m圆管 | m | 67
|  |  | LB-001 | 外购管径0.5m圆管 | m | 67 | 06 | [lb001001]外购管径0.5m圆管 量 1.0
|  |  | 4-7-5-1 | 人工安装圆管涵管径0.75m以内 | 10m3实体 | 0.67 | 06
|  |  | 4-7-5-5换 | 现浇圆管涵管座混凝土 | 10m3实体 | 5.932 | 06 | 普C15-32.5-4 换 普C20-32.5-4
|  |  | 4-11-5-1 | 基础垫层填砂砾(砂) | 10m3实体 | 0.375 | 06
|  |  | 4-11-4-4 | 沥青油毡(防水层) | 10m2 | 2.021 | 06
|  |  | 4-11-1-1 | 沥青麻絮沉降缝 | 10m2 | 2.866 | 06
|  |  | 1-3-1-3 | 机械开挖沟槽土方 | 1000m3天然密实方 | 0.146 | 06
编制： |  |  |  |  | 复核：
原始数据表（预）
建设项目：2026年鹿寨县拉沟乡背塘村背塘屯至水库尾中草药产业基地道路工程
编制范围：2026年鹿寨县拉沟乡背塘村背塘屯至水库尾中草药产业基地道路工程 | [5 empty] | 第 2 页 | 共 4 页 | 附表01
项 | 目 | 节 | 细目 | 名称 | 单位 | 工程量 | 费率号 | 备注
|  |  | 1-1-7-1 | 人工夯实填土 | 1000m3压实方 | 0.062 | 01
|  |  | 4-11-11-4 | 容量750L以内混凝土搅拌机拌和 | 10m3 | 5.932 | 06
|  |  | -c | 砖砌沉沙井（长*宽*高：1.15m*1.15m*1.25m，含钢筋砼盖板） | 座 | 2
|  |  | 1-3-6-4换 | 砖砌井身(雨水井、检查井) | 10m3 | 0.169 | 06 | M7.5水泥砂浆 换 M10水泥砂浆
|  |  | 4-11-5-6换 | 基础混凝土垫层 | 10m3实体 | 0.055 | 06 | 普C10-32.5-4 换 普C20-32.5-4
|  |  | 1-3-6-2 | 钢筋混凝土井盖制作安装(雨水井、检查井) | 10m3 | 0.042 | 06
|  |  | 4-1-3-2 | 斗容量0.6m3以内挖掘机挖基坑≤1500m3土方 | 1000m3 | 0.005 | 06
|  |  | 4-11-11-4 | 容量750L以内混凝土搅拌机拌和 | 10m3 | 0.055 | 06
| 209 |  |  | 挡土墙
|  | 209-5 |  | 混凝土挡土墙
|  |  | -a | C25片石混凝土 | m3 | 116
|  |  | 1-4-19-1换 | 现浇片石混凝土挡土墙 | 10m3 | 11.6 | 06 | 片C20-32.5-8 换 片C25-32.5-4 [5001013] 换 [5001014]
|  |  | 4-1-3-2 | 斗容量0.6m3以内挖掘机挖基坑≤1500m3土方 | 1000m3 | 0.066 | 06
300 |  |  |  | 清单 第300章 路 面
| 306 |  |  | 级配碎石底基层、基层
|  | 306-3 |  | 级配碎石基层
|  |  | -a | 厚12cm | m2 | 5326
|  |  | 2-2-2-8换 | 机械摊铺级配碎石基层(拖拉机带铧犁拌和，压实厚度12cm) | 1000m2 | 5.326 | 04 | 实际厚度(cm): 12cm
| 312 |  |  | 水泥混凝土面板
|  | 312-1 |  | 水泥混凝土面板
|  |  | -a | 厚18cm（C30混凝土） | m3 | 824.4
|  |  | 2-2-17-1换 | 人工铺筑混凝土路面厚度18cm | 1000m2路面 | 4.58 | 04 | 实际厚度(cm): 18cm 普C30-32.5-4 换 普C30-42.5-4
|  |  | 2-2-19-1 | 6t以内自卸汽车运输水泥混凝土第一个1km | 1000m3路面实体 | 0.824 | 03
|  | 312-2 |  | 钢筋
|  |  | -a | 光圆钢筋（HPB235、HPB300） | kg | 116
|  |  | 2-2-17-13换 | 人工及轨道式摊铺机铺筑路面拉杆及传力杆 | 1t | 0.116 | 10 | 钢筋抽换：[2001002] 换 [2001001]
| 313 |  |  | 路肩培土、中央分隔带回填土、土路肩加固及路缘石
|  | 313-1 |  | 路肩培土
|  |  | -a | 厚30cm | m3 | 363
|  |  | 2-3-2-5 | 培路肩 | 100m3 | 3.63 | 04
400 |  |  |  | 清单 第400章 桥梁、涵洞
| 419 |  |  | 圆管涵及倒虹吸管涵
|  | 419-1 |  | 单孔钢筋混凝土圆管涵
|  |  | -a | 1-Φ0.5m钢筋混凝土圆管涵 | m | 10
编制： |  |  |  |  | 复核：
原始数据表（预）
建设项目：2026年鹿寨县拉沟乡背塘村背塘屯至水库尾中草药产业基地道路工程
编制范围：2026年鹿寨县拉沟乡背塘村背塘屯至水库尾中草药产业基地道路工程 | [5 empty] | 第 3 页 | 共 4 页 | 附表01
项 | 目 | 节 | 细目 | 名称 | 单位 | 工程量 | 费率号 | 备注
|  |  | LB-001 | 外购管径0.5m圆管 | m | 10 | 06 | [lb001001]外购管径0.5m圆管 量 1.0
|  |  | 4-7-5-1 | 人工安装圆管涵管径0.75m以内 | 10m3实体 | 0.1 | 06
|  |  | 4-7-5-5换 | 现浇圆管涵管座混凝土 | 10m3实体 | 0.698 | 06 | 普C15-32.5-4 换 普C30-32.5-4
|  |  | 4-11-4-4 | 沥青油毡(防水层) | 10m2 | 0.249 | 06
|  |  | 4-11-1-1 | 沥青麻絮沉降缝 | 10m2 | 0.608 | 06
|  |  | 1-4-19-2 | 现浇混凝土端墙 | 10m3 | 0.275 | 06
|  |  | 1-3-4-8 | 现浇混凝土跌井 | 10m3实体 | 0.208 | 06
|  |  | 4-11-5-6换 | 基础混凝土铺砌 | 10m3实体 | 0.152 | 06 | 普C10-32.5-4 换 普C20-32.5-4
|  |  | 4-6-3-1换 | 混凝土墩、台帽非泵送 | 10m3实体 | 0.04 | 07 | 普C30-32.5-4 换 普C20-32.5-4
|  |  | 4-1-3-2 | 斗容量0.6m3以内挖掘机挖基坑≤1500m3土方 | 1000m3 | 0.038 | 06
|  |  | 4-11-11-4 | 容量750L以内混凝土搅拌机拌和 | 10m3 | 0.698 | 06
|  |  | -b | 1-Φ0.75m钢筋混凝土圆管涵 | m | 17
|  |  | LB-002 | 外购管径0.75m圆管 | m | 17 | 06 | [lb002003]外购管径0.75m圆管 量 1.0
|  |  | 4-7-5-1 | 人工安装圆管涵管径0.75m以内 | 10m3实体 | 0.357 | 06
|  |  | 4-7-5-5换 | 现浇圆管涵管座混凝土 | 10m3实体 | 2.125 | 06 | 普C15-32.5-4 换 普C30-32.5-4
|  |  | 4-11-4-4 | 沥青油毡(防水层) | 10m2 | 0.626 | 06
|  |  | 4-11-1-1 | 沥青麻絮沉降缝 | 10m2 | 1.481 | 06
|  |  | 1-4-19-2 | 现浇混凝土端墙 | 10m3 | 0.78 | 06
|  |  | 1-3-4-8 | 现浇混凝土跌井 | 10m3实体 | 0.714 | 06
|  |  | 4-11-5-6换 | 基础混凝土铺砌 | 10m3实体 | 0.378 | 06 | 普C10-32.5-4 换 普C20-32.5-4
|  |  | 4-6-3-1换 | 混凝土墩、台帽非泵送 | 10m3实体 | 0.075 | 07 | 普C30-32.5-4 换 普C20-32.5-4
|  |  | 4-1-3-2 | 斗容量0.6m3以内挖掘机挖基坑≤1500m3土方 | 1000m3 | 0.12 | 06
|  |  | 4-11-11-4 | 容量750L以内混凝土搅拌机拌和 | 10m3 | 2.578 | 06
|  | 419-4 |  | 多孔钢筋混凝土圆管涵
|  |  | -a | 3-Φ0.5m钢筋混凝土圆管涵 | m | 5
|  |  | LB-001 | 外购管径0.5m圆管 | m | 15 | 06 | [lb001001]外购管径0.5m圆管 量 1.0
|  |  | 4-7-5-1 | 人工安装圆管涵管径0.75m以内 | 10m3实体 | 0.15 | 06
|  |  | 4-7-5-5换 | 现浇圆管涵管座混凝土 | 10m3实体 | 1.605 | 06 | 普C15-32.5-4 换 普C30-32.5-4
|  |  | 4-11-4-4 | 沥青油毡(防水层) | 10m2 | 0.373 | 06
|  |  | 4-11-1-1 | 沥青麻絮沉降缝 | 10m2 | 0.492 | 06
|  |  | 1-4-19-2 | 现浇混凝土端墙 | 10m3 | 0.709 | 06
|  |  | 4-1-3-2 | 斗容量0.6m3以内挖掘机挖基坑≤1500m3土方 | 1000m3 | 0.037 | 06
|  |  | 4-11-11-4 | 容量750L以内混凝土搅拌机拌和 | 10m3 | 1.605 | 06
600 |  |  |  | 清单 第600章 安全设施及预埋管线
| 604 |  |  | 道路交通标志
|  | 604-1 |  | 单柱式钢板标志牌（双牌） | 个 | 1
编制： |  |  |  |  | 复核：
原始数据表（预）
建设项目：2026年鹿寨县拉沟乡背塘村背塘屯至水库尾中草药产业基地道路工程
编制范围：2026年鹿寨县拉沟乡背塘村背塘屯至水库尾中草药产业基地道路工程 | [5 empty] | 第 4 页 | 共 4 页 | 附表01
项 | 目 | 节 | 细目 | 名称 | 单位 | 工程量 | 费率号 | 备注
|  |  | 5-1-4-1 | 标志牌基础混凝土 | 10m3 | 0.025 | 06
|  |  | 5-1-4-2 | 标志牌基础钢筋 | 1t | 0.011 | 10
|  |  | 5-1-4-15 | 单柱式钢板标志面板 | 10t | 0.002 | 10-2
|  |  | 5-1-4-14 | 单柱式钢板标志立柱 | 10t | 0.005 | 10-2
| 610 |  |  | 竣工碑
|  | 610-1 |  | 竣工碑 | 块 | 1
|  |  | 5-1-4-1换 | 标志牌基础混凝土 | 10m3 | 0.053 | 06 | 普C25-32.5-4 换 普C20-32.5-4
|  |  | LB-004 | 外购大理石碑 | 块 | 1 | 12 | [lb004]外购大理石碑 量 1.0
9 |  |  |  | 已包含在清单合计中的材料、工程设备、专业工程暂估价合计
10 |  |  |  | 清单合计减去材料、工程设备、专业工程暂估价合计
11 |  |  |  | 计日工合计
11.1 |  |  |  | 劳务
11.2 |  |  |  | 材料
11.3 |  |  |  | 施工机械
12 |  |  |  | 暂列金额（不含计日工总额）
13 |  |  |  | 预算价
编制： |  |  |  |  | 复核：