## 7.【标表1】预算价汇总表
预算价汇总表
合同段：2026年鹿寨县拉沟乡大坪村洪塘屯中草药产业基地道路工程 |  |  | 标表1
序号 | 章次 | 科目名称 | 金额（元）
1 | 100 | 总 则 | 47253.41
2 | 200 | 路 基 | 196660.67
3 | 300 | 路 面 | 769568.51
4 | 400 | 桥梁、涵洞 | 119869.14
5 | 600 | 安全设施及预埋管线 | 5105.13
6 | 第100章至第700章合计 |  | 1138456.86
7 | 已包含在清单合计中的材料、工程设备、专业工程暂估价合计
8 | 清单合计减去材料、工程设备、专业工程暂估价合计 |  | 1138456.86
9 | 计日工合计
10 | 暂列金额（不含计日工总额） |  | 34153.71
11 | 预算价 |  | 1172610.57
清单 第 1 页 |  |  | 共 1 页

## 8.【标表2】工程量清单表
工程量清单表
合同段：2026年鹿寨县拉沟乡大坪村洪塘屯中草药产业基地道路工程 |  |  |  |  | 标表2
清单 第100章 总 则
子目号 | 子目名称 | 单位 | 数量 | 单价 | 合价
101 | 通则
101-1 | 保险费
-a | 按合同条款规定，提供建筑工程一切险 | 总额 | 1 | 3351.69 | 3351.69
-b | 按合同条款规定，提供第三者责任险 | 总额 | 1 | 1117.23 | 1117.23
102 | 工程管理
102-3 | 安全生产费 | 总额 | 1 | 16758.44 | 16758.44
104 | 施工场地建设费（含承包人驻地建设费）
104-1 | 施工场地建设费（含承包人驻地建设费） | 总额 | 1 | 26026.05 | 26026.05
清单 第100章 合计 人民币 47253 元
清单 第 1 页 |  |  |  |  | 共 5 页
工程量清单表
合同段：2026年鹿寨县拉沟乡大坪村洪塘屯中草药产业基地道路工程 |  |  |  |  | 标表2
清单 第200章 路 基
子目号 | 子目名称 | 单位 | 数量 | 单价 | 合价
202 | 场地清理
202-2 | 挖除旧路面
-d | 破碎水泥混凝土路面及碾压（厚18cm） | m2 | 385 | 11.37 | 4377.45
203 | 挖方路基
203-1 | 路基挖方
-a | 挖土方 | m3 | 4403 | 10.65 | 46891.95
-b | 挖石方 | m3 | 232 | 38.08 | 8834.56
204 | 填方路基
204-1 | 路基填筑（包括填前压实）
-a | 利用土方 | m3 | 567 | 4.63 | 2625.21
209 | 挡土墙
209-5 | 混凝土挡土墙
-a | C25片石混凝土 | m3 | 222.4 | 602.21 | 133931.5
清单 第200章 合计 人民币 196661 元
清单 第 2 页 |  |  |  |  | 共 5 页
工程量清单表
合同段：2026年鹿寨县拉沟乡大坪村洪塘屯中草药产业基地道路工程 |  |  |  |  | 标表2
清单 第300章 路 面
子目号 | 子目名称 | 单位 | 数量 | 单价 | 合价
306 | 级配碎石底基层、基层
306-3 | 级配碎石基层
-a | 厚12cm | m2 | 6315 | 26.73 | 168799.95
312 | 水泥混凝土面板
312-1 | 水泥混凝土面板
-a | 厚18cm（C30混凝土） | m3 | 1064.34 | 546.48 | 581640.52
312-2 | 钢筋
-a | 光圆钢筋（HPB235、HPB300） | kg | 139 | 5.93 | 824.27
313 | 路肩培土、中央分隔带回填土、土路肩加固及路缘石
313-1 | 路肩培土
-a | 厚30cm | m3 | 473.7 | 38.64 | 18303.77
清单 第300章 合计 人民币 769569 元
清单 第 3 页 |  |  |  |  | 共 5 页
工程量清单表
合同段：2026年鹿寨县拉沟乡大坪村洪塘屯中草药产业基地道路工程 |  |  |  |  | 标表2
清单 第400章 桥梁、涵洞
子目号 | 子目名称 | 单位 | 数量 | 单价 | 合价
419 | 圆管涵及倒虹吸管涵
419-1 | 单孔钢筋混凝土圆管涵
-a | 1-Φ0.5m钢筋混凝土圆管涵 | m | 20 | 1073.93 | 21478.6
-b | 1-Φ0.75m钢筋混凝土圆管涵 | m | 44 | 1891.18 | 83211.92
-c | 1-Φ1.0m钢筋混凝土圆管涵 | m | 6 | 2529.77 | 15178.62
清单 第400章 合计 人民币 119869 元
清单 第 4 页 |  |  |  |  | 共 5 页
工程量清单表
合同段：2026年鹿寨县拉沟乡大坪村洪塘屯中草药产业基地道路工程 |  |  |  |  | 标表2
清单 第600章 安全设施及预埋管线
子目号 | 子目名称 | 单位 | 数量 | 单价 | 合价
602 | 护栏
602-1 | 混凝土护栏（护墙、立柱）
-a | C30混凝土防撞墩 | m3 | 4.2 | 845.33 | 3550.39
604 | 道路交通标志
604-1 | 单柱式钢板标志牌（双牌） | 个 | 1 | 1022.34 | 1022.34
610 | 竣工碑
610-1 | 竣工碑 | 块 | 1 | 532.4 | 532.4
清单 第600章 合计 人民币 5105 元
清单 第 5 页 |  |  |  |  | 共 5 页

## 9.【标表4-3】单价分析表（08表格式）
单价分析表（08表格式）
项目编号：202-2-d
项目名称：破碎水泥混凝土路面及碾压（厚18cm） | [5 empty] | 单位： |  | m2 | 数量： | 385.000 |  | 单价： | 11.37 | 元 |  | 摊消费： |  | 元 |  |  | 标表4-3
代 号 | 工 程 项 目 |  |  |  | 多锤头路面破碎碾压 | [11 empty] | 合 计
| 工 程 细 目 |  |  |  | 多锤头破碎路面（路面厚度18cm）
| 定 额 单 位 |  |  |  | 1000m2
| 工 程 数 量 |  |  |  | 0.385
| 定 额 表 号 |  |  |  | 借湘预补2020湘3～1～1改
| 工料机名称 |  | 单位 | 单价(元) | 定额 | 数量 |  | 金额(元) | 定额 | 数量 |  | 金额(元) | 定额 | 数量 |  | 金额(元) | 数量 |  | 金额(元)
1001001 | 人工 |  | 工日 | 101.25 | 1.7 | 0.655 |  | 66.27 | [8 empty] | 0.655 |  | 66.27
2009039 | 破碎锤钢钎 |  | 根 | 2222.22 | 0.028 | 0.011 |  | 23.96 | [8 empty] | 0.011 |  | 23.96
3005004 | 水 |  | m3 | 2.82 | 4 | 1.540 |  | 4.34 | [8 empty] | 1.540 |  | 4.34
7801001 | 其他材料费 |  | 元 | 1.00 | 67.6 | 26.026 |  | 26.03 | [8 empty] | 26.026 |  | 26.03
XBL2004 | 多锤头破碎锤头 |  | 套 | 15225.00 | 0.05 | 0.019 |  | 293.08 | [8 empty] | 0.019 |  | 293.08
8001030 | 斗容量2.0m3履带式单斗挖掘机WY200A液压 |  | 台班 | 1445.20 | 0.22 | 0.085 |  | 122.41 | [8 empty] | 0.085 |  | 122.41
8001089 | 机械自身质量15t以内振动压路机CA25PD |  | 台班 | 1031.41 | 1.17 | 0.450 |  | 464.6 | [8 empty] | 0.450 |  | 464.6
8007041 | 容量6000L以内洒水汽车YGJ5102GSSEQ |  | 台班 | 696.80 | 0.72 | 0.277 |  | 193.15 | [8 empty] | 0.277 |  | 193.15
XBJ3004 | 多锤头路面破碎机 |  | 台班 | 4794.43 | 1.2 | 0.462 |  | 2215.03 | [8 empty] | 0.462 |  | 2215.03
9999001 | 定额基价 |  | 元 | 1.00 | 9142 | 3520.000 |  | 3520 | [8 empty] | 3520.000 |  | 3520
第 1 页 | [17 empty] | 共 44 页
单价分析表（08表格式）
项目编号：202-2-d
项目名称：破碎水泥混凝土路面及碾压（厚18cm） | [5 empty] | 单位： |  | m2 | 数量： | 385.000 |  | 单价： | 11.37 | 元 |  | 摊消费： |  | 元 |  |  | 标表4-3
代 号 | 工 程 项 目 |  |  |  | 多锤头路面破碎碾压 | [11 empty] | 合 计
| 工 程 细 目 |  |  |  | 多锤头破碎路面（路面厚度18cm）
| 定 额 单 位 |  |  |  | 1000m2
| 工 程 数 量 |  |  |  | 0.385
| 定 额 表 号 |  |  |  | 借湘预补2020湘3～1～1改
| 工料机名称 |  | 单位 | 单价(元) | 定额 | 数量 |  | 金额(元) | 定额 | 数量 |  | 金额(元) | 定额 | 数量 |  | 金额(元) | 数量 |  | 金额(元)
| 其他材料费 |  | 元
| 其他机械使用费 |  | 元
| 设备购置费 |  | 元
| 措施费 | 措施费Ⅰ | 元 |  | 3172.53 | 2.86 | % | 90.69 | [10 empty] | 90.69
|  | 措施费Ⅱ | 元 |  | 3519.78 | 0.82 | % | 28.79 | [10 empty] | 28.79
| 企业管理费 |  | 元 |  | 3519.78 | 3.09 | % | 108.85 | [10 empty] | 108.85
| 规费 |  | 元 |  | 296.26 | 33.5 | % | 99.25 | [10 empty] | 99.25
| 利润 |  | 元 |  | 3748.12 | 7.42 | % | 278.11 | [10 empty] | 278.11
| 税金 |  | 元 |  | 4014.55 | 9 | % | 361.31 | [10 empty] | 361.31
| 合计 |  | 元 |  |  |  |  | 4375.86 | [10 empty] | 4375.86
| 单位单价 |  | 元 |  |  |  |  | 11365.87 | [10 empty] | 11365.87
| 每 m2 单价 |  | 元 |  |  |  |  | 11.37 | [10 empty] | 11.37
第 2 页 | [17 empty] | 共 44 页
单价分析表（08表格式）
项目编号：203-1-a
项目名称：挖土方 | [5 empty] | 单位： |  | m3 | 数量： | 4403.000 |  | 单价： | 10.65 | 元 |  | 摊消费： |  | 元 |  |  | 标表4-3
代 号 | 工 程 项 目 |  |  |  | 挖掘机挖装土、石方 |  |  |  | 挖掘机挖装土、石方 |  |  |  | 自卸汽车运土、石方 |  |  |  | 合 计
| 工 程 细 目 |  |  |  | 斗容量1.0m3以内挖掘机挖装普通土 |  |  |  | 斗容量1.0m3以内挖掘机挖装硬土 |  |  |  | 装载质量6t以内自卸汽车运土第一个1km
| 定 额 单 位 |  |  |  | 1000m3天然密实方 |  |  |  | 1000m3天然密实方 |  |  |  | 1000m3天然密实方
| 工 程 数 量 |  |  |  | 2.781 |  |  |  | 1.622 |  |  |  | 3.836
| 定 额 表 号 |  |  |  | 1～1～9～5 |  |  |  | 1～1～9～6 |  |  |  | 1～1～11～1
| 工料机名称 |  | 单位 | 单价(元) | 定额 | 数量 |  | 金额(元) | 定额 | 数量 |  | 金额(元) | 定额 | 数量 |  | 金额(元) | 数量 |  | 金额(元)
1001001 | 人工 |  | 工日 | 101.25 | 3.1 | 8.621 |  | 872.89 | 3.4 | 5.515 |  | 558.37 |  |  |  |  | 14.136 |  | 1431.26
8001027 | 斗容量1.0m3履带式单斗挖掘机WY100液压 |  | 台班 | 1147.50 | 1.98 | 5.506 |  | 6318.57 | 2.26 | 3.666 |  | 4206.41 |  |  |  |  | 9.172 |  | 10524.98
8007013 | 装载质量6t以内自卸汽车CA/CQ340X |  | 台班 | 549.22 | [8 empty] | 11.19 | 42.925 |  | 23575.18 | 42.925 |  | 23575.18
9999001 | 定额基价 |  | 元 | 1.00 | 2696 | 7496.000 |  | 7496 | 3062 | 4967.000 |  | 4967 | 6443 | 24716.000 |  | 24716 | 37179.000 |  | 37179
| 其他材料费 |  | 元
| 其他机械使用费 |  | 元
| 设备购置费 |  | 元
| 措施费 | 措施费Ⅰ | 元 |  | 7496.43 | 2.87 | % | 215.44 | 4966.69 | 2.87 | % | 142.74 | 24715.69 | 2.77 | % | 683.66 |  |  | 1041.84
|  | 措施费Ⅱ | 元 |  | 7496.43 | 0.52 | % | 39.06 | 4966.69 | 0.52 | % | 25.88 | 24715.69 | 0.15 | % | 38.06 |  |  | 102.99
| 企业管理费 |  | 元 |  | 7496.43 | 3.36 | % | 251.61 | 4966.69 | 3.36 | % | 166.7 | 24715.69 | 1.92 | % | 473.75 |  |  | 892.06
| 规费 |  | 元 |  | 1987.93 | 33.5 | % | 665.96 | 1300.68 | 33.5 | % | 435.73 | 4346.14 | 33.5 | % | 1455.96 |  |  | 2557.64
| 利润 |  | 元 |  | 8002.54 | 7.42 | % | 593.79 | 5302 | 7.42 | % | 393.41 | 25911.16 | 7.42 | % | 1922.61 |  |  | 2909.81
| 税金 |  | 元 |  | 8957.31 | 9 | % | 806.16 | 5929.24 | 9 | % | 533.63 | 28149.21 | 9 | % | 2533.43 |  |  | 3873.22
| 合计 |  | 元 |  |  |  |  | 9763.47 |  |  |  | 6462.88 |  |  |  | 30682.64 |  |  | 46908.99
| 单位单价 |  | 元 |  |  |  |  | 3510.78 |  |  |  | 3984.51 |  |  |  | 7998.6 |  |  | 15493.89
| 每 m3 单价 |  | 元 |  |  |  |  | 2.22 |  |  |  | 1.47 |  |  |  | 6.97 |  |  | 10.65
第 3 页 | [17 empty] | 共 44 页
单价分析表（08表格式）
项目编号：203-1-b
项目名称：挖石方 | [5 empty] | 单位： |  | m3 | 数量： | 232.000 |  | 单价： | 38.08 | 元 |  | 摊消费： |  | 元 |  |  | 标表4-3
代 号 | 工 程 项 目 |  |  |  | 开炸石方 |  |  |  | 挖掘机挖装土、石方 |  |  |  | 自卸汽车运土、石方 |  |  |  | 合 计
| 工 程 细 目 |  |  |  | 机械打眼开炸次坚石 |  |  |  | 斗容量1.0m3以内挖掘机装次坚石 |  |  |  | 装载质量6t以内自卸汽车运石第一个1km
| 定 额 单 位 |  |  |  | 1000m3天然密实方 |  |  |  | 1000m3天然密实方 |  |  |  | 1000m3天然密实方
| 工 程 数 量 |  |  |  | 0.232 |  |  |  | 0.232 |  |  |  | 0.232
| 定 额 表 号 |  |  |  | 1～1～14～5改 |  |  |  | 1～1～9～11 |  |  |  | 1～1～11～15
| 工料机名称 |  | 单位 | 单价(元) | 定额 | 数量 |  | 金额(元) | 定额 | 数量 |  | 金额(元) | 定额 | 数量 |  | 金额(元) | 数量 |  | 金额(元)
1001001 | 人工 |  | 工日 | 101.25 | 51.3 | 11.902 |  | 1205.04 | 3.78 | 0.877 |  | 88.79 |  |  |  |  | 12.779 |  | 1293.83
2009003 | 空心钢钎优质碳素工具钢 |  | kg | 5.86 | 18 | 4.176 |  | 24.47 | [8 empty] | 4.176 |  | 24.47
2009004 | Φ50mm以内合金钻头Φ43mm |  | 个 | 40.80 | 25 | 5.800 |  | 236.64 | [8 empty] | 5.800 |  | 236.64
5005002 | 硝铵炸药1号、2号岩石硝铵炸药 |  | kg | 15.95 | 179 | 41.528 |  | 662.37 | [8 empty] | 41.528 |  | 662.37
5005009 | 导爆索爆速6000～7000m/s |  | m | 1.28 | 103 | 23.896 |  | 30.59 | [8 empty] | 23.896 |  | 30.59
5005010 | 电子数码雷管 |  | 个 | 15.90 | 195 | 45.240 |  | 719.32 | [8 empty] | 45.240 |  | 719.32
7801001 | 其他材料费 |  | 元 | 1.00 | 25.6 | 5.939 |  | 5.94 | [8 empty] | 5.939 |  | 5.94
8001027 | 斗容量1.0m3履带式单斗挖掘机WY100液压 |  | 台班 | 1147.50 |  |  |  |  | 2.51 | 0.582 |  | 668.21 |  |  |  |  | 0.582 |  | 668.21
8007013 | 装载质量6t以内自卸汽车CA/CQ340X |  | 台班 | 549.22 | [8 empty] | 13.86 | 3.216 |  | 1766.03 | 3.216 |  | 1766.03
8017049 | 排气量9m3/min以内机动空气压缩机VY-9/7 |  | 台班 | 688.93 | 7.1 | 1.647 |  | 1134.81 | [8 empty] | 1.647 |  | 1134.81
8099001 | 小型机具使用费 |  | 元 | 1.00 | 434 | 100.688 |  | 100.69 | [8 empty] | 100.688 |  | 100.69
9999001 | 定额基价 |  | 元 | 1.00 | 17392 | 4035.000 |  | 4035 | 3401 | 789.000 |  | 789 | 7980 | 1851.000 |  | 1851 | 6675.000 |  | 6675
第 4 页 | [17 empty] | 共 44 页
单价分析表（08表格式）
项目编号：203-1-b
项目名称：挖石方 | [5 empty] | 单位： |  | m3 | 数量： | 232.000 |  | 单价： | 38.08 | 元 |  | 摊消费： |  | 元 |  |  | 标表4-3
代 号 | 工 程 项 目 |  |  |  | 开炸石方 |  |  |  | 挖掘机挖装土、石方 |  |  |  | 自卸汽车运土、石方 |  |  |  | 合 计
| 工 程 细 目 |  |  |  | 机械打眼开炸次坚石 |  |  |  | 斗容量1.0m3以内挖掘机装次坚石 |  |  |  | 装载质量6t以内自卸汽车运石第一个1km
| 定 额 单 位 |  |  |  | 1000m3天然密实方 |  |  |  | 1000m3天然密实方 |  |  |  | 1000m3天然密实方
| 工 程 数 量 |  |  |  | 0.232 |  |  |  | 0.232 |  |  |  | 0.232
| 定 额 表 号 |  |  |  | 1～1～14～5改 |  |  |  | 1～1～9～11 |  |  |  | 1～1～11～15
| 工料机名称 |  | 单位 | 单价(元) | 定额 | 数量 |  | 金额(元) | 定额 | 数量 |  | 金额(元) | 定额 | 数量 |  | 金额(元) | 数量 |  | 金额(元)
| 其他材料费 |  | 元
| 其他机械使用费 |  | 元
| 设备购置费 |  | 元
| 措施费 | 措施费Ⅰ | 元 |  | 2550.09 | 2.49 | % | 63.51 | 789.08 | 2.49 | % | 19.65 | 1851.46 | 2.77 | % | 51.21 |  |  | 134.37
|  | 措施费Ⅱ | 元 |  | 4034.89 | 0.47 | % | 18.96 | 789.08 | 0.47 | % | 3.71 | 1851.46 | 0.15 | % | 2.85 |  |  | 25.52
| 企业管理费 |  | 元 |  | 4034.89 | 3.39 | % | 136.66 | 789.08 | 3.39 | % | 26.73 | 1851.46 | 1.92 | % | 35.49 |  |  | 198.87
| 规费 |  | 元 |  | 1205.04 | 33.5 | % | 403.69 | 206.71 | 33.5 | % | 69.25 | 325.57 | 33.5 | % | 109.07 |  |  | 582
| 利润 |  | 元 |  | 4254.02 | 7.42 | % | 315.65 | 839.17 | 7.42 | % | 62.27 | 1941.02 | 7.42 | % | 144.02 |  |  | 521.94
| 税金 |  | 元 |  | 5058.32 | 9 | % | 455.25 | 938.6 | 9 | % | 84.47 | 2108.67 | 9 | % | 189.78 |  |  | 729.5
| 合计 |  | 元 |  |  |  |  | 5513.57 |  |  |  | 1023.08 |  |  |  | 2298.45 |  |  | 8835.1
| 单位单价 |  | 元 |  |  |  |  | 23765.38 |  |  |  | 4409.82 |  |  |  | 9907.12 |  |  | 38082.32
| 每 m3 单价 |  | 元 |  |  |  |  | 23.77 |  |  |  | 4.41 |  |  |  | 9.91 |  |  | 38.08
第 5 页 | [17 empty] | 共 44 页
单价分析表（08表格式）
项目编号：204-1-a
项目名称：利用土方 | [5 empty] | 单位： |  | m3 | 数量： | 567.000 |  | 单价： | 4.63 | 元 |  | 摊消费： |  | 元 |  |  | 标表4-3
代 号 | 工 程 项 目 |  |  |  | 填方路基 | [11 empty] | 合 计
| 工 程 细 目 |  |  |  | 三、四级公路填方路基，自身质量10t以内振动压路机碾压土方
| 定 额 单 位 |  |  |  | 1000m3压实方
| 工 程 数 量 |  |  |  | 0.567
| 定 额 表 号 |  |  |  | 1～1～18～11
| 工料机名称 |  | 单位 | 单价(元) | 定额 | 数量 |  | 金额(元) | 定额 | 数量 |  | 金额(元) | 定额 | 数量 |  | 金额(元) | 数量 |  | 金额(元)
1001001 | 人工 |  | 工日 | 101.25 | 2.1 | 1.191 |  | 120.56 | [8 empty] | 1.191 |  | 120.56
8001058 | 功率120kW以内平地机F155 |  | 台班 | 1138.70 | 1.47 | 0.833 |  | 949.1 | [8 empty] | 0.833 |  | 949.1
8001088 | 机械自身质量10t以内振动压路机YZJ10B |  | 台班 | 864.02 | 1.79 | 1.015 |  | 876.92 | [8 empty] | 1.015 |  | 876.92
9999001 | 定额基价 |  | 元 | 1.00 | 3588 | 2035.000 |  | 2035 | [8 empty] | 2035.000 |  | 2035
| 其他材料费 |  | 元
| 其他机械使用费 |  | 元
| 设备购置费 |  | 元
| 措施费 | 措施费Ⅰ | 元 |  | 2034.52 | 2.87 | % | 58.47 | [10 empty] | 58.47
|  | 措施费Ⅱ | 元 |  | 2034.52 | 0.52 | % | 10.6 | [10 empty] | 10.6
| 企业管理费 |  | 元 |  | 2034.52 | 3.36 | % | 68.29 | [10 empty] | 68.29
| 规费 |  | 元 |  | 494.86 | 33.5 | % | 165.78 | [10 empty] | 165.78
| 利润 |  | 元 |  | 2171.88 | 7.42 | % | 161.15 | [10 empty] | 161.15
| 税金 |  | 元 |  | 2410.86 | 9 | % | 216.98 | [10 empty] | 216.98
| 合计 |  | 元 |  |  |  |  | 2627.84 | [10 empty] | 2627.84
| 单位单价 |  | 元 |  |  |  |  | 4634.64 | [10 empty] | 4634.64
| 每 m3 单价 |  | 元 |  |  |  |  | 4.63 | [10 empty] | 4.63
第 6 页 | [17 empty] | 共 44 页
单价分析表（08表格式）
项目编号：209-5-a
项目名称：C25片石混凝土 | [5 empty] | 单位： |  | m3 | 数量： | 222.400 |  | 单价： | 602.21 | 元 |  | 摊消费： |  | 元 |  |  | 标表4-3
代 号 | 工 程 项 目 |  |  |  | 现浇混凝土挡土墙 |  |  |  | 机械挖基坑土、石方 | [7 empty] | 合 计
| 工 程 细 目 |  |  |  | 现浇片石混凝土挡土墙 |  |  |  | 斗容量0.6m3以内挖掘机挖基坑≤1500m3土方
| 定 额 单 位 |  |  |  | 10m3 |  |  |  | 1000m3
| 工 程 数 量 |  |  |  | 22.240 |  |  |  | 0.067
| 定 额 表 号 |  |  |  | 1～4～19～1改 |  |  |  | 4～1～3～2
| 工料机名称 |  | 单位 | 单价(元) | 定额 | 数量 |  | 金额(元) | 定额 | 数量 |  | 金额(元) | 定额 | 数量 |  | 金额(元) | 数量 |  | 金额(元)
1001001 | 人工 |  | 工日 | 101.25 | 11.5 | 255.760 |  | 25895.7 | 111.8 | 7.457 |  | 755.03 |  |  |  |  | 263.217 |  | 26650.73
2001021 | 8～12号铁丝镀锌铁丝 |  | kg | 6.05 | 2.1 | 46.704 |  | 282.56 | [8 empty] | 46.704 |  | 282.56
2003026 | 组合钢模板 |  | t | 5300.00 | 0.016 | 0.356 |  | 1885.95 | [8 empty] | 0.356 |  | 1885.95
2009028 | 铁件铁件 |  | kg | 5.71 | 50.7 | 1127.568 |  | 6438.41 | [8 empty] | 1127.568 |  | 6438.41
3005004 | 水 |  | m3 | 2.82 | 10 | 222.400 |  | 627.17 | [8 empty] | 222.400 |  | 627.17
4003001 | 原木混合规格 |  | m3 | 1017.09 | 0.04 | 0.890 |  | 904.8 | [8 empty] | 0.890 |  | 904.8
5001014 | PVC塑料管(Φ100mm)Φ100mm |  | m | 13.54 | 1.8 | 40.032 |  | 542.03 | [8 empty] | 40.032 |  | 542.03
5503005 | 中（粗）砂混凝土、砂浆用堆方 |  | m3 | 128.45 | 4.182 | 93.008 |  | 11946.84 | [8 empty] | 93.008 |  | 11946.84
5505005 | 片石码方 |  | m3 | 102.00 | 2.193 | 48.772 |  | 4974.78 | [8 empty] | 48.772 |  | 4974.78
5505013 | 碎石（4cm）最大粒径4cm堆方 |  | m3 | 115.00 | 7.242 | 161.062 |  | 18522.14 | [8 empty] | 161.062 |  | 18522.14
5509001 | 32.5级水泥 |  | t | 362.42 | 2.907 | 64.652 |  | 23431.06 | [8 empty] | 64.652 |  | 23431.06
7801001 | 其他材料费 |  | 元 | 1.00 | 19.9 | 442.576 |  | 442.58 | [8 empty] | 442.576 |  | 442.58
8001025 | 斗容量0.6m3履带式单斗挖掘机WY60液压 |  | 台班 | 803.66 |  |  |  |  | 3.25 | 0.217 |  | 174.21 |  |  |  |  | 0.217 |  | 174.21
8005002 | 出料容量250L以内强制式混凝土搅拌机JD250 |  | 台班 | 158.20 | 0.27 | 6.005 |  | 949.96 | [8 empty] | 6.005 |  | 949.96
8009026 | 提升质量8t以内汽车式起重机QY8 |  | 台班 | 689.79 | 0.19 | 4.226 |  | 2914.78 | [8 empty] | 4.226 |  | 2914.78
8099001 | 小型机具使用费 |  | 元 | 1.00 | 13.2 | 293.568 |  | 293.57 | [8 empty] | 293.568 |  | 293.57
9999001 | 定额基价 |  | 元 | 1.00 | 3875 | 86178.000 |  | 86178 | 14588 | 973.000 |  | 973 |  |  |  |  | 87151.000 |  | 87151
第 7 页 | [17 empty] | 共 44 页
单价分析表（08表格式）
项目编号：209-5-a
项目名称：C25片石混凝土 | [5 empty] | 单位： |  | m3 | 数量： | 222.400 |  | 单价： | 602.21 | 元 |  | 摊消费： |  | 元 |  |  | 标表4-3
代 号 | 工 程 项 目 |  |  |  | 现浇混凝土挡土墙 |  |  |  | 机械挖基坑土、石方 | [7 empty] | 合 计
| 工 程 细 目 |  |  |  | 现浇片石混凝土挡土墙 |  |  |  | 斗容量0.6m3以内挖掘机挖基坑≤1500m3土方
| 定 额 单 位 |  |  |  | 10m3 |  |  |  | 1000m3
| 工 程 数 量 |  |  |  | 22.240 |  |  |  | 0.067
| 定 额 表 号 |  |  |  | 1～4～19～1改 |  |  |  | 4～1～3～2
| 工料机名称 |  | 单位 | 单价(元) | 定额 | 数量 |  | 金额(元) | 定额 | 数量 |  | 金额(元) | 定额 | 数量 |  | 金额(元) | 数量 |  | 金额(元)
| 其他材料费 |  | 元
| 其他机械使用费 |  | 元
| 设备购置费 |  | 元
| 措施费 | 措施费Ⅰ | 元 |  | 31558.13 | 1.98 | % | 625.39 | 972.99 | 1.98 | % | 19.28 | [6 empty] | 644.68
|  | 措施费Ⅱ | 元 |  | 86177.65 | 1.2 | % | 1034.99 | 972.99 | 1.2 | % | 11.69 | [6 empty] | 1046.68
| 企业管理费 |  | 元 |  | 86177.65 | 4.46 | % | 3842.37 | 972.99 | 4.46 | % | 43.38 | [6 empty] | 3885.76
| 规费 |  | 元 |  | 27359.37 | 33.5 | % | 9165.39 | 798.92 | 33.5 | % | 267.64 | [6 empty] | 9433.03
| 利润 |  | 元 |  | 91680.41 | 7.42 | % | 6802.69 | 1047.34 | 7.42 | % | 77.71 | [6 empty] | 6880.4
| 税金 |  | 元 |  | 121523.16 | 9 | % | 10937.08 | 1348.94 | 9 | % | 121.41 | [6 empty] | 11058.49
| 合计 |  | 元 |  |  |  |  | 132460.24 |  |  |  | 1470.35 | [6 empty] | 133930.59
| 单位单价 |  | 元 |  |  |  |  | 5955.95 |  |  |  | 22044.2 | [6 empty] | 28000.14
| 每 m3 单价 |  | 元 |  |  |  |  | 595.59 |  |  |  | 6.61 | [6 empty] | 602.21
第 8 页 | [17 empty] | 共 44 页
单价分析表（08表格式）
项目编号：306-3-a
项目名称：厚12cm | [5 empty] | 单位： |  | m2 | 数量： | 6315.000 |  | 单价： | 26.73 | 元 |  | 摊消费： |  | 元 |  |  | 标表4-3
代 号 | 工 程 项 目 |  |  |  | 级配碎石路面 | [11 empty] | 合 计
| 工 程 细 目 |  |  |  | 机械摊铺级配碎石基层(拖拉机带铧犁拌和，压实厚度12cm)
| 定 额 单 位 |  |  |  | 1000m2
| 工 程 数 量 |  |  |  | 6.315
| 定 额 表 号 |  |  |  | 2～2～2～8改
| 工料机名称 |  | 单位 | 单价(元) | 定额 | 数量 |  | 金额(元) | 定额 | 数量 |  | 金额(元) | 定额 | 数量 |  | 金额(元) | 数量 |  | 金额(元)
1001001 | 人工 |  | 工日 | 101.25 | 2.2 | 13.893 |  | 1406.67 | [8 empty] | 13.893 |  | 1406.67
5505016 | 碎石未筛分碎石统料堆方 |  | m3 | 115.00 | 184.02 | 1162.086 |  | 133639.92 | [8 empty] | 1162.086 |  | 133639.92
7901001 | 设备摊销费 |  | 元 | 1.00 | 2.5 | 15.788 |  | 15.79 | [8 empty] | 15.788 |  | 15.79
8001058 | 功率120kW以内平地机F155 |  | 台班 | 1138.70 | 0.23 | 1.452 |  | 1653.9 | [8 empty] | 1.452 |  | 1653.9
8001066 | 功率75kW以内履带式拖拉机 |  | 台班 | 622.72 | 0.22 | 1.389 |  | 865.14 | [8 empty] | 1.389 |  | 865.14
8001081 | 机械自身质量12～15t光轮压路机3Y-12/15 |  | 台班 | 562.06 | 0.12 | 0.758 |  | 425.93 | [8 empty] | 0.758 |  | 425.93
8001083 | 机械自身质量18～21t光轮压路机3Y-18/21 |  | 台班 | 718.30 | 0.8 | 5.052 |  | 3628.85 | [8 empty] | 5.052 |  | 3628.85
8007043 | 容量10000L以内洒水汽车YGJ5170GSSJN |  | 台班 | 1074.20 | 0.12 | 0.758 |  | 814.03 | [8 empty] | 0.758 |  | 814.03
9999001 | 定额基价 |  | 元 | 1.00 | 15395 | 97220.000 |  | 97220 | [8 empty] | 97220.000 |  | 97220
第 9 页 | [17 empty] | 共 44 页
单价分析表（08表格式）
项目编号：306-3-a
项目名称：厚12cm | [5 empty] | 单位： |  | m2 | 数量： | 6315.000 |  | 单价： | 26.73 | 元 |  | 摊消费： |  | 元 |  |  | 标表4-3
代 号 | 工 程 项 目 |  |  |  | 级配碎石路面 | [11 empty] | 合 计
| 工 程 细 目 |  |  |  | 机械摊铺级配碎石基层(拖拉机带铧犁拌和，压实厚度12cm)
| 定 额 单 位 |  |  |  | 1000m2
| 工 程 数 量 |  |  |  | 6.315
| 定 额 表 号 |  |  |  | 2～2～2～8改
| 工料机名称 |  | 单位 | 单价(元) | 定额 | 数量 |  | 金额(元) | 定额 | 数量 |  | 金额(元) | 定额 | 数量 |  | 金额(元) | 数量 |  | 金额(元)
| 其他材料费 |  | 元
| 其他机械使用费 |  | 元
| 设备购置费 |  | 元
| 措施费 | 措施费Ⅰ | 元 |  | 9198.94 | 2.86 | % | 262.97 | [10 empty] | 262.97
|  | 措施费Ⅱ | 元 |  | 97219.53 | 0.82 | % | 795.26 | [10 empty] | 795.26
| 企业管理费 |  | 元 |  | 97219.53 | 3.09 | % | 3006.48 | [10 empty] | 3006.48
| 规费 |  | 元 |  | 2506.42 | 33.5 | % | 839.65 | [10 empty] | 839.65
| 利润 |  | 元 |  | 101284.23 | 7.42 | % | 7515.29 | [10 empty] | 7515.29
| 税金 |  | 元 |  | 154869.89 | 9 | % | 13938.29 | [10 empty] | 13938.29
| 合计 |  | 元 |  |  |  |  | 168808.18 | [10 empty] | 168808.18
| 单位单价 |  | 元 |  |  |  |  | 26731.3 | [10 empty] | 26731.3
| 每 m2 单价 |  | 元 |  |  |  |  | 26.73 | [10 empty] | 26.73
第 10 页 | [17 empty] | 共 44 页
单价分析表（08表格式）
项目编号：312-1-a
项目名称：厚18cm（C30混凝土） | [5 empty] | 单位： |  | m3 | 数量： | 1064.340 |  | 单价： | 546.48 | 元 |  | 摊消费： |  | 元 |  |  | 标表4-3
代 号 | 工 程 项 目 |  |  |  | 普通混凝土 |  |  |  | 自卸汽车运输水泥混凝土 | [7 empty] | 合 计
| 工 程 细 目 |  |  |  | 人工铺筑混凝土路面厚度18cm |  |  |  | 6t以内自卸汽车运输水泥混凝土第一个1km
| 定 额 单 位 |  |  |  | 1000m2路面 |  |  |  | 1000m3路面实体
| 工 程 数 量 |  |  |  | 5.913 |  |  |  | 1.064
| 定 额 表 号 |  |  |  | 2～2～17～1改 |  |  |  | 2～2～19～1
| 工料机名称 |  | 单位 | 单价(元) | 定额 | 数量 |  | 金额(元) | 定额 | 数量 |  | 金额(元) | 定额 | 数量 |  | 金额(元) | 数量 |  | 金额(元)
1001001 | 人工 |  | 工日 | 101.25 | 159.6 | 943.715 |  | 95551.12 | [8 empty] | 943.715 |  | 95551.12
2001001 | HPB300钢筋 |  | t | 3459.88 | 0.004 | 0.024 |  | 81.83 | [8 empty] | 0.024 |  | 81.83
2003004 | 型钢工字钢,角钢 |  | t | 3422.53 | 0.048 | 0.284 |  | 971.4 | [8 empty] | 0.284 |  | 971.4
3001001 | 石油沥青 |  | t | 4690.00 | 0.091 | 0.538 |  | 2523.61 | [8 empty] | 0.538 |  | 2523.61
3005001 | 煤 |  | t | 595.15 | 0.018 | 0.106 |  | 63.34 | [8 empty] | 0.106 |  | 63.34
3005004 | 水 |  | m3 | 2.82 | 27 | 159.651 |  | 450.22 | [8 empty] | 159.651 |  | 450.22
4003002 | 锯材中板δ＝19～35mm,中方混合规格 |  | m3 | 1042.74 | 0.07 | 0.414 |  | 431.6 | [8 empty] | 0.414 |  | 431.6
5503005 | 中（粗）砂混凝土、砂浆用堆方 |  | m3 | 128.45 | 84.456 | 499.388 |  | 64146.43 | [8 empty] | 499.388 |  | 64146.43
5505013 | 碎石（4cm）最大粒径4cm堆方 |  | m3 | 115.00 | 154.224 | 911.927 |  | 104871.55 | [8 empty] | 911.927 |  | 104871.55
5509002 | 42.5级水泥 |  | t | 396.42 | 65.178 | 385.398 |  | 152779.28 | [8 empty] | 385.398 |  | 152779.28
7801001 | 其他材料费 |  | 元 | 1.00 | 257.4 | 1522.006 |  | 1522.01 | [8 empty] | 1522.006 |  | 1522.01
8003079 | 混凝土电动真空吸水机组含吸垫5m×5m |  | 台班 | 132.44 | 2.47 | 14.605 |  | 1934.3 | [8 empty] | 14.605 |  | 1934.3
8003085 | 电动混凝土切缝机(含锯片摊销费用)SLF |  | 台班 | 200.13 | 2.486 | 14.700 |  | 2941.85 | [8 empty] | 14.700 |  | 2941.85
8005002 | 出料容量250L以内强制式混凝土搅拌机JD250 |  | 台班 | 158.20 | 4.76 | 28.146 |  | 4452.68 | [8 empty] | 28.146 |  | 4452.68
8007013 | 装载质量6t以内自卸汽车CA/CQ340X |  | 台班 | 549.22 |  |  |  |  | 13.4 | 14.262 |  | 7833.06 |  |  |  |  | 14.262 |  | 7833.06
8007043 | 容量10000L以内洒水汽车YGJ5170GSSJN |  | 台班 | 1074.20 | 1.12 | 6.623 |  | 7113.95 | [8 empty] | 6.623 |  | 7113.95
8099001 | 小型机具使用费 |  | 元 | 1.00 | 226.1 | 1336.929 |  | 1336.93 | [8 empty] | 1336.929 |  | 1336.93
9999001 | 定额基价 |  | 元 | 1.00 | 65846 | 389349.000 |  | 389349 | 7716 | 8212.000 |  | 8212 |  |  |  |  | 397561.000 |  | 397561
第 11 页 | [17 empty] | 共 44 页
单价分析表（08表格式）
项目编号：312-1-a
项目名称：厚18cm（C30混凝土） | [5 empty] | 单位： |  | m3 | 数量： | 1064.340 |  | 单价： | 546.48 | 元 |  | 摊消费： |  | 元 |  |  | 标表4-3
代 号 | 工 程 项 目 |  |  |  | 普通混凝土 |  |  |  | 自卸汽车运输水泥混凝土 | [7 empty] | 合 计
| 工 程 细 目 |  |  |  | 人工铺筑混凝土路面厚度18cm |  |  |  | 6t以内自卸汽车运输水泥混凝土第一个1km
| 定 额 单 位 |  |  |  | 1000m2路面 |  |  |  | 1000m3路面实体
| 工 程 数 量 |  |  |  | 5.913 |  |  |  | 1.064
| 定 额 表 号 |  |  |  | 2～2～17～1改 |  |  |  | 2～2～19～1
| 工料机名称 |  | 单位 | 单价(元) | 定额 | 数量 |  | 金额(元) | 定额 | 数量 |  | 金额(元) | 定额 | 数量 |  | 金额(元) | 数量 |  | 金额(元)
| 其他材料费 |  | 元
| 其他机械使用费 |  | 元
| 设备购置费 |  | 元
| 措施费 | 措施费Ⅰ | 元 |  | 119122.14 | 2.86 | % | 3405.37 | 8212.01 | 2.77 | % | 227.14 | [6 empty] | 3632.51
|  | 措施费Ⅱ | 元 |  | 389349.22 | 0.82 | % | 3184.88 | 8211.7 | 0.15 | % | 12.65 | [6 empty] | 3197.52
| 企业管理费 |  | 元 |  | 389349.22 | 3.09 | % | 12040.5 | 8211.7 | 1.92 | % | 157.4 | [6 empty] | 12197.9
| 规费 |  | 元 |  | 102038.54 | 33.5 | % | 34182.91 | 1443.99 | 33.5 | % | 483.74 | [6 empty] | 34666.65
| 利润 |  | 元 |  | 407979.96 | 7.42 | % | 30272.11 | 8608.89 | 7.42 | % | 638.78 | [6 empty] | 30910.89
| 税金 |  | 元 |  | 524257.88 | 9 | % | 47183.21 | 9352.47 | 9 | % | 841.72 | [6 empty] | 48024.93
| 合计 |  | 元 |  |  |  |  | 571441.08 |  |  |  | 10194.2 | [6 empty] | 581635.28
| 单位单价 |  | 元 |  |  |  |  | 96641.48 |  |  |  | 9578.31 | [6 empty] | 106219.79
| 每 m3 单价 |  | 元 |  |  |  |  | 536.9 |  |  |  | 9.58 | [6 empty] | 546.48
第 12 页 | [17 empty] | 共 44 页
单价分析表（08表格式）
项目编号：312-2-a
项目名称：光圆钢筋（HPB235、HPB300） | [5 empty] | 单位： |  | kg | 数量： | 139.000 |  | 单价： | 5.93 | 元 |  | 摊消费： |  | 元 |  |  | 标表4-3
代 号 | 工 程 项 目 |  |  |  | 拉杆、传力杆及钢筋 | [11 empty] | 合 计
| 工 程 细 目 |  |  |  | 人工及轨道式摊铺机铺筑路面拉杆及传力杆
| 定 额 单 位 |  |  |  | 1t
| 工 程 数 量 |  |  |  | 0.139
| 定 额 表 号 |  |  |  | 2～2～17～13改
| 工料机名称 |  | 单位 | 单价(元) | 定额 | 数量 |  | 金额(元) | 定额 | 数量 |  | 金额(元) | 定额 | 数量 |  | 金额(元) | 数量 |  | 金额(元)
1001001 | 人工 |  | 工日 | 101.25 | 6.6 | 0.917 |  | 92.89 | [8 empty] | 0.917 |  | 92.89
2001001 | HPB300钢筋 |  | t | 3459.88 | 1.138 | 0.158 |  | 547.29 | [8 empty] | 0.158 |  | 547.29
2001022 | 20～22号铁丝镀锌铁丝 |  | kg | 6.33 | 0.7 | 0.097 |  | 0.62 | [8 empty] | 0.097 |  | 0.62
2009011 | 电焊条结422(502、506、507)3.2/4.0/5.0 |  | kg | 5.31 | 0.6 | 0.083 |  | 0.44 | [8 empty] | 0.083 |  | 0.44
3001001 | 石油沥青 |  | t | 4690.00 | 0.007 | 0.001 |  | 4.56 | [8 empty] | 0.001 |  | 4.56
7801001 | 其他材料费 |  | 元 | 1.00 | 14.9 | 2.071 |  | 2.07 | [8 empty] | 2.071 |  | 2.07
8015028 | 容量32kV·A以内交流电弧焊机BX1-330 |  | 台班 | 156.08 | 0.09 | 0.013 |  | 1.95 | [8 empty] | 0.013 |  | 1.95
8099001 | 小型机具使用费 |  | 元 | 1.00 | 11 | 1.529 |  | 1.53 | [8 empty] | 1.529 |  | 1.53
9999001 | 定额基价 |  | 元 | 1.00 | 4576 | 636.000 |  | 636 | [8 empty] | 636.000 |  | 636
第 13 页 | [17 empty] | 共 44 页
单价分析表（08表格式）
项目编号：312-2-a
项目名称：光圆钢筋（HPB235、HPB300） | [5 empty] | 单位： |  | kg | 数量： | 139.000 |  | 单价： | 5.93 | 元 |  | 摊消费： |  | 元 |  |  | 标表4-3
代 号 | 工 程 项 目 |  |  |  | 拉杆、传力杆及钢筋 | [11 empty] | 合 计
| 工 程 细 目 |  |  |  | 人工及轨道式摊铺机铺筑路面拉杆及传力杆
| 定 额 单 位 |  |  |  | 1t
| 工 程 数 量 |  |  |  | 0.139
| 定 额 表 号 |  |  |  | 2～2～17～13改
| 工料机名称 |  | 单位 | 单价(元) | 定额 | 数量 |  | 金额(元) | 定额 | 数量 |  | 金额(元) | 定额 | 数量 |  | 金额(元) | 数量 |  | 金额(元)
| 其他材料费 |  | 元
| 其他机械使用费 |  | 元
| 设备购置费 |  | 元
| 措施费 | 措施费Ⅰ | 元 |  | 101.33 | 0.41 | % | 0.42 | [10 empty] | 0.42
|  | 措施费Ⅱ | 元 |  | 636.03 | 0.56 | % | 3.59 | [10 empty] | 3.59
| 企业管理费 |  | 元 |  | 636.03 | 3.19 | % | 20.27 | [10 empty] | 20.27
| 规费 |  | 元 |  | 94.15 | 33.5 | % | 31.54 | [10 empty] | 31.54
| 利润 |  | 元 |  | 660.31 | 7.42 | % | 49 | [10 empty] | 49
| 税金 |  | 元 |  | 756.17 | 9 | % | 68.06 | [10 empty] | 68.06
| 合计 |  | 元 |  |  |  |  | 824.22 | [10 empty] | 824.22
| 单位单价 |  | 元 |  |  |  |  | 5929.64 | [10 empty] | 5929.64
| 每 kg 单价 |  | 元 |  |  |  |  | 5.93 | [10 empty] | 5.93
第 14 页 | [17 empty] | 共 44 页
单价分析表（08表格式）
项目编号：313-1-a
项目名称：厚30cm | [5 empty] | 单位： |  | m3 | 数量： | 473.700 |  | 单价： | 38.64 | 元 |  | 摊消费： |  | 元 |  |  | 标表4-3
代 号 | 工 程 项 目 |  |  |  | 挖路槽、培路肩、修筑泄水槽 | [11 empty] | 合 计
| 工 程 细 目 |  |  |  | 培路肩
| 定 额 单 位 |  |  |  | 100m3
| 工 程 数 量 |  |  |  | 4.737
| 定 额 表 号 |  |  |  | 2～3～2～5
| 工料机名称 |  | 单位 | 单价(元) | 定额 | 数量 |  | 金额(元) | 定额 | 数量 |  | 金额(元) | 定额 | 数量 |  | 金额(元) | 数量 |  | 金额(元)
1001001 | 人工 |  | 工日 | 101.25 | 20.5 | 97.109 |  | 9832.24 | [8 empty] | 97.109 |  | 9832.24
8001085 | 机械自身质量0.6t手扶式振动碾YZS06B |  | 台班 | 157.98 | 2.1 | 9.948 |  | 1571.54 | [8 empty] | 9.948 |  | 1571.54
9999001 | 定额基价 |  | 元 | 1.00 | 2524 | 11958.000 |  | 11958 | [8 empty] | 11958.000 |  | 11958
| 其他材料费 |  | 元
| 其他机械使用费 |  | 元
| 设备购置费 |  | 元
| 措施费 | 措施费Ⅰ | 元 |  | 11958.18 | 2.86 | % | 341.85 | [10 empty] | 341.85
|  | 措施费Ⅱ | 元 |  | 11958.18 | 0.82 | % | 97.82 | [10 empty] | 97.82
| 企业管理费 |  | 元 |  | 11958.18 | 3.09 | % | 369.8 | [10 empty] | 369.8
| 规费 |  | 元 |  | 10839.44 | 33.5 | % | 3631.21 | [10 empty] | 3631.21
| 利润 |  | 元 |  | 12767.65 | 7.42 | % | 947.36 | [10 empty] | 947.36
| 税金 |  | 元 |  | 16791.82 | 9 | % | 1511.26 | [10 empty] | 1511.26
| 合计 |  | 元 |  |  |  |  | 18303.08 | [10 empty] | 18303.08
| 单位单价 |  | 元 |  |  |  |  | 3863.86 | [10 empty] | 3863.86
| 每 m3 单价 |  | 元 |  |  |  |  | 38.64 | [10 empty] | 38.64
第 15 页 | [17 empty] | 共 44 页
单价分析表（08表格式）
项目编号：419-1-a
项目名称：1-Φ0.5m钢筋混凝土圆管涵 | [5 empty] | 单位： |  | m | 数量： | 20.000 |  | 单价： | 1073.93 | 元 |  | 摊消费： |  | 元 |  |  | 标表4-3
代 号 | 工 程 项 目 |  |  |  | 外购管径0.5m圆管 |  |  |  | 安装圆管涵 |  |  |  | 安装圆管涵 |  |  |  | 防水层
| 工 程 细 目 |  |  |  | 外购管径0.5m圆管 |  |  |  | 人工安装圆管涵管径0.75m以内 |  |  |  | 现浇圆管涵管座混凝土 |  |  |  | 沥青油毡(防水层)
| 定 额 单 位 |  |  |  | m |  |  |  | 10m3实体 |  |  |  | 10m3实体 |  |  |  | 10m2
| 工 程 数 量 |  |  |  | 20.000 |  |  |  | 0.200 |  |  |  | 1.396 |  |  |  | 0.497
| 定 额 表 号 |  |  |  | 补001改 |  |  |  | 4～7～5～1 |  |  |  | 4～7～5～5改 |  |  |  | 4～11～4～4
| 工料机名称 |  | 单位 | 单价(元) | 定额 | 数量 |  | 金额(元) | 定额 | 数量 |  | 金额(元) | 定额 | 数量 |  | 金额(元) | 定额 | 数量 |  |  | 金额(元)
1001001 | 人工 |  | 工日 | 101.25 |  |  |  |  | 11 | 2.200 |  | 222.75 | 6.2 | 8.655 |  | 876.34 | 0.8 | 0.398 |  |  | 40.26
2009028 | 铁件铁件 |  | kg | 5.71 | [8 empty] | 1.3 | 1.815 |  | 10.36
2009030 | 铁钉混合规格 |  | kg | 4.25 | [8 empty] | 1.8 | 2.513 |  | 10.68
3001001 | 石油沥青 |  | t | 4690.00 | [12 empty] | 0.051 | 0.025 |  |  | 118.88
3005004 | 水 |  | m3 | 2.82 |  |  |  |  | 1 | 0.200 |  | 0.56 | 10 | 13.960 |  | 39.37
4003002 | 锯材中板δ＝19～35mm,中方混合规格 |  | m3 | 1042.74 | [8 empty] | 0.21 | 0.293 |  | 305.69
5009012 | 油毛毡400g,0.915m×21.95m |  | m2 | 5.31 | [12 empty] | 22 | 10.934 |  |  | 58.06
5503005 | 中（粗）砂混凝土、砂浆用堆方 |  | m3 | 128.45 |  |  |  |  | 0.74 | 0.148 |  | 19.01 | 4.692 | 6.550 |  | 841.35
5505013 | 碎石（4cm）最大粒径4cm堆方 |  | m3 | 115.00 | [8 empty] | 8.466 | 11.819 |  | 1359.13
5509001 | 32.5级水泥 |  | t | 362.42 |  |  |  |  | 0.314 | 0.063 |  | 22.76 | 3.845 | 5.368 |  | 1945.33
7801001 | 其他材料费 |  | 元 | 1.00 |  |  |  |  | 2.6 | 0.520 |  | 0.52 | 16.7 | 23.313 |  | 23.31 | 1.7 | 0.845 |  |  | 0.84
lb001001 | 外购管径0.5m圆管 |  | m | 136.28 | 1 | 20.000 |  | 2725.6
8009025 | 提升质量5t以内汽车式起重机QY5 |  | 台班 | 630.37 | [8 empty] | 0.13 | 0.181 |  | 114.4
8099001 | 小型机具使用费 |  | 元 | 1.00 |  |  |  |  | 1.2 | 0.240 |  | 0.24 | 2.7 | 3.769 |  | 3.77
9999001 | 定额基价 |  | 元 | 1.00 | 136 | 2726.000 |  | 2726 | 1337 | 267.000 |  | 267 | 3443 | 4807.000 |  | 4807 | 393 | 195.000 |  |  | 195
第 16 页 | [17 empty] | 共 44 页
单价分析表（08表格式）
项目编号：419-1-a
项目名称：1-Φ0.5m钢筋混凝土圆管涵 | [5 empty] | 单位： |  | m | 数量： | 20.000 |  | 单价： | 1073.93 | 元 |  | 摊消费： |  | 元 |  |  | 标表4-3
代 号 | 工 程 项 目 |  |  |  | 外购管径0.5m圆管 |  |  |  | 安装圆管涵 |  |  |  | 安装圆管涵 |  |  |  | 防水层
| 工 程 细 目 |  |  |  | 外购管径0.5m圆管 |  |  |  | 人工安装圆管涵管径0.75m以内 |  |  |  | 现浇圆管涵管座混凝土 |  |  |  | 沥青油毡(防水层)
| 定 额 单 位 |  |  |  | m |  |  |  | 10m3实体 |  |  |  | 10m3实体 |  |  |  | 10m2
| 工 程 数 量 |  |  |  | 20.000 |  |  |  | 0.200 |  |  |  | 1.396 |  |  |  | 0.497
| 定 额 表 号 |  |  |  | 补001改 |  |  |  | 4～7～5～1 |  |  |  | 4～7～5～5改 |  |  |  | 4～11～4～4
| 工料机名称 |  | 单位 | 单价(元) | 定额 | 数量 |  | 金额(元) | 定额 | 数量 |  | 金额(元) | 定额 | 数量 |  | 金额(元) | 定额 | 数量 |  |  | 金额(元)
| 其他材料费 |  | 元
| 其他机械使用费 |  | 元
| 设备购置费 |  | 元
| 措施费 | 措施费Ⅰ | 元 |  |  | 1.98 | % |  | 234.06 | 1.98 | % | 4.64 | 1039.29 | 1.98 | % | 20.6 | 1039.29 | 1.98 |  | % | 0.84
|  | 措施费Ⅱ | 元 |  | 2725.6 | 1.2 | % | 32.73 | 267.38 | 1.2 | % | 3.21 | 4806.78 | 1.2 | % | 57.73 | 4806.78 | 1.2 |  | % | 2.35
| 企业管理费 |  | 元 |  | 2725.6 | 4.46 | % | 121.53 | 267.38 | 4.46 | % | 11.92 | 4806.78 | 4.46 | % | 214.32 | 195.32 | 4.46 |  | % | 8.71
| 规费 |  | 元 |  |  | 33.5 | % |  | 222.75 | 33.5 | % | 74.62 | 913.09 | 33.5 | % | 305.89 | 40.26 | 33.5 |  | % | 13.49
| 利润 |  | 元 |  | 2879.86 | 7.42 | % | 213.69 | 287.15 | 7.42 | % | 21.31 | 5099.43 | 7.42 | % | 378.38 | 207.21 | 7.42 |  | % | 15.38
| 税金 |  | 元 |  | 3093.55 | 9 | % | 278.42 | 381.54 | 9 | % | 34.34 | 6506.64 | 9 | % | 585.6 | 258.79 | 9 |  | % | 23.29
| 合计 |  | 元 |  |  |  |  | 3371.96 |  |  |  | 415.88 |  |  |  | 7092.24 |  |  |  |  | 282.08
| 单位单价 |  | 元 |  |  |  |  | 168.6 |  |  |  | 2079.41 |  |  |  | 5080.4 |  |  |  |  | 567.57
| 每 m 单价 |  | 元 |  |  |  |  | 168.6 |  |  |  | 20.79 |  |  |  | 354.61 |  |  |  |  | 14.1
第 17 页 | [17 empty] | 共 44 页
单价分析表（08表格式）
项目编号：419-1-a
项目名称：1-Φ0.5m钢筋混凝土圆管涵 | [5 empty] | 单位： |  | m | 数量： | 20.000 |  | 单价： | 1073.93 | 元 |  | 摊消费： |  | 元 |  |  | 标表4-3
代 号 | 工 程 项 目 |  |  |  | 沥青麻絮沉降缝 |  |  |  | 现浇混凝土挡土墙 |  |  |  | 混凝土边沟、排水沟、截水沟、急流 |  |  |  | 基础垫层
| 工 程 细 目 |  |  |  | 沥青麻絮沉降缝 |  |  |  | 现浇混凝土端墙 |  |  |  | 现浇混凝土跌井 |  |  |  | 基础混凝土铺砌
| 定 额 单 位 |  |  |  | 10m2 |  |  |  | 10m3 |  |  |  | 10m3实体 |  |  |  | 10m3实体
| 工 程 数 量 |  |  |  | 1.216 |  |  |  | 0.551 |  |  |  | 0.416 |  |  |  | 0.304
| 定 额 表 号 |  |  |  | 4～11～1～1 |  |  |  | 1～4～19～2 |  |  |  | 1～3～4～8 |  |  |  | 4～11～5～6改
| 工料机名称 |  | 单位 | 单价(元) | 定额 | 数量 |  | 金额(元) | 定额 | 数量 |  | 金额(元) | 定额 | 数量 |  | 金额(元) | 定额 | 数量 |  |  | 金额(元)
1001001 | 人工 |  | 工日 | 101.25 | 0.2 | 0.243 |  | 24.62 | 13.5 | 7.435 |  | 752.77 | 14.3 | 5.949 |  | 602.32 | 5.1 | 1.550 |  |  | 156.98
2001021 | 8～12号铁丝镀锌铁丝 |  | kg | 6.05 |  |  |  |  | 2.1 | 1.157 |  | 7
2003026 | 组合钢模板 |  | t | 5300.00 |  |  |  |  | 0.016 | 0.009 |  | 46.7 | 0.026 | 0.011 |  | 57.32
2009028 | 铁件铁件 |  | kg | 5.71 |  |  |  |  | 50.7 | 27.922 |  | 159.43 | 7.8 | 3.245 |  | 18.53
3001001 | 石油沥青 |  | t | 4690.00 | 0.021 | 0.026 |  | 119.76 |  |  |  |  | 0.013 | 0.005 |  | 25.36
3005004 | 水 |  | m3 | 2.82 |  |  |  |  | 10 | 5.507 |  | 15.53 | 12 | 4.992 |  | 14.08 | 12 | 3.648 |  |  | 10.29
4003001 | 原木混合规格 |  | m3 | 1017.09 |  |  |  |  | 0.04 | 0.022 |  | 22.41
5001013 | PVC塑料管(Φ50mm)Φ50mm |  | m | 6.10 |  |  |  |  | 1.8 | 0.991 |  | 6.05
5503005 | 中（粗）砂混凝土、砂浆用堆方 |  | m3 | 128.45 |  |  |  |  | 5.51 | 3.034 |  | 389.78 | 5 | 2.080 |  | 267.18 | 4.998 | 1.519 |  |  | 195.17
5505012 | 碎石（2cm）最大粒径2cm堆方 |  | m3 | 115.00 | [8 empty] | 8.36 | 3.478 |  | 399.94
5505013 | 碎石（4cm）最大粒径4cm堆方 |  | m3 | 115.00 | [12 empty] | 8.568 | 2.605 |  |  | 299.54
5505015 | 碎石（8cm）最大粒径8cm堆方 |  | m3 | 115.00 |  |  |  |  | 8.36 | 4.604 |  | 529.46
5509001 | 32.5级水泥 |  | t | 362.42 |  |  |  |  | 2.876 | 1.584 |  | 574.03 | 3.213 | 1.337 |  | 484.41 | 3.04 | 0.924 |  |  | 334.93
7801001 | 其他材料费 |  | 元 | 1.00 | 53.4 | 64.934 |  | 64.93 | 19.9 | 10.959 |  | 10.96 | 16.2 | 6.739 |  | 6.74 | 2 | 0.608 |  |  | 0.61
8005002 | 出料容量250L以内强制式混凝土搅拌机JD250 |  | 台班 | 158.20 |  |  |  |  | 0.31 | 0.171 |  | 27.01 | 0.27 | 0.112 |  | 17.77
8009026 | 提升质量8t以内汽车式起重机QY8 |  | 台班 | 689.79 |  |  |  |  | 0.23 | 0.127 |  | 87.37
8099001 | 小型机具使用费 |  | 元 | 1.00 |  |  |  |  | 13.2 | 7.270 |  | 7.27
9999001 | 定额基价 |  | 元 | 1.00 | 170 | 206.000 |  | 206 | 4147 | 2284.000 |  | 2284 | 3997 | 1663.000 |  | 1663 | 2689 | 817.000 |  |  | 817
第 18 页 | [17 empty] | 共 44 页
单价分析表（08表格式）
项目编号：419-1-a
项目名称：1-Φ0.5m钢筋混凝土圆管涵 | [5 empty] | 单位： |  | m | 数量： | 20.000 |  | 单价： | 1073.93 | 元 |  | 摊消费： |  | 元 |  |  | 标表4-3
代 号 | 工 程 项 目 |  |  |  | 沥青麻絮沉降缝 |  |  |  | 现浇混凝土挡土墙 |  |  |  | 混凝土边沟、排水沟、截水沟、急流 |  |  |  | 基础垫层
| 工 程 细 目 |  |  |  | 沥青麻絮沉降缝 |  |  |  | 现浇混凝土端墙 |  |  |  | 现浇混凝土跌井 |  |  |  | 基础混凝土铺砌
| 定 额 单 位 |  |  |  | 10m2 |  |  |  | 10m3 |  |  |  | 10m3实体 |  |  |  | 10m3实体
| 工 程 数 量 |  |  |  | 1.216 |  |  |  | 0.551 |  |  |  | 0.416 |  |  |  | 0.304
| 定 额 表 号 |  |  |  | 4～11～1～1 |  |  |  | 1～4～19～2 |  |  |  | 1～3～4～8 |  |  |  | 4～11～5～6改
| 工料机名称 |  | 单位 | 单价(元) | 定额 | 数量 |  | 金额(元) | 定额 | 数量 |  | 金额(元) | 定额 | 数量 |  | 金额(元) | 定额 | 数量 |  |  | 金额(元)
| 其他材料费 |  | 元
| 其他机械使用费 |  | 元
| 设备购置费 |  | 元
| 措施费 | 措施费Ⅰ | 元 |  | 25.85 | 1.98 | % | 0.51 | 918.15 | 1.98 | % | 18.19 | 652.22 | 1.98 | % | 12.92 | 652.22 | 1.98 |  | % | 3.27
|  | 措施费Ⅱ | 元 |  | 206.46 | 1.2 | % | 2.48 | 2284 | 1.2 | % | 27.43 | 1662.85 | 1.2 | % | 19.97 | 1662.85 | 1.2 |  | % | 9.82
| 企业管理费 |  | 元 |  | 206.46 | 4.46 | % | 9.21 | 2284 | 4.46 | % | 101.84 | 1662.85 | 4.46 | % | 74.14 | 817.5 | 4.46 |  | % | 36.45
| 规费 |  | 元 |  | 24.62 | 33.5 | % | 8.25 | 795.67 | 33.5 | % | 266.55 | 613.69 | 33.5 | % | 205.59 | 156.98 | 33.5 |  | % | 52.59
| 利润 |  | 元 |  | 218.66 | 7.42 | % | 16.22 | 2431.46 | 7.42 | % | 180.41 | 1769.88 | 7.42 | % | 131.33 | 867.03 | 7.42 |  | % | 64.33
| 税金 |  | 元 |  | 245.99 | 9 | % | 22.14 | 3230.08 | 9 | % | 290.71 | 2337.6 | 9 | % | 210.38 | 1163.97 | 9 |  | % | 104.76
| 合计 |  | 元 |  |  |  |  | 268.13 |  |  |  | 3520.79 |  |  |  | 2547.98 |  |  |  |  | 1268.72
| 单位单价 |  | 元 |  |  |  |  | 220.5 |  |  |  | 6393.3 |  |  |  | 6124.95 |  |  |  |  | 4173.43
| 每 m 单价 |  | 元 |  |  |  |  | 13.41 |  |  |  | 176.04 |  |  |  | 127.4 |  |  |  |  | 63.44
第 19 页 | [17 empty] | 共 44 页
单价分析表（08表格式）
项目编号：419-1-a
项目名称：1-Φ0.5m钢筋混凝土圆管涵 | [5 empty] | 单位： |  | m | 数量： | 20.000 |  | 单价： | 1073.93 | 元 |  | 摊消费： |  | 元 |  |  | 标表4-3
代 号 | 工 程 项 目 |  |  |  | 混凝土 |  |  |  | 机械挖基坑土、石方 |  |  |  | 混凝土搅拌机拌和 |  |  |  | 合 计
| 工 程 细 目 |  |  |  | 混凝土墩、台帽非泵送 |  |  |  | 斗容量0.6m3以内挖掘机挖基坑≤1500m3土方 |  |  |  | 容量750L以内混凝土搅拌机拌和
| 定 额 单 位 |  |  |  | 10m3实体 |  |  |  | 1000m3 |  |  |  | 10m3
| 工 程 数 量 |  |  |  | 0.080 |  |  |  | 0.077 |  |  |  | 1.780
| 定 额 表 号 |  |  |  | 4～6～3～1改 |  |  |  | 4～1～3～2 |  |  |  | 4～11～11～4
| 工料机名称 |  | 单位 | 单价(元) | 定额 | 数量 |  | 金额(元) | 定额 | 数量 |  | 金额(元) | 定额 | 数量 |  | 金额(元) | 数量 |  | 金额(元)
1001001 | 人工 |  | 工日 | 101.25 | 12.4 | 0.992 |  | 100.44 | 111.8 | 8.603 |  | 871.05 | 1 | 1.780 |  | 180.23 | 37.805 |  | 3827.75
2001021 | 8～12号铁丝镀锌铁丝 |  | kg | 6.05 | [12 empty] | 1.157 |  | 7
2003025 | 钢模板各类定型大块钢模板 |  | t | 5300.00 | 0.049 | 0.004 |  | 20.78 | [8 empty] | 0.004 |  | 20.78
2003026 | 组合钢模板 |  | t | 5300.00 | [12 empty] | 0.020 |  | 104.03
2009013 | 螺栓混合规格 |  | kg | 5.49 | 5.91 | 0.473 |  | 2.6 | [8 empty] | 0.473 |  | 2.6
2009028 | 铁件铁件 |  | kg | 5.71 | 3.48 | 0.278 |  | 1.59 | [8 empty] | 33.260 |  | 189.91
2009030 | 铁钉混合规格 |  | kg | 4.25 | [12 empty] | 2.513 |  | 10.68
3001001 | 石油沥青 |  | t | 4690.00 | [12 empty] | 0.056 |  | 264
3005004 | 水 |  | m3 | 2.82 | 12 | 0.960 |  | 2.71 | [8 empty] | 29.267 |  | 82.53
4003001 | 原木混合规格 |  | m3 | 1017.09 | [12 empty] | 0.022 |  | 22.41
4003002 | 锯材中板δ＝19～35mm,中方混合规格 |  | m3 | 1042.74 | [12 empty] | 0.293 |  | 305.69
5001013 | PVC塑料管(Φ50mm)Φ50mm |  | m | 6.10 | [12 empty] | 0.991 |  | 6.05
5009012 | 油毛毡400g,0.915m×21.95m |  | m2 | 5.31 | [12 empty] | 10.934 |  | 58.06
5503005 | 中（粗）砂混凝土、砂浆用堆方 |  | m3 | 128.45 | 4.998 | 0.400 |  | 51.36 | [8 empty] | 13.732 |  | 1763.84
5505012 | 碎石（2cm）最大粒径2cm堆方 |  | m3 | 115.00 | [12 empty] | 3.478 |  | 399.94
5505013 | 碎石（4cm）最大粒径4cm堆方 |  | m3 | 115.00 | 8.568 | 0.685 |  | 78.83 | [8 empty] | 15.109 |  | 1737.49
5505015 | 碎石（8cm）最大粒径8cm堆方 |  | m3 | 115.00 | [12 empty] | 4.604 |  | 529.46
5509001 | 32.5级水泥 |  | t | 362.42 | 3.04 | 0.243 |  | 88.14 | [8 empty] | 9.519 |  | 3449.75
7801001 | 其他材料费 |  | 元 | 1.00 | 86.2 | 6.896 |  | 6.9 | [8 empty] | 114.815 |  | 114.82
第 20 页 | [17 empty] | 共 44 页
单价分析表（08表格式）
项目编号：419-1-a
项目名称：1-Φ0.5m钢筋混凝土圆管涵 | [5 empty] | 单位： |  | m | 数量： | 20.000 |  | 单价： | 1073.93 | 元 |  | 摊消费： |  | 元 |  |  | 标表4-3
代 号 | 工 程 项 目 |  |  |  | 混凝土 |  |  |  | 机械挖基坑土、石方 |  |  |  | 混凝土搅拌机拌和 |  |  |  | 合 计
| 工 程 细 目 |  |  |  | 混凝土墩、台帽非泵送 |  |  |  | 斗容量0.6m3以内挖掘机挖基坑≤1500m3土方 |  |  |  | 容量750L以内混凝土搅拌机拌和
| 定 额 单 位 |  |  |  | 10m3实体 |  |  |  | 1000m3 |  |  |  | 10m3
| 工 程 数 量 |  |  |  | 0.080 |  |  |  | 0.077 |  |  |  | 1.780
| 定 额 表 号 |  |  |  | 4～6～3～1改 |  |  |  | 4～1～3～2 |  |  |  | 4～11～11～4
| 工料机名称 |  | 单位 | 单价(元) | 定额 | 数量 |  | 金额(元) | 定额 | 数量 |  | 金额(元) | 定额 | 数量 |  | 金额(元) | 数量 |  | 金额(元)
lb001001 | 外购管径0.5m圆管 |  | m | 136.28 | [12 empty] | 20.000 |  | 2725.6
8001025 | 斗容量0.6m3履带式单斗挖掘机WY60液压 |  | 台班 | 803.66 |  |  |  |  | 3.25 | 0.250 |  | 200.99 |  |  |  |  | 0.250 |  | 200.99
8005002 | 出料容量250L以内强制式混凝土搅拌机JD250 |  | 台班 | 158.20 | [12 empty] | 0.283 |  | 44.78
8005005 | 出料容量750L以内强制式混凝土搅拌机JS750 |  | 台班 | 291.83 | [8 empty] | 0.2 | 0.356 |  | 103.89 | 0.356 |  | 103.89
8009025 | 提升质量5t以内汽车式起重机QY5 |  | 台班 | 630.37 | [12 empty] | 0.181 |  | 114.4
8009026 | 提升质量8t以内汽车式起重机QY8 |  | 台班 | 689.79 | [12 empty] | 0.127 |  | 87.37
8009030 | 提升质量25t以内汽车式起重机QY25 |  | 台班 | 1327.87 | 0.66 | 0.053 |  | 70.11 | [8 empty] | 0.053 |  | 70.11
8099001 | 小型机具使用费 |  | 元 | 1.00 | 11.4 | 0.912 |  | 0.91 | [8 empty] | 12.191 |  | 12.19
9999001 | 定额基价 |  | 元 | 1.00 | 4779 | 382.000 |  | 382 | 14588 | 1123.000 |  | 1123 | 175 | 312.000 |  | 312 | 14783.000 |  | 14783
第 21 页 | [17 empty] | 共 44 页
单价分析表（08表格式）
项目编号：419-1-a
项目名称：1-Φ0.5m钢筋混凝土圆管涵 | [5 empty] | 单位： |  | m | 数量： | 20.000 |  | 单价： | 1073.93 | 元 |  | 摊消费： |  | 元 |  |  | 标表4-3
代 号 | 工 程 项 目 |  |  |  | 混凝土 |  |  |  | 机械挖基坑土、石方 |  |  |  | 混凝土搅拌机拌和 |  |  |  | 合 计
| 工 程 细 目 |  |  |  | 混凝土墩、台帽非泵送 |  |  |  | 斗容量0.6m3以内挖掘机挖基坑≤1500m3土方 |  |  |  | 容量750L以内混凝土搅拌机拌和
| 定 额 单 位 |  |  |  | 10m3实体 |  |  |  | 1000m3 |  |  |  | 10m3
| 工 程 数 量 |  |  |  | 0.080 |  |  |  | 0.077 |  |  |  | 1.780
| 定 额 表 号 |  |  |  | 4～6～3～1改 |  |  |  | 4～1～3～2 |  |  |  | 4～11～11～4
| 工料机名称 |  | 单位 | 单价(元) | 定额 | 数量 |  | 金额(元) | 定额 | 数量 |  | 金额(元) | 定额 | 数量 |  | 金额(元) | 数量 |  | 金额(元)
| 其他材料费 |  | 元
| 其他机械使用费 |  | 元
| 设备购置费 |  | 元
| 措施费 | 措施费Ⅰ | 元 |  | 177.95 | 2.28 | % | 4.06 | 1122.51 | 1.98 | % | 22.26 | 312.22 | 1.98 | % | 6.19 |  |  | 93.47
|  | 措施费Ⅱ | 元 |  | 382.3 | 1.54 | % | 5.88 | 1123.24 | 1.2 | % | 13.49 | 312.22 | 1.2 | % | 3.75 |  |  | 178.84
| 企业管理费 |  | 元 |  | 382.3 | 5.77 | % | 22.07 | 1123.24 | 4.46 | % | 50.08 | 312.22 | 4.46 | % | 13.92 |  |  | 664.17
| 规费 |  | 元 |  | 111.13 | 33.5 | % | 37.23 | 922.3 | 33.5 | % | 308.97 | 216.27 | 33.5 | % | 72.45 |  |  | 1345.61
| 利润 |  | 元 |  | 414.29 | 7.42 | % | 30.74 | 1209.08 | 7.42 | % | 89.71 | 336.08 | 7.42 | % | 24.94 |  |  | 1166.43
| 税金 |  | 元 |  | 524.32 | 9 | % | 47.19 | 1557.25 | 9 | % | 140.15 | 405.36 | 9 | % | 36.48 |  |  | 1773.46
| 合计 |  | 元 |  |  |  |  | 571.51 |  |  |  | 1697.4 |  |  |  | 441.84 |  |  | 21478.55
| 单位单价 |  | 元 |  |  |  |  | 7143.88 |  |  |  | 22044.21 |  |  |  | 248.23 |  |  | 54244.47
| 每 m 单价 |  | 元 |  |  |  |  | 28.58 |  |  |  | 84.87 |  |  |  | 22.09 |  |  | 1073.93
第 22 页 | [17 empty] | 共 44 页
单价分析表（08表格式）
项目编号：419-1-b
项目名称：1-Φ0.75m钢筋混凝土圆管涵 | [5 empty] | 单位： |  | m | 数量： | 44.000 |  | 单价： | 1891.18 | 元 |  | 摊消费： |  | 元 |  |  | 标表4-3
代 号 | 工 程 项 目 |  |  |  | 外购管径0.75m圆管 |  |  |  | 安装圆管涵 |  |  |  | 安装圆管涵 |  |  |  | 防水层
| 工 程 细 目 |  |  |  | 外购管径0.75m圆管 |  |  |  | 人工安装圆管涵管径0.75m以内 |  |  |  | 现浇圆管涵管座混凝土 |  |  |  | 沥青油毡(防水层)
| 定 额 单 位 |  |  |  | m |  |  |  | 10m3实体 |  |  |  | 10m3实体 |  |  |  | 10m2
| 工 程 数 量 |  |  |  | 44.000 |  |  |  | 0.924 |  |  |  | 5.500 |  |  |  | 1.656
| 定 额 表 号 |  |  |  | 补002改 |  |  |  | 4～7～5～1 |  |  |  | 4～7～5～5改 |  |  |  | 4～11～4～4
| 工料机名称 |  | 单位 | 单价(元) | 定额 | 数量 |  | 金额(元) | 定额 | 数量 |  | 金额(元) | 定额 | 数量 |  | 金额(元) | 定额 | 数量 |  |  | 金额(元)
1001001 | 人工 |  | 工日 | 101.25 |  |  |  |  | 11 | 10.164 |  | 1029.11 | 6.2 | 34.100 |  | 3452.63 | 0.8 | 1.325 |  |  | 134.14
2009028 | 铁件铁件 |  | kg | 5.71 | [8 empty] | 1.3 | 7.150 |  | 40.83
2009030 | 铁钉混合规格 |  | kg | 4.25 | [8 empty] | 1.8 | 9.900 |  | 42.08
3001001 | 石油沥青 |  | t | 4690.00 | [12 empty] | 0.051 | 0.084 |  |  | 396.1
3005004 | 水 |  | m3 | 2.82 |  |  |  |  | 1 | 0.924 |  | 2.61 | 10 | 55.000 |  | 155.1
4003002 | 锯材中板δ＝19～35mm,中方混合规格 |  | m3 | 1042.74 | [8 empty] | 0.21 | 1.155 |  | 1204.36
5009012 | 油毛毡400g,0.915m×21.95m |  | m2 | 5.31 | [12 empty] | 22 | 36.432 |  |  | 193.45
5503005 | 中（粗）砂混凝土、砂浆用堆方 |  | m3 | 128.45 |  |  |  |  | 0.74 | 0.684 |  | 87.83 | 4.692 | 25.806 |  | 3314.78
5505013 | 碎石（4cm）最大粒径4cm堆方 |  | m3 | 115.00 | [8 empty] | 8.466 | 46.563 |  | 5354.75
5509001 | 32.5级水泥 |  | t | 362.42 |  |  |  |  | 0.314 | 0.290 |  | 105.15 | 3.845 | 21.150 |  | 7664.28
7801001 | 其他材料费 |  | 元 | 1.00 |  |  |  |  | 2.6 | 2.402 |  | 2.4 | 16.7 | 91.850 |  | 91.85 | 1.7 | 2.815 |  |  | 2.82
lb002003 | 外购管径0.75m圆管 |  | m | 300.88 | 1 | 44.000 |  | 13238.72
8009025 | 提升质量5t以内汽车式起重机QY5 |  | 台班 | 630.37 | [8 empty] | 0.13 | 0.715 |  | 450.71
8099001 | 小型机具使用费 |  | 元 | 1.00 |  |  |  |  | 1.2 | 1.109 |  | 1.11 | 2.7 | 14.850 |  | 14.85
9999001 | 定额基价 |  | 元 | 1.00 | 301 | 13239.000 |  | 13239 | 1337 | 1235.000 |  | 1235 | 3443 | 18939.000 |  | 18939 | 393 | 651.000 |  |  | 651
第 23 页 | [17 empty] | 共 44 页
单价分析表（08表格式）
项目编号：419-1-b
项目名称：1-Φ0.75m钢筋混凝土圆管涵 | [5 empty] | 单位： |  | m | 数量： | 44.000 |  | 单价： | 1891.18 | 元 |  | 摊消费： |  | 元 |  |  | 标表4-3
代 号 | 工 程 项 目 |  |  |  | 外购管径0.75m圆管 |  |  |  | 安装圆管涵 |  |  |  | 安装圆管涵 |  |  |  | 防水层
| 工 程 细 目 |  |  |  | 外购管径0.75m圆管 |  |  |  | 人工安装圆管涵管径0.75m以内 |  |  |  | 现浇圆管涵管座混凝土 |  |  |  | 沥青油毡(防水层)
| 定 额 单 位 |  |  |  | m |  |  |  | 10m3实体 |  |  |  | 10m3实体 |  |  |  | 10m2
| 工 程 数 量 |  |  |  | 44.000 |  |  |  | 0.924 |  |  |  | 5.500 |  |  |  | 1.656
| 定 额 表 号 |  |  |  | 补002改 |  |  |  | 4～7～5～1 |  |  |  | 4～7～5～5改 |  |  |  | 4～11～4～4
| 工料机名称 |  | 单位 | 单价(元) | 定额 | 数量 |  | 金额(元) | 定额 | 数量 |  | 金额(元) | 定额 | 数量 |  | 金额(元) | 定额 | 数量 |  |  | 金额(元)
| 其他材料费 |  | 元
| 其他机械使用费 |  | 元
| 设备购置费 |  | 元
| 措施费 | 措施费Ⅰ | 元 |  |  | 1.98 | % |  | 1081.34 | 1.98 | % | 21.43 | 4094.61 | 1.98 | % | 81.14 | 4094.61 | 1.98 |  | % | 2.79
|  | 措施费Ⅱ | 元 |  | 13238.72 | 1.2 | % | 159 | 1235.27 | 1.2 | % | 14.84 | 18937.9 | 1.2 | % | 227.44 | 18937.9 | 1.2 |  | % | 7.82
| 企业管理费 |  | 元 |  | 13238.72 | 4.46 | % | 590.27 | 1235.27 | 4.46 | % | 55.08 | 18937.9 | 4.46 | % | 844.38 | 650.79 | 4.46 |  | % | 29.02
| 规费 |  | 元 |  |  | 33.5 | % |  | 1029.11 | 33.5 | % | 344.75 | 3597.41 | 33.5 | % | 1205.13 | 134.14 | 33.5 |  | % | 44.94
| 利润 |  | 元 |  | 13987.99 | 7.42 | % | 1037.91 | 1326.62 | 7.42 | % | 98.44 | 20090.86 | 7.42 | % | 1490.74 | 690.41 | 7.42 |  | % | 51.23
| 税金 |  | 元 |  | 15025.9 | 9 | % | 1352.33 | 1762.73 | 9 | % | 158.65 | 25635.05 | 9 | % | 2307.15 | 862.29 | 9 |  | % | 77.61
| 合计 |  | 元 |  |  |  |  | 16378.23 |  |  |  | 1921.38 |  |  |  | 27942.2 |  |  |  |  | 939.9
| 单位单价 |  | 元 |  |  |  |  | 372.23 |  |  |  | 2079.41 |  |  |  | 5080.4 |  |  |  |  | 567.57
| 每 m 单价 |  | 元 |  |  |  |  | 372.23 |  |  |  | 43.67 |  |  |  | 635.05 |  |  |  |  | 21.36
第 24 页 | [17 empty] | 共 44 页
单价分析表（08表格式）
项目编号：419-1-b
项目名称：1-Φ0.75m钢筋混凝土圆管涵 | [5 empty] | 单位： |  | m | 数量： | 44.000 |  | 单价： | 1891.18 | 元 |  | 摊消费： |  | 元 |  |  | 标表4-3
代 号 | 工 程 项 目 |  |  |  | 沥青麻絮沉降缝 |  |  |  | 现浇混凝土挡土墙 |  |  |  | 混凝土边沟、排水沟、截水沟、急流 |  |  |  | 基础垫层
| 工 程 细 目 |  |  |  | 沥青麻絮沉降缝 |  |  |  | 现浇混凝土端墙 |  |  |  | 现浇混凝土跌井 |  |  |  | 基础混凝土铺砌
| 定 额 单 位 |  |  |  | 10m2 |  |  |  | 10m3 |  |  |  | 10m3实体 |  |  |  | 10m3实体
| 工 程 数 量 |  |  |  | 3.577 |  |  |  | 1.820 |  |  |  | 1.666 |  |  |  | 0.882
| 定 额 表 号 |  |  |  | 4～11～1～1 |  |  |  | 1～4～19～2 |  |  |  | 1～3～4～8 |  |  |  | 4～11～5～6改
| 工料机名称 |  | 单位 | 单价(元) | 定额 | 数量 |  | 金额(元) | 定额 | 数量 |  | 金额(元) | 定额 | 数量 |  | 金额(元) | 定额 | 数量 |  |  | 金额(元)
1001001 | 人工 |  | 工日 | 101.25 | 0.2 | 0.715 |  | 72.43 | 13.5 | 24.570 |  | 2487.71 | 14.3 | 23.824 |  | 2412.16 | 5.1 | 4.498 |  |  | 455.44
2001021 | 8～12号铁丝镀锌铁丝 |  | kg | 6.05 |  |  |  |  | 2.1 | 3.822 |  | 23.12
2003026 | 组合钢模板 |  | t | 5300.00 |  |  |  |  | 0.016 | 0.029 |  | 154.34 | 0.026 | 0.043 |  | 229.57
2009028 | 铁件铁件 |  | kg | 5.71 |  |  |  |  | 50.7 | 92.274 |  | 526.88 | 7.8 | 12.995 |  | 74.2
3001001 | 石油沥青 |  | t | 4690.00 | 0.021 | 0.075 |  | 352.3 |  |  |  |  | 0.013 | 0.022 |  | 101.58
3005004 | 水 |  | m3 | 2.82 |  |  |  |  | 10 | 18.200 |  | 51.32 | 12 | 19.992 |  | 56.38 | 12 | 10.584 |  |  | 29.85
4003001 | 原木混合规格 |  | m3 | 1017.09 |  |  |  |  | 0.04 | 0.073 |  | 74.04
5001013 | PVC塑料管(Φ50mm)Φ50mm |  | m | 6.10 |  |  |  |  | 1.8 | 3.276 |  | 19.98
5503005 | 中（粗）砂混凝土、砂浆用堆方 |  | m3 | 128.45 |  |  |  |  | 5.51 | 10.028 |  | 1288.12 | 5 | 8.330 |  | 1069.99 | 4.998 | 4.408 |  |  | 566.24
5505012 | 碎石（2cm）最大粒径2cm堆方 |  | m3 | 115.00 | [8 empty] | 8.36 | 13.928 |  | 1601.69
5505013 | 碎石（4cm）最大粒径4cm堆方 |  | m3 | 115.00 | [12 empty] | 8.568 | 7.557 |  |  | 869.05
5505015 | 碎石（8cm）最大粒径8cm堆方 |  | m3 | 115.00 |  |  |  |  | 8.36 | 15.215 |  | 1749.75
5509001 | 32.5级水泥 |  | t | 362.42 |  |  |  |  | 2.876 | 5.234 |  | 1897.02 | 3.213 | 5.353 |  | 1939.98 | 3.04 | 2.681 |  |  | 971.75
7801001 | 其他材料费 |  | 元 | 1.00 | 53.4 | 191.012 |  | 191.01 | 19.9 | 36.218 |  | 36.22 | 16.2 | 26.989 |  | 26.99 | 2 | 1.764 |  |  | 1.76
8005002 | 出料容量250L以内强制式混凝土搅拌机JD250 |  | 台班 | 158.20 |  |  |  |  | 0.31 | 0.564 |  | 89.26 | 0.27 | 0.450 |  | 71.16
8009026 | 提升质量8t以内汽车式起重机QY8 |  | 台班 | 689.79 |  |  |  |  | 0.23 | 0.419 |  | 288.75
8099001 | 小型机具使用费 |  | 元 | 1.00 |  |  |  |  | 13.2 | 24.024 |  | 24.02
9999001 | 定额基价 |  | 元 | 1.00 | 170 | 607.000 |  | 607 | 4147 | 7548.000 |  | 7548 | 3997 | 6659.000 |  | 6659 | 2689 | 2372.000 |  |  | 2372
第 25 页 | [17 empty] | 共 44 页
单价分析表（08表格式）
项目编号：419-1-b
项目名称：1-Φ0.75m钢筋混凝土圆管涵 | [5 empty] | 单位： |  | m | 数量： | 44.000 |  | 单价： | 1891.18 | 元 |  | 摊消费： |  | 元 |  |  | 标表4-3
代 号 | 工 程 项 目 |  |  |  | 沥青麻絮沉降缝 |  |  |  | 现浇混凝土挡土墙 |  |  |  | 混凝土边沟、排水沟、截水沟、急流 |  |  |  | 基础垫层
| 工 程 细 目 |  |  |  | 沥青麻絮沉降缝 |  |  |  | 现浇混凝土端墙 |  |  |  | 现浇混凝土跌井 |  |  |  | 基础混凝土铺砌
| 定 额 单 位 |  |  |  | 10m2 |  |  |  | 10m3 |  |  |  | 10m3实体 |  |  |  | 10m3实体
| 工 程 数 量 |  |  |  | 3.577 |  |  |  | 1.820 |  |  |  | 1.666 |  |  |  | 0.882
| 定 额 表 号 |  |  |  | 4～11～1～1 |  |  |  | 1～4～19～2 |  |  |  | 1～3～4～8 |  |  |  | 4～11～5～6改
| 工料机名称 |  | 单位 | 单价(元) | 定额 | 数量 |  | 金额(元) | 定额 | 数量 |  | 金额(元) | 定额 | 数量 |  | 金额(元) | 定额 | 数量 |  |  | 金额(元)
| 其他材料费 |  | 元
| 其他机械使用费 |  | 元
| 设备购置费 |  | 元
| 措施费 | 措施费Ⅰ | 元 |  | 76.03 | 1.98 | % | 1.51 | 3034.28 | 1.98 | % | 60.13 | 2612 | 1.98 | % | 51.76 | 2612 | 1.98 |  | % | 9.47
|  | 措施费Ⅱ | 元 |  | 607.32 | 1.2 | % | 7.29 | 7548.35 | 1.2 | % | 90.66 | 6659.38 | 1.2 | % | 79.98 | 6659.38 | 1.2 |  | % | 28.49
| 企业管理费 |  | 元 |  | 607.32 | 4.46 | % | 27.08 | 7548.35 | 4.46 | % | 336.56 | 6659.38 | 4.46 | % | 296.92 | 2371.81 | 4.46 |  | % | 105.75
| 规费 |  | 元 |  | 72.43 | 33.5 | % | 24.27 | 2629.61 | 33.5 | % | 880.92 | 2457.7 | 33.5 | % | 823.33 | 455.44 | 33.5 |  | % | 152.57
| 利润 |  | 元 |  | 643.2 | 7.42 | % | 47.73 | 8035.69 | 7.42 | % | 596.25 | 7088.04 | 7.42 | % | 525.93 | 2515.52 | 7.42 |  | % | 186.65
| 税金 |  | 元 |  | 723.62 | 9 | % | 65.13 | 10675.06 | 9 | % | 960.76 | 9361.63 | 9 | % | 842.55 | 3377.03 | 9 |  | % | 303.93
| 合计 |  | 元 |  |  |  |  | 788.74 |  |  |  | 11635.81 |  |  |  | 10204.17 |  |  |  |  | 3680.96
| 单位单价 |  | 元 |  |  |  |  | 220.5 |  |  |  | 6393.3 |  |  |  | 6124.95 |  |  |  |  | 4173.43
| 每 m 单价 |  | 元 |  |  |  |  | 17.93 |  |  |  | 264.45 |  |  |  | 231.91 |  |  |  |  | 83.66
第 26 页 | [17 empty] | 共 44 页
单价分析表（08表格式）
项目编号：419-1-b
项目名称：1-Φ0.75m钢筋混凝土圆管涵 | [5 empty] | 单位： |  | m | 数量： | 44.000 |  | 单价： | 1891.18 | 元 |  | 摊消费： |  | 元 |  |  | 标表4-3
代 号 | 工 程 项 目 |  |  |  | 混凝土 |  |  |  | 机械挖基坑土、石方 |  |  |  | 混凝土搅拌机拌和 |  |  |  | 合 计
| 工 程 细 目 |  |  |  | 混凝土墩、台帽非泵送 |  |  |  | 斗容量0.6m3以内挖掘机挖基坑≤1500m3土方 |  |  |  | 容量750L以内混凝土搅拌机拌和
| 定 额 单 位 |  |  |  | 10m3实体 |  |  |  | 1000m3 |  |  |  | 10m3
| 工 程 数 量 |  |  |  | 0.175 |  |  |  | 0.310 |  |  |  | 6.557
| 定 额 表 号 |  |  |  | 4～6～3～1改 |  |  |  | 4～1～3～2 |  |  |  | 4～11～11～4
| 工料机名称 |  | 单位 | 单价(元) | 定额 | 数量 |  | 金额(元) | 定额 | 数量 |  | 金额(元) | 定额 | 数量 |  | 金额(元) | 数量 |  | 金额(元)
1001001 | 人工 |  | 工日 | 101.25 | 12.4 | 2.170 |  | 219.71 | 111.8 | 34.705 |  | 3513.88 | 1 | 6.557 |  | 663.9 | 142.628 |  | 14441.1
2001021 | 8～12号铁丝镀锌铁丝 |  | kg | 6.05 | [12 empty] | 3.822 |  | 23.12
2003025 | 钢模板各类定型大块钢模板 |  | t | 5300.00 | 0.049 | 0.009 |  | 45.45 | [8 empty] | 0.009 |  | 45.45
2003026 | 组合钢模板 |  | t | 5300.00 | [12 empty] | 0.072 |  | 383.91
2009013 | 螺栓混合规格 |  | kg | 5.49 | 5.91 | 1.034 |  | 5.68 | [8 empty] | 1.034 |  | 5.68
2009028 | 铁件铁件 |  | kg | 5.71 | 3.48 | 0.609 |  | 3.48 | [8 empty] | 113.028 |  | 645.39
2009030 | 铁钉混合规格 |  | kg | 4.25 | [12 empty] | 9.900 |  | 42.08
3001001 | 石油沥青 |  | t | 4690.00 | [12 empty] | 0.181 |  | 849.97
3005004 | 水 |  | m3 | 2.82 | 12 | 2.100 |  | 5.92 | [8 empty] | 106.800 |  | 301.18
4003001 | 原木混合规格 |  | m3 | 1017.09 | [12 empty] | 0.073 |  | 74.04
4003002 | 锯材中板δ＝19～35mm,中方混合规格 |  | m3 | 1042.74 | [12 empty] | 1.155 |  | 1204.36
5001013 | PVC塑料管(Φ50mm)Φ50mm |  | m | 6.10 | [12 empty] | 3.276 |  | 19.98
5009012 | 油毛毡400g,0.915m×21.95m |  | m2 | 5.31 | [12 empty] | 36.432 |  | 193.45
5503005 | 中（粗）砂混凝土、砂浆用堆方 |  | m3 | 128.45 | 4.998 | 0.875 |  | 112.35 | [8 empty] | 50.131 |  | 6439.31
5505012 | 碎石（2cm）最大粒径2cm堆方 |  | m3 | 115.00 | [12 empty] | 13.928 |  | 1601.69
5505013 | 碎石（4cm）最大粒径4cm堆方 |  | m3 | 115.00 | 8.568 | 1.499 |  | 172.43 | [8 empty] | 55.619 |  | 6396.23
5505015 | 碎石（8cm）最大粒径8cm堆方 |  | m3 | 115.00 | [12 empty] | 15.215 |  | 1749.75
5509001 | 32.5级水泥 |  | t | 362.42 | 3.04 | 0.532 |  | 192.81 | [8 empty] | 35.240 |  | 12771.63
7801001 | 其他材料费 |  | 元 | 1.00 | 86.2 | 15.085 |  | 15.09 | [8 empty] | 368.136 |  | 368.14
第 27 页 | [17 empty] | 共 44 页
单价分析表（08表格式）
项目编号：419-1-b
项目名称：1-Φ0.75m钢筋混凝土圆管涵 | [5 empty] | 单位： |  | m | 数量： | 44.000 |  | 单价： | 1891.18 | 元 |  | 摊消费： |  | 元 |  |  | 标表4-3
代 号 | 工 程 项 目 |  |  |  | 混凝土 |  |  |  | 机械挖基坑土、石方 |  |  |  | 混凝土搅拌机拌和 |  |  |  | 合 计
| 工 程 细 目 |  |  |  | 混凝土墩、台帽非泵送 |  |  |  | 斗容量0.6m3以内挖掘机挖基坑≤1500m3土方 |  |  |  | 容量750L以内混凝土搅拌机拌和
| 定 额 单 位 |  |  |  | 10m3实体 |  |  |  | 1000m3 |  |  |  | 10m3
| 工 程 数 量 |  |  |  | 0.175 |  |  |  | 0.310 |  |  |  | 6.557
| 定 额 表 号 |  |  |  | 4～6～3～1改 |  |  |  | 4～1～3～2 |  |  |  | 4～11～11～4
| 工料机名称 |  | 单位 | 单价(元) | 定额 | 数量 |  | 金额(元) | 定额 | 数量 |  | 金额(元) | 定额 | 数量 |  | 金额(元) | 数量 |  | 金额(元)
lb002003 | 外购管径0.75m圆管 |  | m | 300.88 | [12 empty] | 44.000 |  | 13238.72
8001025 | 斗容量0.6m3履带式单斗挖掘机WY60液压 |  | 台班 | 803.66 |  |  |  |  | 3.25 | 1.009 |  | 810.78 |  |  |  |  | 1.009 |  | 810.78
8005002 | 出料容量250L以内强制式混凝土搅拌机JD250 |  | 台班 | 158.20 | [12 empty] | 1.014 |  | 160.42
8005005 | 出料容量750L以内强制式混凝土搅拌机JS750 |  | 台班 | 291.83 | [8 empty] | 0.2 | 1.311 |  | 382.71 | 1.311 |  | 382.71
8009025 | 提升质量5t以内汽车式起重机QY5 |  | 台班 | 630.37 | [12 empty] | 0.715 |  | 450.71
8009026 | 提升质量8t以内汽车式起重机QY8 |  | 台班 | 689.79 | [12 empty] | 0.419 |  | 288.75
8009030 | 提升质量25t以内汽车式起重机QY25 |  | 台班 | 1327.87 | 0.66 | 0.116 |  | 153.37 | [8 empty] | 0.116 |  | 153.37
8099001 | 小型机具使用费 |  | 元 | 1.00 | 11.4 | 1.995 |  | 2 | [8 empty] | 41.978 |  | 41.98
9999001 | 定额基价 |  | 元 | 1.00 | 4779 | 836.000 |  | 836 | 14588 | 4528.000 |  | 4528 | 175 | 1150.000 |  | 1150 | 57765.000 |  | 57765
第 28 页 | [17 empty] | 共 44 页
单价分析表（08表格式）
项目编号：419-1-b
项目名称：1-Φ0.75m钢筋混凝土圆管涵 | [5 empty] | 单位： |  | m | 数量： | 44.000 |  | 单价： | 1891.18 | 元 |  | 摊消费： |  | 元 |  |  | 标表4-3
代 号 | 工 程 项 目 |  |  |  | 混凝土 |  |  |  | 机械挖基坑土、石方 |  |  |  | 混凝土搅拌机拌和 |  |  |  | 合 计
| 工 程 细 目 |  |  |  | 混凝土墩、台帽非泵送 |  |  |  | 斗容量0.6m3以内挖掘机挖基坑≤1500m3土方 |  |  |  | 容量750L以内混凝土搅拌机拌和
| 定 额 单 位 |  |  |  | 10m3实体 |  |  |  | 1000m3 |  |  |  | 10m3
| 工 程 数 量 |  |  |  | 0.175 |  |  |  | 0.310 |  |  |  | 6.557
| 定 额 表 号 |  |  |  | 4～6～3～1改 |  |  |  | 4～1～3～2 |  |  |  | 4～11～11～4
| 工料机名称 |  | 单位 | 单价(元) | 定额 | 数量 |  | 金额(元) | 定额 | 数量 |  | 金额(元) | 定额 | 数量 |  | 金额(元) | 数量 |  | 金额(元)
| 其他材料费 |  | 元
| 其他机械使用费 |  | 元
| 设备购置费 |  | 元
| 措施费 | 措施费Ⅰ | 元 |  | 389.26 | 2.28 | % | 8.87 | 4528.27 | 1.98 | % | 89.73 | 1150.14 | 1.98 | % | 22.79 |  |  | 349.63
|  | 措施费Ⅱ | 元 |  | 836.27 | 1.54 | % | 12.85 | 4527.98 | 1.2 | % | 54.38 | 1150.14 | 1.2 | % | 13.81 |  |  | 696.56
| 企业管理费 |  | 元 |  | 836.27 | 5.77 | % | 48.27 | 4527.98 | 4.46 | % | 201.89 | 1150.14 | 4.46 | % | 51.28 |  |  | 2586.49
| 规费 |  | 元 |  | 243.1 | 33.5 | % | 81.44 | 3717.93 | 33.5 | % | 1245.51 | 796.68 | 33.5 | % | 266.89 |  |  | 5069.74
| 利润 |  | 元 |  | 906.27 | 7.42 | % | 67.25 | 4873.98 | 7.42 | % | 361.65 | 1238.02 | 7.42 | % | 91.86 |  |  | 4555.63
| 税金 |  | 元 |  | 1146.95 | 9 | % | 103.23 | 6277.54 | 9 | % | 564.98 | 1493.24 | 9 | % | 134.39 |  |  | 6870.69
| 合计 |  | 元 |  |  |  |  | 1250.18 |  |  |  | 6842.52 |  |  |  | 1627.63 |  |  | 83211.71
| 单位单价 |  | 元 |  |  |  |  | 7143.87 |  |  |  | 22044.2 |  |  |  | 248.23 |  |  | 54448.1
| 每 m 单价 |  | 元 |  |  |  |  | 28.41 |  |  |  | 155.51 |  |  |  | 36.99 |  |  | 1891.18
第 29 页 | [17 empty] | 共 44 页
单价分析表（08表格式）
项目编号：419-1-c
项目名称：1-Φ1.0m钢筋混凝土圆管涵 | [5 empty] | 单位： |  | m | 数量： | 6.000 |  | 单价： | 2529.77 | 元 |  | 摊消费： |  | 元 |  |  | 标表4-3
代 号 | 工 程 项 目 |  |  |  | 外购管径1.0m圆管 |  |  |  | 安装圆管涵 |  |  |  | 安装圆管涵 |  |  |  | 防水层
| 工 程 细 目 |  |  |  | 外购管径1.0m圆管 |  |  |  | 人工安装圆管涵管径1.5m以内 |  |  |  | 现浇圆管涵管座混凝土 |  |  |  | 沥青油毡(防水层)
| 定 额 单 位 |  |  |  | m |  |  |  | 10m3实体 |  |  |  | 10m3实体 |  |  |  | 10m2
| 工 程 数 量 |  |  |  | 6.000 |  |  |  | 0.204 |  |  |  | 0.960 |  |  |  | 0.297
| 定 额 表 号 |  |  |  | 补002改 |  |  |  | 4～7～5～2 |  |  |  | 4～7～5～5改 |  |  |  | 4～11～4～4
| 工料机名称 |  | 单位 | 单价(元) | 定额 | 数量 |  | 金额(元) | 定额 | 数量 |  | 金额(元) | 定额 | 数量 |  | 金额(元) | 定额 | 数量 |  |  | 金额(元)
1001001 | 人工 |  | 工日 | 101.25 |  |  |  |  | 8.8 | 1.795 |  | 181.76 | 6.2 | 5.952 |  | 602.64 | 0.8 | 0.238 |  |  | 24.06
2009028 | 铁件铁件 |  | kg | 5.71 | [8 empty] | 1.3 | 1.248 |  | 7.13
2009030 | 铁钉混合规格 |  | kg | 4.25 | [8 empty] | 1.8 | 1.728 |  | 7.34
3001001 | 石油沥青 |  | t | 4690.00 | [12 empty] | 0.051 | 0.015 |  |  | 71.04
3005004 | 水 |  | m3 | 2.82 |  |  |  |  | 1 | 0.204 |  | 0.58 | 10 | 9.600 |  | 27.07
4003002 | 锯材中板δ＝19～35mm,中方混合规格 |  | m3 | 1042.74 | [8 empty] | 0.21 | 0.202 |  | 210.22
5009012 | 油毛毡400g,0.915m×21.95m |  | m2 | 5.31 | [12 empty] | 22 | 6.534 |  |  | 34.7
5503005 | 中（粗）砂混凝土、砂浆用堆方 |  | m3 | 128.45 |  |  |  |  | 0.45 | 0.092 |  | 11.79 | 4.692 | 4.504 |  | 578.58
5505013 | 碎石（4cm）最大粒径4cm堆方 |  | m3 | 115.00 | [8 empty] | 8.466 | 8.127 |  | 934.65
5509001 | 32.5级水泥 |  | t | 362.42 |  |  |  |  | 0.188 | 0.038 |  | 13.9 | 3.845 | 3.692 |  | 1337.76
7801001 | 其他材料费 |  | 元 | 1.00 |  |  |  |  | 2.6 | 0.530 |  | 0.53 | 16.7 | 16.032 |  | 16.03 | 1.7 | 0.505 |  |  | 0.5
lb002004 | 外购管径1.0m圆管 |  |  | 367.26 | 1 | 6.000 |  | 2203.56
8009025 | 提升质量5t以内汽车式起重机QY5 |  | 台班 | 630.37 | [8 empty] | 0.13 | 0.125 |  | 78.67
8099001 | 小型机具使用费 |  | 元 | 1.00 |  |  |  |  | 0.7 | 0.143 |  | 0.14 | 2.7 | 2.592 |  | 2.59
9999001 | 定额基价 |  | 元 | 1.00 | 367 | 2204.000 |  | 2204 | 1038 | 212.000 |  | 212 | 3443 | 3306.000 |  | 3306 | 393 | 117.000 |  |  | 117
第 30 页 | [17 empty] | 共 44 页
单价分析表（08表格式）
项目编号：419-1-c
项目名称：1-Φ1.0m钢筋混凝土圆管涵 | [5 empty] | 单位： |  | m | 数量： | 6.000 |  | 单价： | 2529.77 | 元 |  | 摊消费： |  | 元 |  |  | 标表4-3
代 号 | 工 程 项 目 |  |  |  | 外购管径1.0m圆管 |  |  |  | 安装圆管涵 |  |  |  | 安装圆管涵 |  |  |  | 防水层
| 工 程 细 目 |  |  |  | 外购管径1.0m圆管 |  |  |  | 人工安装圆管涵管径1.5m以内 |  |  |  | 现浇圆管涵管座混凝土 |  |  |  | 沥青油毡(防水层)
| 定 额 单 位 |  |  |  | m |  |  |  | 10m3实体 |  |  |  | 10m3实体 |  |  |  | 10m2
| 工 程 数 量 |  |  |  | 6.000 |  |  |  | 0.204 |  |  |  | 0.960 |  |  |  | 0.297
| 定 额 表 号 |  |  |  | 补002改 |  |  |  | 4～7～5～2 |  |  |  | 4～7～5～5改 |  |  |  | 4～11～4～4
| 工料机名称 |  | 单位 | 单价(元) | 定额 | 数量 |  | 金额(元) | 定额 | 数量 |  | 金额(元) | 定额 | 数量 |  | 金额(元) | 定额 | 数量 |  |  | 金额(元)
| 其他材料费 |  | 元
| 其他机械使用费 |  | 元
| 设备购置费 |  | 元
| 措施费 | 措施费Ⅰ | 元 |  |  | 1.98 | % |  | 190.94 | 1.98 | % | 3.78 | 714.7 | 1.98 | % | 14.16 | 714.7 | 1.98 |  | % | 0.5
|  | 措施费Ⅱ | 元 |  | 2203.56 | 1.2 | % | 26.47 | 211.84 | 1.2 | % | 2.54 | 3305.52 | 1.2 | % | 39.7 | 3305.52 | 1.2 |  | % | 1.4
| 企业管理费 |  | 元 |  | 2203.56 | 4.46 | % | 98.25 | 211.84 | 4.46 | % | 9.45 | 3305.52 | 4.46 | % | 147.38 | 116.72 | 4.46 |  | % | 5.2
| 规费 |  | 元 |  |  | 33.5 | % |  | 181.76 | 33.5 | % | 60.89 | 627.91 | 33.5 | % | 210.35 | 24.06 | 33.5 |  | % | 8.06
| 利润 |  | 元 |  | 2328.27 | 7.42 | % | 172.76 | 227.62 | 7.42 | % | 16.89 | 3506.77 | 7.42 | % | 260.2 | 123.82 | 7.42 |  | % | 9.19
| 税金 |  | 元 |  | 2501.03 | 9 | % | 225.09 | 302.26 | 9 | % | 27.2 | 4474.48 | 9 | % | 402.7 | 154.65 | 9 |  | % | 13.92
| 合计 |  | 元 |  |  |  |  | 2726.13 |  |  |  | 329.46 |  |  |  | 4877.18 |  |  |  |  | 168.57
| 单位单价 |  | 元 |  |  |  |  | 454.35 |  |  |  | 1615 |  |  |  | 5080.4 |  |  |  |  | 567.57
| 每 m 单价 |  | 元 |  |  |  |  | 454.35 |  |  |  | 54.91 |  |  |  | 812.86 |  |  |  |  | 28.09
第 31 页 | [17 empty] | 共 44 页
单价分析表（08表格式）
项目编号：419-1-c
项目名称：1-Φ1.0m钢筋混凝土圆管涵 | [5 empty] | 单位： |  | m | 数量： | 6.000 |  | 单价： | 2529.77 | 元 |  | 摊消费： |  | 元 |  |  | 标表4-3
代 号 | 工 程 项 目 |  |  |  | 沥青麻絮沉降缝 |  |  |  | 现浇混凝土挡土墙 |  |  |  | 混凝土边沟、排水沟、截水沟、急流 |  |  |  | 基础垫层
| 工 程 细 目 |  |  |  | 沥青麻絮沉降缝 |  |  |  | 现浇混凝土端墙 |  |  |  | 现浇混凝土跌井 |  |  |  | 基础混凝土铺砌
| 定 额 单 位 |  |  |  | 10m2 |  |  |  | 10m3 |  |  |  | 10m3实体 |  |  |  | 10m3实体
| 工 程 数 量 |  |  |  | 0.706 |  |  |  | 0.351 |  |  |  | 0.322 |  |  |  | 0.171
| 定 额 表 号 |  |  |  | 4～11～1～1 |  |  |  | 1～4～19～2 |  |  |  | 1～3～4～8 |  |  |  | 4～11～5～6改
| 工料机名称 |  | 单位 | 单价(元) | 定额 | 数量 |  | 金额(元) | 定额 | 数量 |  | 金额(元) | 定额 | 数量 |  | 金额(元) | 定额 | 数量 |  |  | 金额(元)
1001001 | 人工 |  | 工日 | 101.25 | 0.2 | 0.141 |  | 14.3 | 13.5 | 4.739 |  | 479.77 | 14.3 | 4.605 |  | 466.22 | 5.1 | 0.872 |  |  | 88.3
2001021 | 8～12号铁丝镀锌铁丝 |  | kg | 6.05 |  |  |  |  | 2.1 | 0.737 |  | 4.46
2003026 | 组合钢模板 |  | t | 5300.00 |  |  |  |  | 0.016 | 0.006 |  | 29.76 | 0.026 | 0.008 |  | 44.37
2009028 | 铁件铁件 |  | kg | 5.71 |  |  |  |  | 50.7 | 17.796 |  | 101.61 | 7.8 | 2.512 |  | 14.34
3001001 | 石油沥青 |  | t | 4690.00 | 0.021 | 0.015 |  | 69.53 |  |  |  |  | 0.013 | 0.004 |  | 19.63
3005004 | 水 |  | m3 | 2.82 |  |  |  |  | 10 | 3.510 |  | 9.9 | 12 | 3.864 |  | 10.9 | 12 | 2.052 |  |  | 5.79
4003001 | 原木混合规格 |  | m3 | 1017.09 |  |  |  |  | 0.04 | 0.014 |  | 14.28
5001013 | PVC塑料管(Φ50mm)Φ50mm |  | m | 6.10 |  |  |  |  | 1.8 | 0.632 |  | 3.85
5503005 | 中（粗）砂混凝土、砂浆用堆方 |  | m3 | 128.45 |  |  |  |  | 5.51 | 1.934 |  | 248.42 | 5 | 1.610 |  | 206.8 | 4.998 | 0.855 |  |  | 109.78
5505012 | 碎石（2cm）最大粒径2cm堆方 |  | m3 | 115.00 | [8 empty] | 8.36 | 2.692 |  | 309.57
5505013 | 碎石（4cm）最大粒径4cm堆方 |  | m3 | 115.00 | [12 empty] | 8.568 | 1.465 |  |  | 168.49
5505015 | 碎石（8cm）最大粒径8cm堆方 |  | m3 | 115.00 |  |  |  |  | 8.36 | 2.934 |  | 337.45
5509001 | 32.5级水泥 |  | t | 362.42 |  |  |  |  | 2.876 | 1.009 |  | 365.85 | 3.213 | 1.035 |  | 374.95 | 3.04 | 0.520 |  |  | 188.4
7801001 | 其他材料费 |  | 元 | 1.00 | 53.4 | 37.700 |  | 37.7 | 19.9 | 6.985 |  | 6.98 | 16.2 | 5.216 |  | 5.22 | 2 | 0.342 |  |  | 0.34
8005002 | 出料容量250L以内强制式混凝土搅拌机JD250 |  | 台班 | 158.20 |  |  |  |  | 0.31 | 0.109 |  | 17.21 | 0.27 | 0.087 |  | 13.75
8009026 | 提升质量8t以内汽车式起重机QY8 |  | 台班 | 689.79 |  |  |  |  | 0.23 | 0.081 |  | 55.69
8099001 | 小型机具使用费 |  | 元 | 1.00 |  |  |  |  | 13.2 | 4.633 |  | 4.63
9999001 | 定额基价 |  | 元 | 1.00 | 170 | 120.000 |  | 120 | 4147 | 1456.000 |  | 1456 | 3997 | 1287.000 |  | 1287 | 2689 | 460.000 |  |  | 460
第 32 页 | [17 empty] | 共 44 页
单价分析表（08表格式）
项目编号：419-1-c
项目名称：1-Φ1.0m钢筋混凝土圆管涵 | [5 empty] | 单位： |  | m | 数量： | 6.000 |  | 单价： | 2529.77 | 元 |  | 摊消费： |  | 元 |  |  | 标表4-3
代 号 | 工 程 项 目 |  |  |  | 沥青麻絮沉降缝 |  |  |  | 现浇混凝土挡土墙 |  |  |  | 混凝土边沟、排水沟、截水沟、急流 |  |  |  | 基础垫层
| 工 程 细 目 |  |  |  | 沥青麻絮沉降缝 |  |  |  | 现浇混凝土端墙 |  |  |  | 现浇混凝土跌井 |  |  |  | 基础混凝土铺砌
| 定 额 单 位 |  |  |  | 10m2 |  |  |  | 10m3 |  |  |  | 10m3实体 |  |  |  | 10m3实体
| 工 程 数 量 |  |  |  | 0.706 |  |  |  | 0.351 |  |  |  | 0.322 |  |  |  | 0.171
| 定 额 表 号 |  |  |  | 4～11～1～1 |  |  |  | 1～4～19～2 |  |  |  | 1～3～4～8 |  |  |  | 4～11～5～6改
| 工料机名称 |  | 单位 | 单价(元) | 定额 | 数量 |  | 金额(元) | 定额 | 数量 |  | 金额(元) | 定额 | 数量 |  | 金额(元) | 定额 | 数量 |  |  | 金额(元)
| 其他材料费 |  | 元
| 其他机械使用费 |  | 元
| 设备购置费 |  | 元
| 措施费 | 措施费Ⅰ | 元 |  | 15.01 | 1.98 | % | 0.3 | 585.18 | 1.98 | % | 11.6 | 504.84 | 1.98 | % | 10 | 504.84 | 1.98 |  | % | 1.84
|  | 措施费Ⅱ | 元 |  | 119.87 | 1.2 | % | 1.44 | 1455.75 | 1.2 | % | 17.48 | 1287.11 | 1.2 | % | 15.46 | 1287.11 | 1.2 |  | % | 5.52
| 企业管理费 |  | 元 |  | 119.87 | 4.46 | % | 5.35 | 1455.75 | 4.46 | % | 64.91 | 1287.11 | 4.46 | % | 57.39 | 459.84 | 4.46 |  | % | 20.5
| 规费 |  | 元 |  | 14.3 | 33.5 | % | 4.79 | 507.14 | 33.5 | % | 169.89 | 475.02 | 33.5 | % | 159.13 | 88.3 | 33.5 |  | % | 29.58
| 利润 |  | 元 |  | 126.95 | 7.42 | % | 9.42 | 1549.74 | 7.42 | % | 114.99 | 1369.96 | 7.42 | % | 101.65 | 487.7 | 7.42 |  | % | 36.19
| 税金 |  | 元 |  | 142.82 | 9 | % | 12.85 | 2058.76 | 9 | % | 185.29 | 1809.39 | 9 | % | 162.85 | 654.73 | 9 |  | % | 58.93
| 合计 |  | 元 |  |  |  |  | 155.68 |  |  |  | 2244.05 |  |  |  | 1972.24 |  |  |  |  | 713.66
| 单位单价 |  | 元 |  |  |  |  | 220.51 |  |  |  | 6393.3 |  |  |  | 6124.95 |  |  |  |  | 4173.43
| 每 m 单价 |  | 元 |  |  |  |  | 25.95 |  |  |  | 374.01 |  |  |  | 328.71 |  |  |  |  | 118.94
第 33 页 | [17 empty] | 共 44 页
单价分析表（08表格式）
项目编号：419-1-c
项目名称：1-Φ1.0m钢筋混凝土圆管涵 | [5 empty] | 单位： |  | m | 数量： | 6.000 |  | 单价： | 2529.77 | 元 |  | 摊消费： |  | 元 |  |  | 标表4-3
代 号 | 工 程 项 目 |  |  |  | 混凝土 |  |  |  | 机械挖基坑土、石方 |  |  |  | 混凝土搅拌机拌和 |  |  |  | 合 计
| 工 程 细 目 |  |  |  | 混凝土墩、台帽非泵送 |  |  |  | 斗容量0.6m3以内挖掘机挖基坑≤1500m3土方 |  |  |  | 容量750L以内混凝土搅拌机拌和
| 定 额 单 位 |  |  |  | 10m3实体 |  |  |  | 1000m3 |  |  |  | 10m3
| 工 程 数 量 |  |  |  | 0.040 |  |  |  | 0.064 |  |  |  | 1.171
| 定 额 表 号 |  |  |  | 4～6～3～1改 |  |  |  | 4～1～3～2 |  |  |  | 4～11～11～4
| 工料机名称 |  | 单位 | 单价(元) | 定额 | 数量 |  | 金额(元) | 定额 | 数量 |  | 金额(元) | 定额 | 数量 |  | 金额(元) | 数量 |  | 金额(元)
1001001 | 人工 |  | 工日 | 101.25 | 12.4 | 0.496 |  | 50.22 | 111.8 | 7.176 |  | 726.61 | 1 | 1.171 |  | 118.56 | 27.185 |  | 2752.45
2001021 | 8～12号铁丝镀锌铁丝 |  | kg | 6.05 | [12 empty] | 0.737 |  | 4.46
2003025 | 钢模板各类定型大块钢模板 |  | t | 5300.00 | 0.049 | 0.002 |  | 10.39 | [8 empty] | 0.002 |  | 10.39
2003026 | 组合钢模板 |  | t | 5300.00 | [12 empty] | 0.014 |  | 74.14
2009013 | 螺栓混合规格 |  | kg | 5.49 | 5.91 | 0.236 |  | 1.3 | [8 empty] | 0.236 |  | 1.3
2009028 | 铁件铁件 |  | kg | 5.71 | 3.48 | 0.139 |  | 0.79 | [8 empty] | 21.695 |  | 123.88
2009030 | 铁钉混合规格 |  | kg | 4.25 | [12 empty] | 1.728 |  | 7.34
3001001 | 石油沥青 |  | t | 4690.00 | [12 empty] | 0.034 |  | 160.21
3005004 | 水 |  | m3 | 2.82 | 12 | 0.480 |  | 1.35 | [8 empty] | 19.710 |  | 55.58
4003001 | 原木混合规格 |  | m3 | 1017.09 | [12 empty] | 0.014 |  | 14.28
4003002 | 锯材中板δ＝19～35mm,中方混合规格 |  | m3 | 1042.74 | [12 empty] | 0.202 |  | 210.22
5001013 | PVC塑料管(Φ50mm)Φ50mm |  | m | 6.10 | [12 empty] | 0.632 |  | 3.85
5009012 | 油毛毡400g,0.915m×21.95m |  | m2 | 5.31 | [12 empty] | 6.534 |  | 34.7
5503005 | 中（粗）砂混凝土、砂浆用堆方 |  | m3 | 128.45 | 4.998 | 0.200 |  | 25.68 | [8 empty] | 9.195 |  | 1181.06
5505012 | 碎石（2cm）最大粒径2cm堆方 |  | m3 | 115.00 | [12 empty] | 2.692 |  | 309.57
5505013 | 碎石（4cm）最大粒径4cm堆方 |  | m3 | 115.00 | 8.568 | 0.343 |  | 39.41 | [8 empty] | 9.935 |  | 1142.55
5505015 | 碎石（8cm）最大粒径8cm堆方 |  | m3 | 115.00 | [12 empty] | 2.934 |  | 337.45
5509001 | 32.5级水泥 |  | t | 362.42 | 3.04 | 0.122 |  | 44.07 | [8 empty] | 6.415 |  | 2325.05
7801001 | 其他材料费 |  | 元 | 1.00 | 86.2 | 3.448 |  | 3.45 | [8 empty] | 70.759 |  | 70.76
第 34 页 | [17 empty] | 共 44 页
单价分析表（08表格式）
项目编号：419-1-c
项目名称：1-Φ1.0m钢筋混凝土圆管涵 | [5 empty] | 单位： |  | m | 数量： | 6.000 |  | 单价： | 2529.77 | 元 |  | 摊消费： |  | 元 |  |  | 标表4-3
代 号 | 工 程 项 目 |  |  |  | 混凝土 |  |  |  | 机械挖基坑土、石方 |  |  |  | 混凝土搅拌机拌和 |  |  |  | 合 计
| 工 程 细 目 |  |  |  | 混凝土墩、台帽非泵送 |  |  |  | 斗容量0.6m3以内挖掘机挖基坑≤1500m3土方 |  |  |  | 容量750L以内混凝土搅拌机拌和
| 定 额 单 位 |  |  |  | 10m3实体 |  |  |  | 1000m3 |  |  |  | 10m3
| 工 程 数 量 |  |  |  | 0.040 |  |  |  | 0.064 |  |  |  | 1.171
| 定 额 表 号 |  |  |  | 4～6～3～1改 |  |  |  | 4～1～3～2 |  |  |  | 4～11～11～4
| 工料机名称 |  | 单位 | 单价(元) | 定额 | 数量 |  | 金额(元) | 定额 | 数量 |  | 金额(元) | 定额 | 数量 |  | 金额(元) | 数量 |  | 金额(元)
lb002004 | 外购管径1.0m圆管 |  |  | 367.26 | [12 empty] | 6.000 |  | 2203.56
8001025 | 斗容量0.6m3履带式单斗挖掘机WY60液压 |  | 台班 | 803.66 |  |  |  |  | 3.25 | 0.209 |  | 167.66 |  |  |  |  | 0.209 |  | 167.66
8005002 | 出料容量250L以内强制式混凝土搅拌机JD250 |  | 台班 | 158.20 | [12 empty] | 0.196 |  | 30.97
8005005 | 出料容量750L以内强制式混凝土搅拌机JS750 |  | 台班 | 291.83 | [8 empty] | 0.2 | 0.234 |  | 68.35 | 0.234 |  | 68.35
8009025 | 提升质量5t以内汽车式起重机QY5 |  | 台班 | 630.37 | [12 empty] | 0.125 |  | 78.67
8009026 | 提升质量8t以内汽车式起重机QY8 |  | 台班 | 689.79 | [12 empty] | 0.081 |  | 55.69
8009030 | 提升质量25t以内汽车式起重机QY25 |  | 台班 | 1327.87 | 0.66 | 0.026 |  | 35.06 | [8 empty] | 0.026 |  | 35.06
8099001 | 小型机具使用费 |  | 元 | 1.00 | 11.4 | 0.456 |  | 0.46 | [8 empty] | 7.824 |  | 7.82
9999001 | 定额基价 |  | 元 | 1.00 | 4779 | 191.000 |  | 191 | 14588 | 936.000 |  | 936 | 175 | 205.000 |  | 205 | 10493.000 |  | 10493
第 35 页 | [17 empty] | 共 44 页
单价分析表（08表格式）
项目编号：419-1-c
项目名称：1-Φ1.0m钢筋混凝土圆管涵 | [5 empty] | 单位： |  | m | 数量： | 6.000 |  | 单价： | 2529.77 | 元 |  | 摊消费： |  | 元 |  |  | 标表4-3
代 号 | 工 程 项 目 |  |  |  | 混凝土 |  |  |  | 机械挖基坑土、石方 |  |  |  | 混凝土搅拌机拌和 |  |  |  | 合 计
| 工 程 细 目 |  |  |  | 混凝土墩、台帽非泵送 |  |  |  | 斗容量0.6m3以内挖掘机挖基坑≤1500m3土方 |  |  |  | 容量750L以内混凝土搅拌机拌和
| 定 额 单 位 |  |  |  | 10m3实体 |  |  |  | 1000m3 |  |  |  | 10m3
| 工 程 数 量 |  |  |  | 0.040 |  |  |  | 0.064 |  |  |  | 1.171
| 定 额 表 号 |  |  |  | 4～6～3～1改 |  |  |  | 4～1～3～2 |  |  |  | 4～11～11～4
| 工料机名称 |  | 单位 | 单价(元) | 定额 | 数量 |  | 金额(元) | 定额 | 数量 |  | 金额(元) | 定额 | 数量 |  | 金额(元) | 数量 |  | 金额(元)
| 其他材料费 |  | 元
| 其他机械使用费 |  | 元
| 设备购置费 |  | 元
| 措施费 | 措施费Ⅰ | 元 |  | 88.97 | 2.28 | % | 2.03 | 936.38 | 1.98 | % | 18.56 | 205.4 | 1.98 | % | 4.07 |  |  | 66.84
|  | 措施费Ⅱ | 元 |  | 191.15 | 1.54 | % | 2.94 | 936.52 | 1.2 | % | 11.25 | 205.4 | 1.2 | % | 2.47 |  |  | 126.67
| 企业管理费 |  | 元 |  | 191.15 | 5.77 | % | 11.03 | 936.52 | 4.46 | % | 41.76 | 205.4 | 4.46 | % | 9.16 |  |  | 470.37
| 规费 |  | 元 |  | 55.57 | 33.5 | % | 18.62 | 768.98 | 33.5 | % | 257.61 | 142.28 | 33.5 | % | 47.66 |  |  | 966.58
| 利润 |  | 元 |  | 207.15 | 7.42 | % | 15.37 | 1008.09 | 7.42 | % | 74.8 | 221.1 | 7.42 | % | 16.41 |  |  | 827.86
| 税金 |  | 元 |  | 262.16 | 9 | % | 23.59 | 1298.38 | 9 | % | 116.85 | 266.68 | 9 | % | 24 |  |  | 1253.28
| 合计 |  | 元 |  |  |  |  | 285.76 |  |  |  | 1415.24 |  |  |  | 290.68 |  |  | 15178.62
| 单位单价 |  | 元 |  |  |  |  | 7143.88 |  |  |  | 22044.19 |  |  |  | 248.23 |  |  | 54065.81
| 每 m 单价 |  | 元 |  |  |  |  | 47.63 |  |  |  | 235.87 |  |  |  | 48.45 |  |  | 2529.77
第 36 页 | [17 empty] | 共 44 页
单价分析表（08表格式）
项目编号：602-1-a
项目名称：C30混凝土防撞墩 | [5 empty] | 单位： |  | m3 | 数量： | 4.200 |  | 单价： | 845.33 | 元 |  | 摊消费： |  | 元 |  |  | 标表4-3
代 号 | 工 程 项 目 |  |  |  | 现浇钢筋混凝土防撞护栏 |  |  |  | 轮廓标 | [7 empty] | 合 计
| 工 程 细 目 |  |  |  | 现浇钢筋混凝土防撞护栏墙体混凝土 |  |  |  | 立面标记反光油漆
| 定 额 单 位 |  |  |  | 10m3实体 |  |  |  | 100m2
| 工 程 数 量 |  |  |  | 0.420 |  |  |  | 0.168
| 定 额 表 号 |  |  |  | 5～1～1～5改 |  |  |  | 5～1～7～5
| 工料机名称 |  | 单位 | 单价(元) | 定额 | 数量 |  | 金额(元) | 定额 | 数量 |  | 金额(元) | 定额 | 数量 |  | 金额(元) | 数量 |  | 金额(元)
1001001 | 人工 |  | 工日 | 101.25 | 16 | 6.720 |  | 680.4 | 4.9 | 0.823 |  | 83.35 |  |  |  |  | 7.543 |  | 763.75
2001001 | HPB300钢筋 |  | t | 3459.88 | 0.001 | 0.000 |  | 1.45 | [8 empty] | 0.000 |  | 1.45
2003025 | 钢模板各类定型大块钢模板 |  | t | 5300.00 | 0.101 | 0.042 |  | 224.83 | [8 empty] | 0.042 |  | 224.83
2009028 | 铁件铁件 |  | kg | 5.71 | 13.3 | 5.586 |  | 31.9 | [8 empty] | 5.586 |  | 31.9
3005004 | 水 |  | m3 | 2.82 | 12 | 5.040 |  | 14.21 | [8 empty] | 5.040 |  | 14.21
4003001 | 原木混合规格 |  | m3 | 1017.09 | 0.043 | 0.018 |  | 18.37 | [8 empty] | 0.018 |  | 18.37
4003002 | 锯材中板δ＝19～35mm,中方混合规格 |  | m3 | 1042.74 | 0.061 | 0.026 |  | 26.71 | [8 empty] | 0.026 |  | 26.71
5009014 | 反光油漆 |  | kg | 31.35 |  |  |  |  | 50 | 8.400 |  | 263.34 |  |  |  |  | 8.400 |  | 263.34
5503005 | 中（粗）砂混凝土、砂浆用堆方 |  | m3 | 128.45 | 4.692 | 1.971 |  | 253.13 | [8 empty] | 1.971 |  | 253.13
5505013 | 碎石（4cm）最大粒径4cm堆方 |  | m3 | 115.00 | 8.466 | 3.556 |  | 408.91 | [8 empty] | 3.556 |  | 408.91
5509001 | 32.5级水泥 |  | t | 362.42 | 3.845 | 1.615 |  | 585.27 | [8 empty] | 1.615 |  | 585.33
7801001 | 其他材料费 |  | 元 | 1.00 | 14.2 | 5.964 |  | 5.96 | 7 | 1.176 |  | 1.18 |  |  |  |  | 7.140 |  | 7.14
8005002 | 出料容量250L以内强制式混凝土搅拌机JD250 |  | 台班 | 158.20 | 0.29 | 0.122 |  | 19.27 | [8 empty] | 0.122 |  | 19.27
8007046 | 装载质量1.0t以内机动翻斗车F10A |  | 台班 | 203.26 | 0.28 | 0.118 |  | 23.9 | [8 empty] | 0.118 |  | 23.9
8099001 | 小型机具使用费 |  | 元 | 1.00 | 4.8 | 2.016 |  | 2.02 | [8 empty] | 2.016 |  | 2.02
9999001 | 定额基价 |  | 元 | 1.00 | 4942 | 2076.000 |  | 2076 | 2237 | 376.000 |  | 376 |  |  |  |  | 2452.000 |  | 2452
第 37 页 | [17 empty] | 共 44 页
单价分析表（08表格式）
项目编号：602-1-a
项目名称：C30混凝土防撞墩 | [5 empty] | 单位： |  | m3 | 数量： | 4.200 |  | 单价： | 845.33 | 元 |  | 摊消费： |  | 元 |  |  | 标表4-3
代 号 | 工 程 项 目 |  |  |  | 现浇钢筋混凝土防撞护栏 |  |  |  | 轮廓标 | [7 empty] | 合 计
| 工 程 细 目 |  |  |  | 现浇钢筋混凝土防撞护栏墙体混凝土 |  |  |  | 立面标记反光油漆
| 定 额 单 位 |  |  |  | 10m3实体 |  |  |  | 100m2
| 工 程 数 量 |  |  |  | 0.420 |  |  |  | 0.168
| 定 额 表 号 |  |  |  | 5～1～1～5改 |  |  |  | 5～1～7～5
| 工料机名称 |  | 单位 | 单价(元) | 定额 | 数量 |  | 金额(元) | 定额 | 数量 |  | 金额(元) | 定额 | 数量 |  | 金额(元) | 数量 |  | 金额(元)
| 其他材料费 |  | 元
| 其他机械使用费 |  | 元
| 设备购置费 |  | 元
| 措施费 | 措施费Ⅰ | 元 |  | 762.9 | 1.98 | % | 15.12 | 87.49 | 1.98 | % | 1.73 | [6 empty] | 16.85
|  | 措施费Ⅱ | 元 |  | 2075.74 | 1.2 | % | 24.93 | 375.86 | 1.2 | % | 4.51 | [6 empty] | 29.44
| 企业管理费 |  | 元 |  | 2075.74 | 4.46 | % | 92.55 | 375.86 | 4.46 | % | 16.76 | [6 empty] | 109.31
| 规费 |  | 元 |  | 704.64 | 33.5 | % | 236.05 | 83.35 | 33.5 | % | 27.92 | [6 empty] | 263.98
| 利润 |  | 元 |  | 2208.34 | 7.42 | % | 163.86 | 398.87 | 7.42 | % | 29.6 | [6 empty] | 193.46
| 税金 |  | 元 |  | 2828.84 | 9 | % | 254.6 | 428.39 | 9 | % | 38.56 | [6 empty] | 293.15
| 合计 |  | 元 |  |  |  |  | 3083.44 |  |  |  | 466.94 | [6 empty] | 3550.38
| 单位单价 |  | 元 |  |  |  |  | 7341.52 |  |  |  | 2779.43 | [6 empty] | 10120.95
| 每 m3 单价 |  | 元 |  |  |  |  | 734.15 |  |  |  | 111.18 | [6 empty] | 845.33
第 38 页 | [17 empty] | 共 44 页
单价分析表（08表格式）
项目编号：604-1
项目名称：单柱式钢板标志牌（双牌） | [5 empty] | 单位： |  | 个 | 数量： | 1.000 |  | 单价： | 1022.34 | 元 |  | 摊消费： |  | 元 |  |  | 标表4-3
代 号 | 工 程 项 目 |  |  |  | 钢筋混凝土基础 |  |  |  | 钢筋混凝土基础 |  |  |  | 钢板标志牌 |  |  |  | 钢板标志牌
| 工 程 细 目 |  |  |  | 标志牌基础混凝土 |  |  |  | 标志牌基础钢筋 |  |  |  | 单柱式钢板标志面板 |  |  |  | 单柱式钢板标志立柱
| 定 额 单 位 |  |  |  | 10m3 |  |  |  | 1t |  |  |  | 10t |  |  |  | 10t
| 工 程 数 量 |  |  |  | 0.025 |  |  |  | 0.011 |  |  |  | 0.002 |  |  |  | 0.005
| 定 额 表 号 |  |  |  | 5～1～4～1 |  |  |  | 5～1～4～2 |  |  |  | 5～1～4～15 |  |  |  | 5～1～4～14
| 工料机名称 |  | 单位 | 单价(元) | 定额 | 数量 |  | 金额(元) | 定额 | 数量 |  | 金额(元) | 定额 | 数量 |  | 金额(元) | 定额 | 数量 |  |  | 金额(元)
1001001 | 人工 |  | 工日 | 101.25 | 13.1 | 0.328 |  | 33.16 | 8.7 | 0.098 |  | 9.87 | 14.7 | 0.032 |  | 3.21 | 8 | 0.038 |  |  | 3.87
2001001 | HPB300钢筋 |  | t | 3459.88 |  |  |  |  | 1.025 | 0.011 |  | 39.75
2001022 | 20～22号铁丝镀锌铁丝 |  | kg | 6.33 |  |  |  |  | 5.1 | 0.057 |  | 0.36
2003004 | 型钢工字钢,角钢 |  | t | 3422.53 | 0.004 | 0.000 |  | 0.34
2003015 | 钢管立柱 |  | t | 5075.00 | [12 empty] | 6.901 | 0.033 |  |  | 167.41
2003026 | 组合钢模板 |  | t | 5300.00 | 0.007 | 0.000 |  | 0.93
2009011 | 电焊条结422(502、506、507)3.2/4.0/5.0 |  | kg | 5.31 | [12 empty] | 0.8 | 0.004 |  |  | 0.02
2009028 | 铁件铁件 |  | kg | 5.71 | 3.3 | 0.083 |  | 0.47
2009029 | 镀锌铁件 |  | kg | 5.76 | [8 empty] | 3436.1 | 7.422 |  | 42.75 | 3161.1 | 15.110 |  |  | 87.03
3005004 | 水 |  | m3 | 2.82 | 12 | 0.300 |  | 0.85
4003002 | 锯材中板δ＝19～35mm,中方混合规格 |  | m3 | 1042.74 | 0.001 | 0.000 |  | 0.03
5503005 | 中（粗）砂混凝土、砂浆用堆方 |  | m3 | 128.45 | 4.9 | 0.123 |  | 15.74
5505013 | 碎石（4cm）最大粒径4cm堆方 |  | m3 | 115.00 | 8.47 | 0.212 |  | 24.35
5509001 | 32.5级水泥 |  | t | 362.42 | 3.417 | 0.085 |  | 30.96
6007001 | 钢板标志包括板面、垫板及其他金属附件 |  | t | 6666.67 | [8 empty] | 6.631 | 0.014 |  | 95.49
6007004 | 反光膜 |  | m2 | 179.00 | [8 empty] | 606 | 1.309 |  | 234.3
7801001 | 其他材料费 |  | 元 | 1.00 | 33.6 | 0.840 |  | 0.84
8007005 | 装载质量6t以内载货汽车CA141K,CA1091K |  | 台班 | 468.15 | [8 empty] | 4.97 | 0.011 |  | 5.03 | 2.69 | 0.013 |  |  | 6.02
第 39 页 | [17 empty] | 共 44 页
单价分析表（08表格式）
项目编号：604-1
项目名称：单柱式钢板标志牌（双牌） | [5 empty] | 单位： |  | 个 | 数量： | 1.000 |  | 单价： | 1022.34 | 元 |  | 摊消费： |  | 元 |  |  | 标表4-3
代 号 | 工 程 项 目 |  |  |  | 钢筋混凝土基础 |  |  |  | 钢筋混凝土基础 |  |  |  | 钢板标志牌 |  |  |  | 钢板标志牌
| 工 程 细 目 |  |  |  | 标志牌基础混凝土 |  |  |  | 标志牌基础钢筋 |  |  |  | 单柱式钢板标志面板 |  |  |  | 单柱式钢板标志立柱
| 定 额 单 位 |  |  |  | 10m3 |  |  |  | 1t |  |  |  | 10t |  |  |  | 10t
| 工 程 数 量 |  |  |  | 0.025 |  |  |  | 0.011 |  |  |  | 0.002 |  |  |  | 0.005
| 定 额 表 号 |  |  |  | 5～1～4～1 |  |  |  | 5～1～4～2 |  |  |  | 5～1～4～15 |  |  |  | 5～1～4～14
| 工料机名称 |  | 单位 | 单价(元) | 定额 | 数量 |  | 金额(元) | 定额 | 数量 |  | 金额(元) | 定额 | 数量 |  | 金额(元) | 定额 | 数量 |  |  | 金额(元)
8009025 | 提升质量5t以内汽车式起重机QY5 |  | 台班 | 630.37 | [8 empty] | 4.39 | 0.009 |  | 5.98 | 2.38 | 0.011 |  |  | 7.17
8015028 | 容量32kV·A以内交流电弧焊机BX1-330 |  | 台班 | 156.08 | [12 empty] | 0.12 | 0.001 |  |  | 0.09
8099001 | 小型机具使用费 |  | 元 | 1.00 | 3.5 | 0.088 |  | 0.09
9999001 | 定额基价 |  | 元 | 1.00 | 3737 | 93.000 |  | 93 | 4366 | 49.000 |  | 49 | 174292 | 376.000 |  | 376 | 57221 | 274.000 |  |  | 274
| 其他材料费 |  | 元
| 其他机械使用费 |  | 元
| 设备购置费 |  | 元
| 措施费 | 措施费Ⅰ | 元 |  | 34.89 | 1.98 | % | 0.69 | 10.37 | 0.41 | % | 0.04 | 14.7 | 0.41 | % | 0.06 | 14.7 | 0.41 |  | % | 0.07
|  | 措施费Ⅱ | 元 |  | 93.42 | 1.2 | % | 1.12 | 48.9 | 0.56 | % | 0.28 | 383.44 | 0.56 | % | 2.16 | 383.44 | 0.56 |  | % | 1.55
| 企业管理费 |  | 元 |  | 93.42 | 4.46 | % | 4.17 | 48.9 | 3.19 | % | 1.56 | 383.44 | 3.19 | % | 12.22 | 274.66 | 3.19 |  | % | 8.76
| 规费 |  | 元 |  | 33.16 | 33.5 | % | 11.11 | 9.87 | 33.5 | % | 3.31 | 6.34 | 33.5 | % | 2.12 | 7.57 | 33.5 |  | % | 2.54
| 利润 |  | 元 |  | 99.4 | 7.42 | % | 7.38 | 50.77 | 7.42 | % | 3.77 | 397.89 | 7.42 | % | 29.52 | 285.04 | 7.42 |  | % | 21.15
| 税金 |  | 元 |  | 132.21 | 9 | % | 11.9 | 58.9 | 9 | % | 5.3 | 440.01 | 9 | % | 39.6 | 306.81 | 9 |  | % | 27.61
| 合计 |  | 元 |  |  |  |  | 144.11 |  |  |  | 64.2 |  |  |  | 479.61 |  |  |  |  | 334.43
| 单位单价 |  | 元 |  |  |  |  | 5764.24 |  |  |  | 5731.88 |  |  |  | 218006.36 |  |  |  |  | 69672.08
| 每 个 单价 |  | 元 |  |  |  |  | 144.11 |  |  |  | 64.2 |  |  |  | 479.61 |  |  |  |  | 334.43
第 40 页 | [17 empty] | 共 44 页
单价分析表（08表格式）
项目编号：604-1
项目名称：单柱式钢板标志牌（双牌） | [5 empty] | 单位： |  | 个 | 数量： | 1.000 |  | 单价： | 1022.34 | 元 |  | 摊消费： |  | 元 |  |  | 标表4-3
代 号 | 工 程 项 目 | [15 empty] | 合 计
工 程 细 目
定 额 单 位
工 程 数 量
定 额 表 号
| 工料机名称 |  | 单位 | 单价(元) | 定额 | 数量 |  | 金额(元) | 定额 | 数量 |  | 金额(元) | 定额 | 数量 |  | 金额(元) | 数量 |  | 金额(元)
1001001 | 人工 |  | 工日 | 101.25 | [12 empty] | 0.495 |  | 50.12
2001001 | HPB300钢筋 |  | t | 3459.88 | [12 empty] | 0.011 |  | 39.75
2001022 | 20～22号铁丝镀锌铁丝 |  | kg | 6.33 | [12 empty] | 0.057 |  | 0.36
2003004 | 型钢工字钢,角钢 |  | t | 3422.53 | [12 empty] | 0.000 |  | 0.34
2003015 | 钢管立柱 |  | t | 5075.00 | [12 empty] | 0.033 |  | 167.41
2003026 | 组合钢模板 |  | t | 5300.00 | [12 empty] | 0.000 |  | 0.93
2009011 | 电焊条结422(502、506、507)3.2/4.0/5.0 |  | kg | 5.31 | [12 empty] | 0.004 |  | 0.02
2009028 | 铁件铁件 |  | kg | 5.71 | [12 empty] | 0.083 |  | 0.47
2009029 | 镀锌铁件 |  | kg | 5.76 | [12 empty] | 22.532 |  | 129.78
3005004 | 水 |  | m3 | 2.82 | [12 empty] | 0.300 |  | 0.85
4003002 | 锯材中板δ＝19～35mm,中方混合规格 |  | m3 | 1042.74 | [12 empty] | 0.000 |  | 0.03
5503005 | 中（粗）砂混凝土、砂浆用堆方 |  | m3 | 128.45 | [12 empty] | 0.123 |  | 15.74
5505013 | 碎石（4cm）最大粒径4cm堆方 |  | m3 | 115.00 | [12 empty] | 0.212 |  | 24.35
5509001 | 32.5级水泥 |  | t | 362.42 | [12 empty] | 0.085 |  | 30.96
6007001 | 钢板标志包括板面、垫板及其他金属附件 |  | t | 6666.67 | [12 empty] | 0.014 |  | 95.49
6007004 | 反光膜 |  | m2 | 179.00 | [12 empty] | 1.309 |  | 234.3
7801001 | 其他材料费 |  | 元 | 1.00 | [12 empty] | 0.840 |  | 0.84
8007005 | 装载质量6t以内载货汽车CA141K,CA1091K |  | 台班 | 468.15 | [12 empty] | 0.024 |  | 11.05
第 41 页 | [17 empty] | 共 44 页
单价分析表（08表格式）
项目编号：604-1
项目名称：单柱式钢板标志牌（双牌） | [5 empty] | 单位： |  | 个 | 数量： | 1.000 |  | 单价： | 1022.34 | 元 |  | 摊消费： |  | 元 |  |  | 标表4-3
代 号 | 工 程 项 目 | [15 empty] | 合 计
工 程 细 目
定 额 单 位
工 程 数 量
定 额 表 号
| 工料机名称 |  | 单位 | 单价(元) | 定额 | 数量 |  | 金额(元) | 定额 | 数量 |  | 金额(元) | 定额 | 数量 |  | 金额(元) | 数量 |  | 金额(元)
8009025 | 提升质量5t以内汽车式起重机QY5 |  | 台班 | 630.37 | [12 empty] | 0.021 |  | 13.15
8015028 | 容量32kV·A以内交流电弧焊机BX1-330 |  | 台班 | 156.08 | [12 empty] | 0.001 |  | 0.09
8099001 | 小型机具使用费 |  | 元 | 1.00 | [12 empty] | 0.088 |  | 0.09
9999001 | 定额基价 |  | 元 | 1.00 | [12 empty] | 792.000 |  | 792
| 其他材料费 |  | 元
| 其他机械使用费 |  | 元
| 设备购置费 |  | 元
| 措施费 | 措施费Ⅰ | 元 | [15 empty] | 0.87
|  | 措施费Ⅱ | 元 | [15 empty] | 5.11
| 企业管理费 |  | 元 | [15 empty] | 26.7
| 规费 |  | 元 | [15 empty] | 19.07
| 利润 |  | 元 | [15 empty] | 61.82
| 税金 |  | 元 | [15 empty] | 84.41
| 合计 |  | 元 | [15 empty] | 1022.34
| 单位单价 |  | 元 | [15 empty] | 299174.56
| 每 个 单价 |  | 元 | [15 empty] | 1022.34
第 42 页 | [17 empty] | 共 44 页
单价分析表（08表格式）
项目编号：610-1
项目名称：竣工碑 | [5 empty] | 单位： |  | 块 | 数量： | 1.000 |  | 单价： | 532.40 | 元 |  | 摊消费： |  | 元 |  |  | 标表4-3
代 号 | 工 程 项 目 |  |  |  | 钢筋混凝土基础 |  |  |  | 外购大理石碑 | [7 empty] | 合 计
| 工 程 细 目 |  |  |  | 标志牌基础混凝土 |  |  |  | 外购大理石碑
| 定 额 单 位 |  |  |  | 10m3 |  |  |  | 块
| 工 程 数 量 |  |  |  | 0.053 |  |  |  | 1.000
| 定 额 表 号 |  |  |  | 5～1～4～1改 |  |  |  | 补004改
| 工料机名称 |  | 单位 | 单价(元) | 定额 | 数量 |  | 金额(元) | 定额 | 数量 |  | 金额(元) | 定额 | 数量 |  | 金额(元) | 数量 |  | 金额(元)
1001001 | 人工 |  | 工日 | 101.25 | 13.1 | 0.694 |  | 70.3 | [8 empty] | 0.694 |  | 70.3
2003004 | 型钢工字钢,角钢 |  | t | 3422.53 | 0.004 | 0.000 |  | 0.73 | [8 empty] | 0.000 |  | 0.73
2003026 | 组合钢模板 |  | t | 5300.00 | 0.007 | 0.000 |  | 1.97 | [8 empty] | 0.000 |  | 1.97
2009028 | 铁件铁件 |  | kg | 5.71 | 3.3 | 0.175 |  | 1 | [8 empty] | 0.175 |  | 1
3005004 | 水 |  | m3 | 2.82 | 12 | 0.636 |  | 1.79 | [8 empty] | 0.636 |  | 1.79
4003002 | 锯材中板δ＝19～35mm,中方混合规格 |  | m3 | 1042.74 | 0.001 | 0.000 |  | 0.06 | [8 empty] | 0.000 |  | 0.06
5503005 | 中（粗）砂混凝土、砂浆用堆方 |  | m3 | 128.45 | 4.998 | 0.265 |  | 34.03 | [8 empty] | 0.265 |  | 34.03
5505013 | 碎石（4cm）最大粒径4cm堆方 |  | m3 | 115.00 | 8.568 | 0.454 |  | 52.22 | [8 empty] | 0.454 |  | 52.22
5509001 | 32.5级水泥 |  | t | 362.42 | 3.04 | 0.161 |  | 58.39 | [8 empty] | 0.161 |  | 58.39
7801001 | 其他材料费 |  | 元 | 1.00 | 33.6 | 1.781 |  | 1.78 | [8 empty] | 1.781 |  | 1.78
lb004 | 外购大理石碑 |  | 块 | 200.00 |  |  |  |  | 1 | 1.000 |  | 200 |  |  |  |  | 1.000 |  | 200
8099001 | 小型机具使用费 |  | 元 | 1.00 | 3.5 | 0.186 |  | 0.19 | [8 empty] | 0.186 |  | 0.19
9999001 | 定额基价 |  | 元 | 1.00 | 3638 | 193.000 |  | 193 | 200 | 200.000 |  | 200 |  |  |  |  | 393.000 |  | 393
第 43 页 | [17 empty] | 共 44 页
单价分析表（08表格式）
项目编号：610-1
项目名称：竣工碑 | [5 empty] | 单位： |  | 块 | 数量： | 1.000 |  | 单价： | 532.40 | 元 |  | 摊消费： |  | 元 |  |  | 标表4-3
代 号 | 工 程 项 目 |  |  |  | 钢筋混凝土基础 |  |  |  | 外购大理石碑 | [7 empty] | 合 计
| 工 程 细 目 |  |  |  | 标志牌基础混凝土 |  |  |  | 外购大理石碑
| 定 额 单 位 |  |  |  | 10m3 |  |  |  | 块
| 工 程 数 量 |  |  |  | 0.053 |  |  |  | 1.000
| 定 额 表 号 |  |  |  | 5～1～4～1改 |  |  |  | 补004改
| 工料机名称 |  | 单位 | 单价(元) | 定额 | 数量 |  | 金额(元) | 定额 | 数量 |  | 金额(元) | 定额 | 数量 |  | 金额(元) | 数量 |  | 金额(元)
| 其他材料费 |  | 元
| 其他机械使用费 |  | 元
| 设备购置费 |  | 元
| 措施费 | 措施费Ⅰ | 元 |  | 73.98 | 1.98 | % | 1.47 | [10 empty] | 1.47
|  | 措施费Ⅱ | 元 |  | 192.81 | 1.2 | % | 2.32 | [10 empty] | 2.32
| 企业管理费 |  | 元 |  | 192.81 | 4.46 | % | 8.6 | [10 empty] | 8.6
| 规费 |  | 元 |  | 70.3 | 33.5 | % | 23.55 | [10 empty] | 23.55
| 利润 |  | 元 |  | 205.19 | 7.42 | % | 15.23 |  | 7.42 | % | 14.84 | [6 empty] | 30.07
| 税金 |  | 元 |  | 273.6 | 9 | % | 24.62 | 214.84 | 9 | % | 19.34 | [6 empty] | 43.96
| 合计 |  | 元 |  |  |  |  | 298.22 |  |  |  | 234.18 | [6 empty] | 532.4
| 单位单价 |  | 元 |  |  |  |  | 5626.85 |  |  |  | 234.18 | [6 empty] | 5861.03
| 每 块 单价 |  | 元 |  |  |  |  | 298.22 |  |  |  | 234.18 | [6 empty] | 532.4
第 44 页 | [17 empty] | 共 44 页

## 1.【01表】表A.0.2-5 总预算表
表A.0.2-5 总预算表
建设项目名称：2026年鹿寨县拉沟乡大坪村洪塘屯中草药产业基地道路工程
编制范围：2026年鹿寨县拉沟乡大坪村洪塘屯中草药产业基地道路工程 | [5 empty] | 第 1 页 | 共 3 页 | 01表
| 分项编号 | 工程或费用名称 | 单位 | 数量 | 金额（元） | 技术经济指标 | 各项费用比例(%) | 备注
| 1 | 第100章至第700章合计 |  |  | 1138456.86 |  | 97.09
| 100 | 清单 第100章 总 则 |  |  | 47253.41 |  | 4.03
| 101 | 通则 |  |  | 4468.92 |  | 0.38
| 101-1 | 保险费 |  |  | 4468.92 |  | 0.38
| -a | 按合同条款规定，提供建筑工程一切险 | 总额 | 1 | 3351.69 | 3351.69 | 0.29
| -b | 按合同条款规定，提供第三者责任险 | 总额 | 1 | 1117.23 | 1117.23 | 0.10
| 102 | 工程管理 |  |  | 16758.44 |  | 1.43
| 102-3 | 安全生产费 | 总额 | 1 | 16758.44 | 16758.44 | 1.43
| 104 | 施工场地建设费（含承包人驻地建设费） |  |  | 26026.05 |  | 2.22
| 104-1 | 施工场地建设费（含承包人驻地建设费） | 总额 | 1 | 26026.05 | 26026.05 | 2.22
| 200 | 清单 第200章 路 基 |  |  | 196660.67 |  | 16.77
| 202 | 场地清理 |  |  | 4377.45 |  | 0.37
| 202-2 | 挖除旧路面 |  |  | 4377.45 |  | 0.37
| -d | 破碎水泥混凝土路面及碾压（厚18cm） | m2 | 385 | 4377.45 | 11.37 | 0.37
| 203 | 挖方路基 |  |  | 55726.51 |  | 4.75
| 203-1 | 路基挖方 |  |  | 55726.51 |  | 4.75
| -a | 挖土方 | m3 | 4403 | 46891.95 | 10.65 | 4.00
| -b | 挖石方 | m3 | 232 | 8834.56 | 38.08 | 0.75
| 204 | 填方路基 |  |  | 2625.21 |  | 0.22
| 204-1 | 路基填筑（包括填前压实） |  |  | 2625.21 |  | 0.22
| -a | 利用土方 | m3 | 567 | 2625.21 | 4.63 | 0.22
| 209 | 挡土墙 |  |  | 133931.5 |  | 11.42
| 209-5 | 混凝土挡土墙 |  |  | 133931.5 |  | 11.42
| -a | C25片石混凝土 | m3 | 222.4 | 133931.5 | 602.21 | 11.42
| 300 | 清单 第300章 路 面 |  |  | 769568.51 |  | 65.63
编制： |  |  |  |  | 复核：
表A.0.2-5 总预算表
建设项目名称：2026年鹿寨县拉沟乡大坪村洪塘屯中草药产业基地道路工程
编制范围：2026年鹿寨县拉沟乡大坪村洪塘屯中草药产业基地道路工程 | [5 empty] | 第 2 页 | 共 3 页 | 01表
| 分项编号 | 工程或费用名称 | 单位 | 数量 | 金额（元） | 技术经济指标 | 各项费用比例(%) | 备注
| 306 | 级配碎石底基层、基层 |  |  | 168799.95 |  | 14.40
| 306-3 | 级配碎石基层 |  |  | 168799.95 |  | 14.40
| -a | 厚12cm | m2 | 6315 | 168799.95 | 26.73 | 14.40
| 312 | 水泥混凝土面板 |  |  | 582464.79 |  | 49.67
| 312-1 | 水泥混凝土面板 |  |  | 581640.52 |  | 49.60
| -a | 厚18cm（C30混凝土） | m3 | 1064.34 | 581640.52 | 546.48 | 49.60
| 312-2 | 钢筋 |  |  | 824.27 |  | 0.07
| -a | 光圆钢筋（HPB235、HPB300） | kg | 139 | 824.27 | 5.93 | 0.07
| 313 | 路肩培土、中央分隔带回填土、土路肩加固及路缘石 |  |  | 18303.77 |  | 1.56
| 313-1 | 路肩培土 |  |  | 18303.77 |  | 1.56
| -a | 厚30cm | m3 | 473.7 | 18303.77 | 38.64 | 1.56
| 400 | 清单 第400章 桥梁、涵洞 |  |  | 119869.14 |  | 10.22
| 419 | 圆管涵及倒虹吸管涵 |  |  | 119869.14 |  | 10.22
| 419-1 | 单孔钢筋混凝土圆管涵 |  |  | 119869.14 |  | 10.22
| -a | 1-Φ0.5m钢筋混凝土圆管涵 | m | 20 | 21478.6 | 1073.93 | 1.83
| -b | 1-Φ0.75m钢筋混凝土圆管涵 | m | 44 | 83211.92 | 1891.18 | 7.10
| -c | 1-Φ1.0m钢筋混凝土圆管涵 | m | 6 | 15178.62 | 2529.77 | 1.29
| 600 | 清单 第600章 安全设施及预埋管线 |  |  | 5105.13 |  | 0.44
| 602 | 护栏 |  |  | 3550.39 |  | 0.30
| 602-1 | 混凝土护栏（护墙、立柱） |  |  | 3550.39 |  | 0.30
| -a | C30混凝土防撞墩 | m3 | 4.2 | 3550.39 | 845.33 | 0.30
| 604 | 道路交通标志 |  |  | 1022.34 |  | 0.09
| 604-1 | 单柱式钢板标志牌（双牌） | 个 | 1 | 1022.34 | 1022.34 | 0.09
| 610 | 竣工碑 |  |  | 532.4 |  | 0.05
编制： |  |  |  |  | 复核：
表A.0.2-5 总预算表
建设项目名称：2026年鹿寨县拉沟乡大坪村洪塘屯中草药产业基地道路工程
编制范围：2026年鹿寨县拉沟乡大坪村洪塘屯中草药产业基地道路工程 | [5 empty] | 第 3 页 | 共 3 页 | 01表
| 分项编号 | 工程或费用名称 | 单位 | 数量 | 金额（元） | 技术经济指标 | 各项费用比例(%) | 备注
| 610-1 | 竣工碑 | 块 | 1 | 532.4 | 532.4 | 0.05
| 9 | 已包含在清单合计中的材料、工程设备、专业工程暂估价合计
| 10 | 清单合计减去材料、工程设备、专业工程暂估价合计 |  |  | 1138456.86 |  | 97.09
| 11 | 计日工合计
| 11.1 | 劳务
| 11.2 | 材料
| 11.3 | 施工机械
| 12 | 暂列金额（不含计日工总额） |  |  | 34153.71 |  | 2.91
| 13 | 预算价 |  |  | 1172610.57 |  | 100.00
编制： |  |  |  |  | 复核：

## 2.【02表】表A.0.2-6 人工、主要材料、施工机械台班数
表A.0.2-6 人工、主要材料、施工机械台班数量汇总表
建设项目名称：2026年鹿寨县拉沟乡大坪村洪塘屯中草药产业基地道路工程
编制范围：2026年鹿寨县拉沟乡大坪村洪塘屯中草药产业基地道路工程 | [8 empty] | 第 1 页 | 共 4 页 |  | 02表
代号 | 规格名称 | 单位 | 单价(元) | 总数量 | 分项统计 | [5 empty] | 场外运输损耗
[5 empty] | 清单 第200章 路 基 | 清单 第300章 路 面 | 清单 第400章 桥梁、涵洞 | 清单 第600章 安全设施及预埋管线 |  | 辅助生产 | ％ | 数量
1001001 | 人工 | 工日 | 101.25 | 1563.961 | 291.977 | 1055.634 | 207.618 | 8.733
1051001 | 机械工 | 工日 | 101.25 | 195.983 | 86.507 | 99.157 | 10.014 | 0.305
2001001 | HPB300钢筋 | t | 3459.88 | 0.194 |  | 0.182 |  | 0.012
2001021 | 8～12号铁丝（镀锌铁丝） | kg | 6.05 | 52.42 | 46.704 |  | 5.716
2001022 | 20～22号铁丝（镀锌铁丝） | kg | 6.33 | 0.154 |  | 0.097 |  | 0.057
2003004 | 型钢（工字钢,角钢） | t | 3422.53 | 0.284 |  | 0.284
2003015 | 钢管立柱 | t | 5075 | 0.033 |  |  |  | 0.033
2003025 | 钢模板（各类定型大块钢模板） | t | 5300 | 0.057 |  |  | 0.014 | 0.042
2003026 | 组合钢模板 | t | 5300 | 0.462 | 0.356 |  | 0.106 | 0.001
2009003 | 空心钢钎（优质碳素工具钢） | kg | 5.86 | 4.176 | 4.176
2009004 | Φ50mm以内合金钻头（Φ43mm） | 个 | 40.8 | 5.8 | 5.8
2009011 | 电焊条（结422(502、506、507)3.2/4.0/5.0） | kg | 5.31 | 0.087 |  | 0.083 |  | 0.004
2009013 | 螺栓（混合规格） | kg | 5.49 | 1.743 |  |  | 1.743
2009028 | 铁件（铁件） | kg | 5.71 | 1301.393 | 1127.568 |  | 167.982 | 5.843
2009029 | 镀锌铁件 | kg | 5.76 | 22.532 |  |  |  | 22.532
2009030 | 铁钉（混合规格） | kg | 4.25 | 14.141 |  |  | 14.141
2009039 | 破碎锤钢钎 | 根 | 2222.22 | 0.011 | 0.011
3001001 | 石油沥青 | t | 4690 | 0.811 |  | 0.539 | 0.272
3003002 | 汽油（92号） | kg | 8.39 | 36.33 | 9.505 |  | 26.288 | 0.537
3003003 | 柴油（0号,－10号,－20号） | kg | 6.94 | 4968.064 | 3312.236 | 1573.128 | 80.716 | 1.984
3005001 | 煤 | t | 595.15 | 0.106 |  | 0.106
3005002 | 电 | kW·h | 0.58 | 2803.836 | 325.46 | 2047.29 | 424.435 | 6.651
编制： | [6 empty] | 复核：
表A.0.2-6 人工、主要材料、施工机械台班数量汇总表
建设项目名称：2026年鹿寨县拉沟乡大坪村洪塘屯中草药产业基地道路工程
编制范围：2026年鹿寨县拉沟乡大坪村洪塘屯中草药产业基地道路工程 | [8 empty] | 第 2 页 | 共 4 页 |  | 02表
代号 | 规格名称 | 单位 | 单价(元) | 总数量 | 分项统计 | [5 empty] | 场外运输损耗
[5 empty] | 清单 第200章 路 基 | 清单 第300章 路 面 | 清单 第400章 桥梁、涵洞 | 清单 第600章 安全设施及预埋管线 |  | 辅助生产 | ％ | 数量
3005004 | 水 | m3 | 2.82 | 545.344 | 223.94 | 159.651 | 155.777 | 5.976
4003001 | 原木（混合规格） | m3 | 1017.09 | 1.017 | 0.89 |  | 0.109 | 0.018
4003002 | 锯材（中板δ＝19～35mm,中方混合规格） | m3 | 1042.74 | 2.089 |  | 0.414 | 1.65 | 0.026
5001013 | PVC塑料管(Φ50mm)（Φ50mm） | m | 6.1 | 4.899 |  |  | 4.899
5001014 | PVC塑料管(Φ100mm)（Φ100mm） | m | 13.54 | 40.032 | 40.032
5005002 | 硝铵炸药（1号、2号岩石硝铵炸药） | kg | 15.95 | 41.528 | 41.528
5005009 | 导爆索（爆速6000～7000m/s） | m | 1.28 | 23.896 | 23.896
5005010 | 电子数码雷管 | 个 | 15.9 | 45.24 | 45.24
5009012 | 油毛毡（400g,0.915m×21.95m） | m2 | 5.31 | 53.9 |  |  | 53.9
5009014 | 反光油漆 | kg | 31.35 | 8.4 |  |  |  | 8.4
5503005 | 中（粗）砂（混凝土、砂浆用堆方） | m3 | 128.45 | 667.811 | 93.008 | 499.388 | 73.057 | 2.358
5505005 | 片石（码方） | m3 | 102 | 48.772 | 48.772
5505012 | 碎石（2cm）（最大粒径2cm堆方） | m3 | 115 | 20.097 |  |  | 20.097
5505013 | 碎石（4cm）（最大粒径4cm堆方） | m3 | 115 | 1157.873 | 161.062 | 911.927 | 80.663 | 4.222
5505015 | 碎石（8cm）（最大粒径8cm堆方） | m3 | 115 | 22.754 |  |  | 22.754
5505016 | 碎石（未筛分碎石统料堆方） | m3 | 115 | 1162.086 |  | 1162.086
5509001 | 32.5级水泥 | t | 362.42 | 117.687 | 64.652 |  | 51.174 | 1.862
5509002 | 42.5级水泥 | t | 396.42 | 385.398 |  | 385.398
6007001 | 钢板标志（包括板面、垫板及其他金属附件） | t | 6666.67 | 0.014 |  |  |  | 0.014
6007004 | 反光膜 | m2 | 179 | 1.309 |  |  |  | 1.309
7801001 | 其他材料费 | 元 | 1 | 2562.089 | 474.541 | 1524.077 | 553.71 | 9.761
7901001 | 设备摊销费 | 元 | 1 | 15.788 |  | 15.788
编制： | [6 empty] | 复核：
表A.0.2-6 人工、主要材料、施工机械台班数量汇总表
建设项目名称：2026年鹿寨县拉沟乡大坪村洪塘屯中草药产业基地道路工程
编制范围：2026年鹿寨县拉沟乡大坪村洪塘屯中草药产业基地道路工程 | [8 empty] | 第 3 页 | 共 4 页 |  | 02表
代号 | 规格名称 | 单位 | 单价(元) | 总数量 | 分项统计 | [5 empty] | 场外运输损耗
[5 empty] | 清单 第200章 路 基 | 清单 第300章 路 面 | 清单 第400章 桥梁、涵洞 | 清单 第600章 安全设施及预埋管线 |  | 辅助生产 | ％ | 数量
XBL2004 | 多锤头破碎锤头 | 套 | 15225 | 0.019 | 0.019
lb001001 | 外购管径0.5m圆管 | m | 136.28 | 20 |  |  | 20
lb002003 | 外购管径0.75m圆管 | m | 300.88 | 44 |  |  | 44
lb002004 | 外购管径1.0m圆管 |  | 367.26 | 6 |  |  | 6
lb004 | 外购大理石碑 | 块 | 200 | 1 |  |  |  | 1
8001025 | 斗容量0.6m3履带式单斗挖掘机（WY60液压） | 台班 | 803.66 | 1.684 | 0.217 |  | 1.468
8001027 | 斗容量1.0m3履带式单斗挖掘机（WY100液压） | 台班 | 1147.5 | 9.754 | 9.754
8001030 | 斗容量2.0m3履带式单斗挖掘机（WY200A液压） | 台班 | 1445.2 | 0.085 | 0.085
8001058 | 功率120kW以内平地机（F155） | 台班 | 1138.7 | 2.286 | 0.833 | 1.452
8001066 | 功率75kW以内履带式拖拉机 | 台班 | 622.72 | 1.389 |  | 1.389
8001081 | 机械自身质量12～15t光轮压路机（3Y-12/15） | 台班 | 562.06 | 0.758 |  | 0.758
8001083 | 机械自身质量18～21t光轮压路机（3Y-18/21） | 台班 | 718.3 | 5.052 |  | 5.052
8001085 | 机械自身质量0.6t手扶式振动碾（YZS06B） | 台班 | 157.98 | 9.948 |  | 9.948
8001088 | 机械自身质量10t以内振动压路机（YZJ10B） | 台班 | 864.02 | 1.015 | 1.015
8001089 | 机械自身质量15t以内振动压路机（CA25PD） | 台班 | 1031.41 | 0.45 | 0.45
8003079 | 混凝土电动真空吸水机组（含吸垫5m×5m） | 台班 | 132.44 | 14.605 |  | 14.605
8003085 | 电动混凝土切缝机(含锯片摊销费用)（SLF） | 台班 | 200.13 | 14.7 |  | 14.7
8005002 | 出料容量250L以内强制式混凝土搅拌机（JD250） | 台班 | 158.2 | 35.765 | 6.005 | 28.146 | 1.493 | 0.122
编制： | [6 empty] | 复核：
表A.0.2-6 人工、主要材料、施工机械台班数量汇总表
建设项目名称：2026年鹿寨县拉沟乡大坪村洪塘屯中草药产业基地道路工程
编制范围：2026年鹿寨县拉沟乡大坪村洪塘屯中草药产业基地道路工程 | [8 empty] | 第 4 页 | 共 4 页 |  | 02表
代号 | 规格名称 | 单位 | 单价(元) | 总数量 | 分项统计 | [5 empty] | 场外运输损耗
[5 empty] | 清单 第200章 路 基 | 清单 第300章 路 面 | 清单 第400章 桥梁、涵洞 | 清单 第600章 安全设施及预埋管线 |  | 辅助生产 | ％ | 数量
8005005 | 出料容量750L以内强制式混凝土搅拌机（JS750） | 台班 | 291.83 | 1.902 |  |  | 1.902
8007005 | 装载质量6t以内载货汽车（CA141K,CA1091K） | 台班 | 468.15 | 0.024 |  |  |  | 0.024
8007013 | 装载质量6t以内自卸汽车（CA/CQ340X） | 台班 | 549.22 | 60.403 | 46.14 | 14.262
8007041 | 容量6000L以内洒水汽车（YGJ5102GSSEQ） | 台班 | 696.8 | 0.277 | 0.277
8007043 | 容量10000L以内洒水汽车（YGJ5170GSSJN） | 台班 | 1074.2 | 7.38 |  | 7.38
8007046 | 装载质量1.0t以内机动翻斗车（F10A） | 台班 | 203.26 | 0.118 |  |  |  | 0.118
8009025 | 提升质量5t以内汽车式起重机（QY5） | 台班 | 630.37 | 1.042 |  |  | 1.021 | 0.021
8009026 | 提升质量8t以内汽车式起重机（QY8） | 台班 | 689.79 | 4.852 | 4.226 |  | 0.626
8009030 | 提升质量25t以内汽车式起重机（QY25） | 台班 | 1327.87 | 0.195 |  |  | 0.195
8015028 | 容量32kV·A以内交流电弧焊机（BX1-330） | 台班 | 156.08 | 0.013 |  | 0.013 |  | 0.001
8017049 | 排气量9m3/min以内机动空气压缩机（VY-9/7） | 台班 | 688.93 | 1.647 | 1.647
8099001 | 小型机具使用费 | 元 | 1 | 1796.996 | 394.256 | 1338.458 | 61.993 | 2.289
XBJ3004 | 多锤头路面破碎机 | 台班 | 4794.43 | 0.462 | 0.462
编制： | [6 empty] | 复核：

## 3.【04表】表A.0.2-8 综合费率计算表
表A.0.2-8 综合费率计算表
建设项目名称：2026年鹿寨县拉沟乡大坪村洪塘屯中草药产业基地道路工程
编制范围：2026年鹿寨县拉沟乡大坪村洪塘屯中草药产业基地道路工程 | [18 empty] | 第 1 页 |  | 共 2 页 |  | 04表
序号 | 工程类别 | 措施费（%） | [10 empty] | 企业管理费（%） | [5 empty] | 规费（%）
|  | 冬季施工增加费 | 雨季施工增加费 | 夜间施工增加费 | 高原地区施工增加费 | 风沙地区施工增加费 | 沿海地区施工增加费 | 行车干扰施工增加费 | 施工辅助费 | 工地转移费 | 综合费率 |  | 基本费用 | 主副食运费补贴 | 职工探亲路费 | 职工取暖补贴 | 财务费用 | 综合费率 | 养老保险费 | 失业保险费 | 医疗保险费 | 工伤保险费 | 住房公积金 | 综合费率
[11 empty] | Ⅰ | Ⅱ
1 | 2 | 3 | 4 | 5 | 6 | 7 | 8 | 9 | 10 | 11 | 12 | 13 | 14 | 15 | 16 | 17 | 18 | 19 | 20 | 21 | 22 | 23 | 24 | 25
01 | 土方 |  | 1.114 |  |  |  |  | 1.499 | 0.521 | 0.26096 | 2.87396 | 0.521 | 2.747 | 0.1464 | 0.192 |  | 0.271 | 3.3564 | 16 | 0.5 | 7.5 | 1 | 8.5 | 33.5
02 | 石方 |  | 1.018 |  |  |  |  | 1.279 | 0.47 | 0.19328 | 2.49028 | 0.47 | 2.792 | 0.131933 | 0.204 |  | 0.259 | 3.386933 | 16 | 0.5 | 7.5 | 1 | 8.5 | 33.5
03 | 运输 |  | 1.136 |  |  |  |  | 1.451 | 0.154 | 0.17908 | 2.76608 | 0.154 | 1.374 | 0.1468 | 0.132 |  | 0.264 | 1.9168 | 16 | 0.5 | 7.5 | 1 | 8.5 | 33.5
04 | 路面 |  | 1.093 |  |  |  |  | 1.39 | 0.818 | 0.37572 | 2.85872 | 0.818 | 2.427 | 0.102467 | 0.159 |  | 0.404 | 3.092467 | 16 | 0.5 | 7.5 | 1 | 8.5 | 33.5
05 | 隧道 | [7 empty] | 1.195 | 0.30212 | 0.30212 | 1.195 | 3.569 | 0.116133 | 0.266 |  | 0.513 | 4.464133 | 16 | 0.5 | 7.5 | 1 | 8.5 | 33.5
06 | 构造物Ⅰ |  | 0.753 |  |  |  |  | 0.924 | 1.201 | 0.30472 | 1.98172 | 1.201 | 3.587 | 0.131667 | 0.274 |  | 0.466 | 4.458667 | 16 | 0.5 | 7.5 | 1 | 8.5 | 33.5
06-1 | 构造物Ⅰ(绿化) |  | 0.753 |  |  |  |  | 0.924 | 1.201 | 0.30472 | 1.98172 | 1.201 | 3.587 | 0.131667 | 0.274 |  | 0.466 | 4.458667 | 16 | 0.5 | 7.5 | 1 | 8.5 | 33.5
07 | 构造物Ⅱ |  | 0.883 |  |  |  |  | 1.007 | 1.537 | 0.38868 | 2.27868 | 1.537 | 4.726 | 0.153067 | 0.348 |  | 0.545 | 5.772067 | 16 | 0.5 | 7.5 | 1 | 8.5 | 33.5
08 | 构造物Ⅲ(一般) |  | 1.73 |  |  |  |  | 0.948 | 2.729 | 0.72712 | 3.40512 | 2.729 | 5.976 | 0.273667 | 0.551 |  | 1.094 | 7.894667 | 16 | 0.5 | 7.5 | 1 | 8.5 | 33.5
08-1 | 构造物Ⅲ(室内) | [6 empty] | 0.948 | 2.729 | 0.72712 | 1.67512 | 2.729 | 5.976 | 0.273667 | 0.551 |  | 1.094 | 7.894667 | 16 | 0.5 | 7.5 | 1 | 8.5 | 33.5
08-2 | 构造物Ⅲ(桥梁) |  | 1.73 |  |  |  |  | 0.948 | 2.729 | 0.72712 | 3.40512 | 2.729 | 5.976 | 0.273667 | 0.551 |  | 1.094 | 7.894667 | 16 | 0.5 | 7.5 | 1 | 8.5 | 33.5
08-3 | 构造物Ⅲ(设备安装) | [6 empty] | 0.948 | 2.729 | 0.72712 | 1.67512 | 2.729 | 5.976 | 0.273667 | 0.551 |  | 1.094 | 7.894667 | 16 | 0.5 | 7.5 | 1 | 8.5 | 33.5
编制： | [8 empty] | 复核：
表A.0.2-8 综合费率计算表
建设项目名称：2026年鹿寨县拉沟乡大坪村洪塘屯中草药产业基地道路工程
编制范围：2026年鹿寨县拉沟乡大坪村洪塘屯中草药产业基地道路工程 | [18 empty] | 第 2 页 |  | 共 2 页 |  | 04表
序号 | 工程类别 | 措施费（%） | [10 empty] | 企业管理费（%） | [5 empty] | 规费（%）
|  | 冬季施工增加费 | 雨季施工增加费 | 夜间施工增加费 | 高原地区施工增加费 | 风沙地区施工增加费 | 沿海地区施工增加费 | 行车干扰施工增加费 | 施工辅助费 | 工地转移费 | 综合费率 |  | 基本费用 | 主副食运费补贴 | 职工探亲路费 | 职工取暖补贴 | 财务费用 | 综合费率 | 养老保险费 | 失业保险费 | 医疗保险费 | 工伤保险费 | 住房公积金 | 综合费率
[11 empty] | Ⅰ | Ⅱ
1 | 2 | 3 | 4 | 5 | 6 | 7 | 8 | 9 | 10 | 11 | 12 | 13 | 14 | 15 | 16 | 17 | 18 | 19 | 20 | 21 | 22 | 23 | 24 | 25
09 | 技术复杂大桥 |  | 1.052 | [5 empty] | 1.677 | 0.45332 | 1.50532 | 1.677 | 4.143 | 0.128067 | 0.208 |  | 0.637 | 5.116067 | 16 | 0.5 | 7.5 | 1 | 8.5 | 33.5
10 | 钢材及钢结构(一般) | [7 empty] | 0.564 | 0.40956 | 0.40956 | 0.564 | 2.242 | 0.1284 | 0.164 |  | 0.653 | 3.1874 | 16 | 0.5 | 7.5 | 1 | 8.5 | 33.5
10-1 | 钢材及钢结构(桥梁) | [7 empty] | 0.564 | 0.40956 | 0.40956 | 0.564 | 2.242 | 0.1284 | 0.164 |  | 0.653 | 3.1874 | 16 | 0.5 | 7.5 | 1 | 8.5 | 33.5
10-2 | 钢材及钢结构(金属标志牌等) | [7 empty] | 0.564 | 0.40956 | 0.40956 | 0.564 | 2.242 | 0.1284 | 0.164 |  | 0.653 | 3.1874 | 16 | 0.5 | 7.5 | 1 | 8.5 | 33.5
编制： | [8 empty] | 复核：

## 4.【09表】表A.0.2-14 人工、材料、施工机械台班单价
表A.0.2-14 人工、材料、施工机械台班单价汇总表
建设项目名称：2026年鹿寨县拉沟乡大坪村洪塘屯中草药产业基地道路工程
编制范围：2026年鹿寨县拉沟乡大坪村洪塘屯中草药产业基地道路工程 | [8 empty] | 第 1 页 |  | 共 3 页 | 09表
序号 | 名称 | 单位 | 代号 | 预算单价 (元) | 备注 |  | 序号 | 名称 | 单位 | 代号 | 预算单价 (元) | 备注
1 | 人工 | 工日 | 1001001 | 101.25 |  |  | 19 | 汽油92号 | kg | 3003002 | 8.39
2 | 机械工 | 工日 | 1051001 | 101.25 |  |  | 20 | 柴油0号,－10号,－20号 | kg | 3003003 | 6.94
3 | HPB300钢筋 | t | 2001001 | 3459.88 |  |  | 21 | 煤 | t | 3005001 | 595.15
4 | 8～12号铁丝镀锌铁丝 | kg | 2001021 | 6.05 |  |  | 22 | 电 | kW·h | 3005002 | 0.58
5 | 20～22号铁丝镀锌铁丝 | kg | 2001022 | 6.33 |  |  | 23 | 水 | m3 | 3005004 | 2.82
6 | 型钢工字钢,角钢 | t | 2003004 | 3422.53 |  |  | 24 | 原木混合规格 | m3 | 4003001 | 1017.09
7 | 钢管立柱 | t | 2003015 | 5075 |  |  | 25 | 锯材中板δ＝19～35mm,中方混合规格 | m3 | 4003002 | 1042.74
8 | 钢模板各类定型大块钢模板 | t | 2003025 | 5300 |  |  | 26 | PVC塑料管(Φ50mm)Φ50mm | m | 5001013 | 6.1
9 | 组合钢模板 | t | 2003026 | 5300 |  |  | 27 | PVC塑料管(Φ100mm)Φ100mm | m | 5001014 | 13.54
10 | 空心钢钎优质碳素工具钢 | kg | 2009003 | 5.86 |  |  | 28 | 硝铵炸药1号、2号岩石硝铵炸药 | kg | 5005002 | 15.95
11 | Φ50mm以内合金钻头Φ43mm | 个 | 2009004 | 40.8 |  |  | 29 | 导爆索爆速6000～7000m/s | m | 5005009 | 1.28
12 | 电焊条结422(502、506、507)3.2/4.0/5.0 | kg | 2009011 | 5.31 |  |  | 30 | 电子数码雷管 | 个 | 5005010 | 15.9
[7 empty] | 31 | 油毛毡400g,0.915m×21.95m | m2 | 5009012 | 5.31
13 | 螺栓混合规格 | kg | 2009013 | 5.49
[7 empty] | 32 | 反光油漆 | kg | 5009014 | 31.35
14 | 铁件铁件 | kg | 2009028 | 5.71
[7 empty] | 33 | 中（粗）砂混凝土、砂浆用堆方 | m3 | 5503005 | 128.45
15 | 镀锌铁件 | kg | 2009029 | 5.76
[7 empty] | 34 | 片石码方 | m3 | 5505005 | 102
16 | 铁钉混合规格 | kg | 2009030 | 4.25
[7 empty] | 35 | 碎石（2cm）最大粒径2cm堆方 | m3 | 5505012 | 115
17 | 破碎锤钢钎 | 根 | 2009039 | 2222.22
[7 empty] | 36 | 碎石（4cm）最大粒径4cm堆方 | m3 | 5505013 | 115
18 | 石油沥青 | t | 3001001 | 4690
编制： | [5 empty] | 复核：
表A.0.2-14 人工、材料、施工机械台班单价汇总表
建设项目名称：2026年鹿寨县拉沟乡大坪村洪塘屯中草药产业基地道路工程
编制范围：2026年鹿寨县拉沟乡大坪村洪塘屯中草药产业基地道路工程 | [8 empty] | 第 2 页 |  | 共 3 页 | 09表
序号 | 名称 | 单位 | 代号 | 预算单价 (元) | 备注 |  | 序号 | 名称 | 单位 | 代号 | 预算单价 (元) | 备注
37 | 碎石（8cm）最大粒径8cm堆方 | m3 | 5505015 | 115 |  |  | 55 | 机械自身质量12～15t光轮压路机3Y-12/15 | 台班 | 8001081 | 562.06
38 | 碎石未筛分碎石统料堆方 | m3 | 5505016 | 115
[7 empty] | 56 | 机械自身质量18～21t光轮压路机3Y-18/21 | 台班 | 8001083 | 718.3
39 | 32.5级水泥 | t | 5509001 | 362.42
[7 empty] | 57 | 机械自身质量0.6t手扶式振动碾YZS06B | 台班 | 8001085 | 157.98
40 | 42.5级水泥 | t | 5509002 | 396.42
[7 empty] | 58 | 机械自身质量10t以内振动压路机YZJ10B | 台班 | 8001088 | 864.02
41 | 钢板标志包括板面、垫板及其他金属附件 | t | 6007001 | 6666.67
[7 empty] | 59 | 机械自身质量15t以内振动压路机CA25PD | 台班 | 8001089 | 1031.41
42 | 反光膜 | m2 | 6007004 | 179
[7 empty] | 60 | 混凝土电动真空吸水机组含吸垫5m×5m | 台班 | 8003079 | 132.44
43 | 其他材料费 | 元 | 7801001 | 1
[7 empty] | 61 | 电动混凝土切缝机(含锯片摊销费用)SLF | 台班 | 8003085 | 200.13
44 | 设备摊销费 | 元 | 7901001 | 1
[7 empty] | 62 | 出料容量250L以内强制式混凝土搅拌机JD250 | 台班 | 8005002 | 158.2
45 | 多锤头破碎锤头 | 套 | XBL2004 | 15225
[7 empty] | 63 | 出料容量750L以内强制式混凝土搅拌机JS750 | 台班 | 8005005 | 291.83
46 | 外购管径0.5m圆管 | m | lb001001 | 136.28
[7 empty] | 64 | 装载质量6t以内载货汽车CA141K,CA1091K | 台班 | 8007005 | 468.15
47 | 外购管径0.75m圆管 | m | lb002003 | 300.88
[7 empty] | 65 | 装载质量6t以内自卸汽车CA/CQ340X | 台班 | 8007013 | 549.22
48 | 外购管径1.0m圆管 |  | lb002004 | 367.26
[7 empty] | 66 | 容量6000L以内洒水汽车YGJ5102GSSEQ | 台班 | 8007041 | 696.8
49 | 外购大理石碑 | 块 | lb004 | 200
[7 empty] | 67 | 容量10000L以内洒水汽车YGJ5170GSSJN | 台班 | 8007043 | 1074.2
50 | 斗容量0.6m3履带式单斗挖掘机WY60液压 | 台班 | 8001025 | 803.66
[7 empty] | 68 | 装载质量1.0t以内机动翻斗车F10A | 台班 | 8007046 | 203.26
51 | 斗容量1.0m3履带式单斗挖掘机WY100液压 | 台班 | 8001027 | 1147.5
[7 empty] | 69 | 提升质量5t以内汽车式起重机QY5 | 台班 | 8009025 | 630.37
52 | 斗容量2.0m3履带式单斗挖掘机WY200A液压 | 台班 | 8001030 | 1445.2
[7 empty] | 70 | 提升质量8t以内汽车式起重机QY8 | 台班 | 8009026 | 689.79
53 | 功率120kW以内平地机F155 | 台班 | 8001058 | 1138.7
[7 empty] | 71 | 提升质量25t以内汽车式起重机QY25 | 台班 | 8009030 | 1327.87
54 | 功率75kW以内履带式拖拉机 | 台班 | 8001066 | 622.72
[7 empty] | 72 | 容量32kV·A以内交流电弧焊机BX1-330 | 台班 | 8015028 | 156.08
编制： | [5 empty] | 复核：
表A.0.2-14 人工、材料、施工机械台班单价汇总表
建设项目名称：2026年鹿寨县拉沟乡大坪村洪塘屯中草药产业基地道路工程
编制范围：2026年鹿寨县拉沟乡大坪村洪塘屯中草药产业基地道路工程 | [8 empty] | 第 3 页 |  | 共 3 页 | 09表
序号 | 名称 | 单位 | 代号 | 预算单价 (元) | 备注
73 | 排气量9m3/min以内机动空气压缩机VY-9/7 | 台班 | 8017049 | 688.93
74 | 小型机具使用费 | 元 | 8099001 | 1
75 | 多锤头路面破碎机 | 台班 | XBJ3004 | 4794.43
编制： | [5 empty] | 复核：

## 5.【22表】表A.0.3-3 材料预算单价计算表
表A.0.3-3 材料预算单价计算表
建设项目名称：2026年鹿寨县拉沟乡大坪村洪塘屯中草药产业基地道路工程
编制范围：2026年鹿寨县拉沟乡大坪村洪塘屯中草药产业基地道路工程 | [9 empty] | 第 1 页 |  | 共 1 页 |  | 22表
代号 | 规格名称 | 单位 | 原价 （元） | 运杂费 |  |  |  |  | 原价运费 合计 （元） | 场外运输损耗 |  | 采购及保管费 |  | 预算单价（元）
|  |  |  | 供应地点 | 运输方式、比重及运距（KM） | 毛质量系数或单位毛质量 | 运杂费构成说明或计算式 | 单位运费（元） |  | 费率（％） | 金额 （元） | 费率（％） | 金额 （元）
2001001 | HPB300钢筋 | t | 3389.88 | 雒容---工地 | 汽车、1.0、70.0 | 1 | 1.0*70.0*1*1 | 70 | 3459.88 |  |  |  |  | 3459.88
5503005 | 中（粗）砂 | m3 | 105.95 | 寨沙砂场---工地 | 汽车、1.0、15.0 | 1.5 | 1.0*15.0*1*1.5 | 22.5 | 128.45 |  |  |  |  | 128.45
5505005 | 片石 | m3 | 70 | 硝崖石场---工地 | 汽车、1.0、20.0 | 1.6 | 1.0*20.0*1*1.6 | 32 | 102 |  |  |  |  | 102
5505012 | 碎石（2cm） | m3 | 85 | 硝崖石场---工地 | 汽车、1.0、20.0 | 1.5 | 1.0*20.0*1*1.5 | 30 | 115 |  |  |  |  | 115
5505013 | 碎石（4cm） | m3 | 85 | 硝崖石场---工地 | 汽车、1.0、20.0 | 1.5 | 1.0*20.0*1*1.5 | 30 | 115 |  |  |  |  | 115
5505015 | 碎石（8cm） | m3 | 85 | 硝崖石场---工地 | 汽车、1.0、20.0 | 1.5 | 1.0*20.0*1*1.5 | 30 | 115 |  |  |  |  | 115
5505016 | 碎石 | m3 | 85 | 硝崖石场---工地 | 汽车、1.0、20.0 | 1.5 | 1.0*20.0*1*1.5 | 30 | 115 |  |  |  |  | 115
5509001 | 32.5级水泥 | t | 320 | 鹿寨县城---工地 | 汽车、1.0、42.0 | 1.01 | 1.0*42.0*1*1.01 | 42.42 | 362.42 |  |  |  |  | 362.42
5509002 | 42.5级水泥 | t | 354 | 鹿寨县城---工地 | 汽车、1.0、42.0 | 1.01 | 1.0*42.0*1*1.01 | 42.42 | 396.42 |  |  |  |  | 396.42
编制： | [5 empty] | 复核：

## 6.【24表】表A.0.3-6 施工机械台班单价计算表
表A.0.3-6 施工机械台班单价计算表
建设项目名称：2026年鹿寨县拉沟乡大坪村洪塘屯中草药产业基地道路工程
编制范围：2026年鹿寨县拉沟乡大坪村洪塘屯中草药产业基地道路工程 | [17 empty] | 第 1 页 |  | 共 2 页 |  | 24表
序号 | 代号 | 机械名称 | 台班单价（元） | 不变费用(元) |  | 可变费用（元）
|  |  |  | 调整系数： |  | 机械工 |  | 重油 |  | 汽油 |  | 柴油 |  | 煤 |  | 电 |  | 水 |  | 木柴 |  | 车船税 | 合计
|  |  |  | 1.0 |  | 101.25元/工日 |  | --元/kg |  | 8.39元/kg |  | 6.94元/kg |  | --元/t |  | 0.58元/kw.h |  | --元/m3 |  | --元/kg
|  |  |  | 定额 | 调整值 | 定额 | 费用 | 定额 | 费用 | 定额 | 费用 | 定额 | 费用 | 定额 | 费用 | 定额 | 费用 | 定额 | 费用 | 定额 | 费用
1 | 8001025 | 斗容量0.6m3履带式单斗挖掘机 | 803.66 | 341.26 | 341.26 | 2 | 202.5 |  |  |  |  | 37.45 | 259.903 | [9 empty] | 462.403
2 | 8001027 | 斗容量1.0m3履带式单斗挖掘机 | 1147.50 | 425.12 | 425.12 | 2 | 202.5 |  |  |  |  | 74.91 | 519.875 | [9 empty] | 722.375
3 | 8001030 | 斗容量2.0m3履带式单斗挖掘机 | 1445.20 | 604.71 | 604.71 | 2 | 202.5 |  |  |  |  | 91.93 | 637.994 | [9 empty] | 840.494
4 | 8001058 | 功率120kW以内平地机 | 1138.70 | 365.13 | 365.13 | 2 | 202.5 |  |  |  |  | 82.13 | 569.982 | [8 empty] | 1.09 | 773.572
5 | 8001066 | 功率75kW以内履带式拖拉机 | 622.72 | 144.84 | 144.84 | 1 | 101.25 |  |  |  |  | 54.27 | 376.634 | [9 empty] | 477.884
6 | 8001081 | 机械自身质量12～15t光轮压路机 | 562.06 | 183.21 | 183.21 | 1 | 101.25 |  |  |  |  | 40 | 277.6 | [9 empty] | 378.85
7 | 8001083 | 机械自身质量18～21t光轮压路机 | 718.30 | 206.2 | 206.2 | 1 | 101.25 |  |  |  |  | 59.2 | 410.848 | [9 empty] | 512.098
8 | 8001085 | 机械自身质量0.6t手扶式振动碾 | 157.98 | 34.52 | 34.52 | 1 | 101.25 |  |  |  |  | 3.2 | 22.208 | [9 empty] | 123.458
9 | 8001088 | 机械自身质量10t以内振动压路机 | 864.02 | 250.67 | 250.67 | 2 | 202.5 |  |  |  |  | 59.2 | 410.848 | [9 empty] | 613.348
10 | 8001089 | 机械自身质量15t以内振动压路机 | 1031.41 | 318.13 | 318.13 | 2 | 202.5 |  |  |  |  | 73.6 | 510.784 | [9 empty] | 713.284
11 | 8003079 | 混凝土电动真空吸水机组 | 132.44 | 21.57 | 21.57 | 1 | 101.25 | [8 empty] | 16.58 | 9.616 | [5 empty] | 110.866
12 | 8003085 | 电动混凝土切缝机(含锯片摊销费用) | 200.13 | 87.89 | 87.89 | 1 | 101.25 | [8 empty] | 18.95 | 10.991 | [5 empty] | 112.241
13 | 8005002 | 出料容量250L以内强制式混凝土搅拌机 | 158.20 | 25.51 | 25.51 | 1 | 101.25 | [8 empty] | 54.2 | 31.436 | [5 empty] | 132.686
14 | 8005005 | 出料容量750L以内强制式混凝土搅拌机 | 291.83 | 85.8 | 85.8 | 1 | 101.25 | [8 empty] | 180.65 | 104.777 | [5 empty] | 206.027
编制： | [11 empty] | 复核：
表A.0.3-6 施工机械台班单价计算表
建设项目名称：2026年鹿寨县拉沟乡大坪村洪塘屯中草药产业基地道路工程
编制范围：2026年鹿寨县拉沟乡大坪村洪塘屯中草药产业基地道路工程 | [17 empty] | 第 2 页 |  | 共 2 页 |  | 24表
序号 | 代号 | 机械名称 | 台班单价（元） | 不变费用(元) |  | 可变费用（元）
|  |  |  | 调整系数： |  | 机械工 |  | 重油 |  | 汽油 |  | 柴油 |  | 煤 |  | 电 |  | 水 |  | 木柴 |  | 车船税 | 合计
|  |  |  | 1.0 |  | 101.25元/工日 |  | --元/kg |  | 8.39元/kg |  | 6.94元/kg |  | --元/t |  | 0.58元/kw.h |  | --元/m3 |  | --元/kg
|  |  |  | 定额 | 调整值 | 定额 | 费用 | 定额 | 费用 | 定额 | 费用 | 定额 | 费用 | 定额 | 费用 | 定额 | 费用 | 定额 | 费用 | 定额 | 费用
15 | 8007005 | 装载质量6t以内载货汽车 | 468.15 | 94.22 | 94.22 | 1 | 101.25 |  |  |  |  | 39.24 | 272.326 | [8 empty] | 0.35 | 373.926
16 | 8007013 | 装载质量6t以内自卸汽车 | 549.22 | 142.15 | 142.15 | 1 | 101.25 |  |  |  |  | 44 | 305.36 | [8 empty] | 0.46 | 407.07
17 | 8007041 | 容量6000L以内洒水汽车 | 696.80 | 307.39 | 307.39 | 1 | 101.25 |  |  | 34.29 | 287.693 | [10 empty] | 0.47 | 389.413
18 | 8007043 | 容量10000L以内洒水汽车 | 1074.20 | 605.76 | 605.76 | 1 | 101.25 |  |  |  |  | 52.8 | 366.432 | [8 empty] | 0.76 | 468.442
19 | 8007046 | 装载质量1.0t以内机动翻斗车 | 203.26 | 39.48 | 39.48 | 1 | 101.25 |  |  |  |  | 9 | 62.46 | [8 empty] | 0.07 | 163.78
20 | 8009025 | 提升质量5t以内汽车式起重机 | 630.37 | 211.28 | 211.28 | 2 | 202.5 |  |  | 25.74 | 215.959 | [10 empty] | 0.63 | 419.089
21 | 8009026 | 提升质量8t以内汽车式起重机 | 689.79 | 288.76 | 288.76 | 2 | 202.5 |  |  |  |  | 28.5 | 197.79 | [8 empty] | 0.74 | 401.03
22 | 8009030 | 提升质量25t以内汽车式起重机 | 1327.87 | 841.18 | 841.18 | 2 | 202.5 |  |  |  |  | 40.65 | 282.111 | [8 empty] | 2.08 | 486.691
23 | 8015028 | 容量32kV·A以内交流电弧焊机 | 156.08 | 5.17 | 5.17 | 1 | 101.25 | [8 empty] | 85.62 | 49.66 | [5 empty] | 150.91
24 | 8017049 | 排气量9m3/min以内机动空气压缩机 | 688.93 | 270.17 | 270.17 | [6 empty] | 60.34 | 418.76 | [9 empty] | 418.76
25 | XBJ3004 | 多锤头路面破碎机 | 4794.43 | 2279.52 | 2279.52 | 2 | 202.5 |  |  |  |  | 333.2 | 2312.408 | [9 empty] | 2514.908
编制： | [11 empty] | 复核：

## 10.【附表01】原始数据表（预）
原始数据表（预）
建设项目：2026年鹿寨县拉沟乡大坪村洪塘屯中草药产业基地道路工程
编制范围：2026年鹿寨县拉沟乡大坪村洪塘屯中草药产业基地道路工程 | [5 empty] | 第 1 页 | 共 4 页 | 附表01
项 | 目 | 节 | 细目 | 名称 | 单位 | 工程量 | 费率号 | 备注
1 |  |  |  | 第100章至第700章合计
100 |  |  |  | 清单 第100章 总 则
| 101 |  |  | 通则
|  | 101-1 |  | 保险费
|  |  | -a | 按合同条款规定，提供建筑工程一切险 | 总额 | 1 |  | {建安费}*0.3%
|  |  | -b | 按合同条款规定，提供第三者责任险 | 总额 | 1 |  | {建安费}*0.1%
| 102 |  |  | 工程管理
|  | 102-3 |  | 安全生产费 | 总额 | 1 |  | {建安费}*1.5%
| 104 |  |  | 施工场地建设费（含承包人驻地建设费）
|  | 104-1 |  | 施工场地建设费（含承包人驻地建设费） | 总额 | 1 |  | {建安费}DEJAF*5.338%*0.5
200 |  |  |  | 清单 第200章 路 基
| 202 |  |  | 场地清理
|  | 202-2 |  | 挖除旧路面
|  |  | -d | 破碎水泥混凝土路面及碾压（厚18cm） | m2 | 385
|  |  | 借[湘预补2020]湘3-1-1换 | 多锤头破碎路面（路面厚度18cm） | 1000m2 | 0.385 | 04 | 实际厚度(cm): 18cm
| 203 |  |  | 挖方路基
|  | 203-1 |  | 路基挖方
|  |  | -a | 挖土方 | m3 | 4403
|  |  | 1-1-9-5 | 斗容量1.0m3以内挖掘机挖装普通土 | 1000m3天然密实方 | 2.781 | 01
|  |  | 1-1-9-6 | 斗容量1.0m3以内挖掘机挖装硬土 | 1000m3天然密实方 | 1.622 | 01
|  |  | 1-1-11-1 | 装载质量6t以内自卸汽车运土第一个1km | 1000m3天然密实方 | 3.836 | 03
|  |  | -b | 挖石方 | m3 | 232
|  |  | 1-1-14-5换 | 机械打眼开炸次坚石 | 1000m3天然密实方 | 0.232 | 02 | [5005008] 换 [5005010]电子数码雷管
|  |  | 1-1-9-11 | 斗容量1.0m3以内挖掘机装次坚石 | 1000m3天然密实方 | 0.232 | 02
|  |  | 1-1-11-15 | 装载质量6t以内自卸汽车运石第一个1km | 1000m3天然密实方 | 0.232 | 03
| 204 |  |  | 填方路基
|  | 204-1 |  | 路基填筑（包括填前压实）
|  |  | -a | 利用土方 | m3 | 567
|  |  | 1-1-18-11 | 三、四级公路填方路基，自身质量10t以内振动压路机碾压土方 | 1000m3压实方 | 0.567 | 01
| 209 |  |  | 挡土墙
|  | 209-5 |  | 混凝土挡土墙
|  |  | -a | C25片石混凝土 | m3 | 222.4
|  |  | 1-4-19-1换 | 现浇片石混凝土挡土墙 | 10m3 | 22.24 | 06 | 片C20-32.5-8 换 片C25-32.5-4 [5001013] 换 [5001014]
|  |  | 4-1-3-2 | 斗容量0.6m3以内挖掘机挖基坑≤1500m3土方 | 1000m3 | 0.067 | 06
300 |  |  |  | 清单 第300章 路 面
编制： |  |  |  |  | 复核：
原始数据表（预）
建设项目：2026年鹿寨县拉沟乡大坪村洪塘屯中草药产业基地道路工程
编制范围：2026年鹿寨县拉沟乡大坪村洪塘屯中草药产业基地道路工程 | [5 empty] | 第 2 页 | 共 4 页 | 附表01
项 | 目 | 节 | 细目 | 名称 | 单位 | 工程量 | 费率号 | 备注
| 306 |  |  | 级配碎石底基层、基层
|  | 306-3 |  | 级配碎石基层
|  |  | -a | 厚12cm | m2 | 6315
|  |  | 2-2-2-8换 | 机械摊铺级配碎石基层(拖拉机带铧犁拌和，压实厚度12cm) | 1000m2 | 6.315 | 04 | 实际厚度(cm): 12cm
| 312 |  |  | 水泥混凝土面板
|  | 312-1 |  | 水泥混凝土面板
|  |  | -a | 厚18cm（C30混凝土） | m3 | 1064.34
|  |  | 2-2-17-1换 | 人工铺筑混凝土路面厚度18cm | 1000m2路面 | 5.913 | 04 | 实际厚度(cm): 18cm 普C30-32.5-4 换 普C30-42.5-4
|  |  | 2-2-19-1 | 6t以内自卸汽车运输水泥混凝土第一个1km | 1000m3路面实体 | 1.064 | 03
|  | 312-2 |  | 钢筋
|  |  | -a | 光圆钢筋（HPB235、HPB300） | kg | 139
|  |  | 2-2-17-13换 | 人工及轨道式摊铺机铺筑路面拉杆及传力杆 | 1t | 0.139 | 10 | 钢筋抽换：[2001002] 换 [2001001]
| 313 |  |  | 路肩培土、中央分隔带回填土、土路肩加固及路缘石
|  | 313-1 |  | 路肩培土
|  |  | -a | 厚30cm | m3 | 473.7
|  |  | 2-3-2-5 | 培路肩 | 100m3 | 4.737 | 04
400 |  |  |  | 清单 第400章 桥梁、涵洞
| 419 |  |  | 圆管涵及倒虹吸管涵
|  | 419-1 |  | 单孔钢筋混凝土圆管涵
|  |  | -a | 1-Φ0.5m钢筋混凝土圆管涵 | m | 20
|  |  | LB-001 | 外购管径0.5m圆管 | m | 20 | 06 | [lb001001]外购管径0.5m圆管 量 1.0
|  |  | 4-7-5-1 | 人工安装圆管涵管径0.75m以内 | 10m3实体 | 0.2 | 06
|  |  | 4-7-5-5换 | 现浇圆管涵管座混凝土 | 10m3实体 | 1.396 | 06 | 普C15-32.5-4 换 普C30-32.5-4
|  |  | 4-11-4-4 | 沥青油毡(防水层) | 10m2 | 0.497 | 06
|  |  | 4-11-1-1 | 沥青麻絮沉降缝 | 10m2 | 1.216 | 06
|  |  | 1-4-19-2 | 现浇混凝土端墙 | 10m3 | 0.551 | 06
|  |  | 1-3-4-8 | 现浇混凝土跌井 | 10m3实体 | 0.416 | 06
|  |  | 4-11-5-6换 | 基础混凝土铺砌 | 10m3实体 | 0.304 | 06 | 普C10-32.5-4 换 普C20-32.5-4
|  |  | 4-6-3-1换 | 混凝土墩、台帽非泵送 | 10m3实体 | 0.08 | 07 | 普C30-32.5-4 换 普C20-32.5-4
|  |  | 4-1-3-2 | 斗容量0.6m3以内挖掘机挖基坑≤1500m3土方 | 1000m3 | 0.077 | 06
|  |  | 4-11-11-4 | 容量750L以内混凝土搅拌机拌和 | 10m3 | 1.78 | 06
|  |  | -b | 1-Φ0.75m钢筋混凝土圆管涵 | m | 44
|  |  | LB-002 | 外购管径0.75m圆管 | m | 44 | 06 | [lb002003]外购管径0.75m圆管 量 1.0
|  |  | 4-7-5-1 | 人工安装圆管涵管径0.75m以内 | 10m3实体 | 0.924 | 06
|  |  | 4-7-5-5换 | 现浇圆管涵管座混凝土 | 10m3实体 | 5.5 | 06 | 普C15-32.5-4 换 普C30-32.5-4
|  |  | 4-11-4-4 | 沥青油毡(防水层) | 10m2 | 1.656 | 06
编制： |  |  |  |  | 复核：
原始数据表（预）
建设项目：2026年鹿寨县拉沟乡大坪村洪塘屯中草药产业基地道路工程
编制范围：2026年鹿寨县拉沟乡大坪村洪塘屯中草药产业基地道路工程 | [5 empty] | 第 3 页 | 共 4 页 | 附表01
项 | 目 | 节 | 细目 | 名称 | 单位 | 工程量 | 费率号 | 备注
|  |  | 4-11-1-1 | 沥青麻絮沉降缝 | 10m2 | 3.577 | 06
|  |  | 1-4-19-2 | 现浇混凝土端墙 | 10m3 | 1.82 | 06
|  |  | 1-3-4-8 | 现浇混凝土跌井 | 10m3实体 | 1.666 | 06
|  |  | 4-11-5-6换 | 基础混凝土铺砌 | 10m3实体 | 0.882 | 06 | 普C10-32.5-4 换 普C20-32.5-4
|  |  | 4-6-3-1换 | 混凝土墩、台帽非泵送 | 10m3实体 | 0.175 | 07 | 普C30-32.5-4 换 普C20-32.5-4
|  |  | 4-1-3-2 | 斗容量0.6m3以内挖掘机挖基坑≤1500m3土方 | 1000m3 | 0.31 | 06
|  |  | 4-11-11-4 | 容量750L以内混凝土搅拌机拌和 | 10m3 | 6.557 | 06
|  |  | -c | 1-Φ1.0m钢筋混凝土圆管涵 | m | 6
|  |  | LB-002 | 外购管径1.0m圆管 | m | 6 | 06 | [lb002004]外购管径1.0m圆管 量 1.0
|  |  | 4-7-5-2 | 人工安装圆管涵管径1.5m以内 | 10m3实体 | 0.204 | 06
|  |  | 4-7-5-5换 | 现浇圆管涵管座混凝土 | 10m3实体 | 0.96 | 06 | 普C15-32.5-4 换 普C30-32.5-4
|  |  | 4-11-4-4 | 沥青油毡(防水层) | 10m2 | 0.297 | 06
|  |  | 4-11-1-1 | 沥青麻絮沉降缝 | 10m2 | 0.706 | 06
|  |  | 1-4-19-2 | 现浇混凝土端墙 | 10m3 | 0.351 | 06
|  |  | 1-3-4-8 | 现浇混凝土跌井 | 10m3实体 | 0.322 | 06
|  |  | 4-11-5-6换 | 基础混凝土铺砌 | 10m3实体 | 0.171 | 06 | 普C10-32.5-4 换 普C20-32.5-4
|  |  | 4-6-3-1换 | 混凝土墩、台帽非泵送 | 10m3实体 | 0.04 | 07 | 普C30-32.5-4 换 普C20-32.5-4
|  |  | 4-1-3-2 | 斗容量0.6m3以内挖掘机挖基坑≤1500m3土方 | 1000m3 | 0.064 | 06
|  |  | 4-11-11-4 | 容量750L以内混凝土搅拌机拌和 | 10m3 | 1.171 | 06
600 |  |  |  | 清单 第600章 安全设施及预埋管线
| 602 |  |  | 护栏
|  | 602-1 |  | 混凝土护栏（护墙、立柱）
|  |  | -a | C30混凝土防撞墩 | m3 | 4.2
|  |  | 5-1-1-5换 | 现浇钢筋混凝土防撞护栏墙体混凝土 | 10m3实体 | 0.42 | 06 | 普C25-32.5-4 换 普C30-32.5-4
|  |  | 5-1-7-5 | 立面标记反光油漆 | 100m2 | 0.168 | 06
| 604 |  |  | 道路交通标志
|  | 604-1 |  | 单柱式钢板标志牌（双牌） | 个 | 1
|  |  | 5-1-4-1 | 标志牌基础混凝土 | 10m3 | 0.025 | 06
|  |  | 5-1-4-2 | 标志牌基础钢筋 | 1t | 0.011 | 10
|  |  | 5-1-4-15 | 单柱式钢板标志面板 | 10t | 0.002 | 10-2
|  |  | 5-1-4-14 | 单柱式钢板标志立柱 | 10t | 0.005 | 10-2
| 610 |  |  | 竣工碑
|  | 610-1 |  | 竣工碑 | 块 | 1
|  |  | 5-1-4-1换 | 标志牌基础混凝土 | 10m3 | 0.053 | 06 | 普C25-32.5-4 换 普C20-32.5-4
|  |  | LB-004 | 外购大理石碑 | 块 | 1 | 12 | [lb004]外购大理石碑 量 1.0
9 |  |  |  | 已包含在清单合计中的材料、工程设备、专业工程暂估价合计
10 |  |  |  | 清单合计减去材料、工程设备、专业工程暂估价合计
编制： |  |  |  |  | 复核：
原始数据表（预）
建设项目：2026年鹿寨县拉沟乡大坪村洪塘屯中草药产业基地道路工程
编制范围：2026年鹿寨县拉沟乡大坪村洪塘屯中草药产业基地道路工程 | [5 empty] | 第 4 页 | 共 4 页 | 附表01
项 | 目 | 节 | 细目 | 名称 | 单位 | 工程量 | 费率号 | 备注
11 |  |  |  | 计日工合计
11.1 |  |  |  | 劳务
11.2 |  |  |  | 材料
11.3 |  |  |  | 施工机械
12 |  |  |  | 暂列金额（不含计日工总额）
13 |  |  |  | 预算价
编制： |  |  |  |  | 复核：