## 土方计算表001
路基土石方数量计算表
S3-2
平等村阴塘至同戈产业道路建设项目 | [26 empty] | 第 1 页 共 5 页
桩 号 | 横 断 面 |  | 距离(m) | 挖 方 分 类 及 数 量 (m3) | [12 empty] | 填 方 数 量 (m3) |  |  | 利 用 方 数 量 及 调 配 (m3) | [6 empty] | 借 方 数 量 |  | 弃 方 数 量 |  | 备 注
| 面 积 |  |  | 总数量 | 土 | [5 empty] | 石 | [15 empty] | (m3)及运距 |  | (m3)及运距
| (m2) |  |  |  | Ⅰ |  | Ⅱ |  | Ⅲ |  | Ⅳ |  | Ⅴ |  | Ⅵ |  |  |  |  | 本桩利用 |  | 填 缺 |  | 挖 余 |  | 远运利用及纵向调配示意 | (Km) |  | (Km)
| 挖方 | 填方 |  |  | % | 数量 | % | 数量 | % | 数量 | % | 数量 | % | 数量 | % | 数量 | 总数量 | 土 | 石 | 土 | 石 | 土 | 石 | 土 | 石 |  | 土 | 石 | 土 | 石
1 | 2 | 3 | 5 | 6 | 7 | 8 | 9 | 10 | 11 | 12 | 13 | 14 | 15 | 16 | 17 | 18 | 19 | 20 | 21 | 22 | 23 | 24 | 25 | 26 | 27 | 28 | 29 | 30 | 31 | 32 | 33
AK0+000 | 0.959 | 0.412
AK0+020 | 6.394 | 17.249 | 20 | 73.53 | 10 | 7.353 | 20 | 14.706 | 40 | 29.412 | 30 | 22.059 |  |  |  | 总数量: 176.61; 土: 176.61; 本桩利用 土: 51.471; 填 缺 土: 125.139; 挖 余 石: 22.059
AK0+040 | 5.759 | 15.827 | 20 | 121.53 | 10 | 12.153 | 20 | 24.306 | 40 | 48.612 | 30 | 36.459 |  |  |  | 总数量: 330.76; 土: 330.76; 本桩利用 土: 85.071; 填 缺 土: 245.689; 挖 余 石: 36.459
AK0+060 |  | 22.996 | 20 | 57.59 | 10 | 5.759 | 20 | 11.518 | 40 | 23.036 | 30 | 17.277 |  |  |  | 总数量: 388.23; 土: 388.23; 本桩利用 土: 40.313; 填 缺 土: 347.917; 挖 余 石: 17.277
AK0+080 |  | 99.915 | 20 |  | 10 |  | 20 |  | 40 |  | 30 |  |  |  |  | 总数量: 1229.11; 土: 1229.11; 填 缺 土: 1229.11
AK0+100 | 8.527 | 39.023 | 20 | 85.27 | 10 | 8.527 | 20 | 17.054 | 40 | 34.108 | 30 | 25.581 |  |  |  | 总数量: 1389.38; 土: 1389.38; 本桩利用 土: 59.689; 填 缺 土: 1329.691; 挖 余 石: 25.581
AK0+120 |  | 38.94 | 20 | 85.27 | 10 | 8.527 | 20 | 17.054 | 40 | 34.108 | 30 | 25.581 |  |  |  | 总数量: 779.63; 土: 779.63; 本桩利用 土: 59.689; 填 缺 土: 719.941; 挖 余 石: 25.581
AK0+140 |  | 58.833 | 20 |  | 10 |  | 20 |  | 40 |  | 30 |  |  |  |  | 总数量: 977.73; 土: 977.73; 填 缺 土: 977.73
AK0+160 |  | 28.443 | 20 |  | 10 |  | 20 |  | 40 |  | 30 |  |  |  |  | 总数量: 872.76; 土: 872.76; 填 缺 土: 872.76
AK0+180 |  | 16.259 | 20 |  | 10 |  | 20 |  | 40 |  | 30 |  |  |  |  | 总数量: 447.02; 土: 447.02; 填 缺 土: 447.02
AK0+200 | 41.84 |  | 20 | 418.4 | 10 | 41.84 | 20 | 83.68 | 40 | 167.36 | 30 | 125.52 |  |  |  | 总数量: 162.59; 土: 162.59; 本桩利用 土: 162.59; 挖 余 土: 130.29; 挖 余 石: 125.52
AK0+220 | 16.071 |  | 20 | 579.11 | 10 | 57.911 | 20 | 115.822 | 40 | 231.644 | 30 | 173.733 |  |  |  | 挖 余 土: 405.377; 挖 余 石: 173.733
AK0+240 | 25.729 |  | 20 | 418 | 10 | 41.8 | 20 | 83.6 | 40 | 167.2 | 30 | 125.4 |  |  |  | 挖 余 土: 292.6; 挖 余 石: 125.4
AK0+260 | 3.763 | 9.252 | 20 | 294.92 | 10 | 29.492 | 20 | 58.984 | 40 | 117.968 | 30 | 88.476 |  |  |  | 总数量: 92.52; 土: 92.52; 本桩利用 土: 92.52; 挖 余 土: 113.924; 挖 余 石: 88.476
AK0+280 | 2.902 |  | 20 | 66.65 | 10 | 6.665 | 20 | 13.33 | 40 | 26.66 | 30 | 19.995 |  |  |  | 总数量: 92.52; 土: 92.52; 本桩利用 土: 46.655; 填 缺 土: 45.865; 挖 余 石: 19.995
AK0+300 | 33.319 |  | 20 | 362.21 | 10 | 36.221 | 20 | 72.442 | 40 | 144.884 | 30 | 108.663 |  |  |  | 挖 余 土: 253.547; 挖 余 石: 108.663
AK0+320 | 31.537 |  | 20 | 648.56 | 10 | 64.856 | 20 | 129.712 | 40 | 259.424 | 30 | 194.568 |  |  |  | 挖 余 土: 453.992; 挖 余 石: 194.568
AK0+340 | 11.227 | 0.003 | 20 | 427.64 | 10 | 42.764 | 20 | 85.528 | 40 | 171.056 | 30 | 128.292 |  |  |  | 总数量: 0.03; 土: 0.03; 本桩利用 土: 0.03; 挖 余 土: 299.318; 挖 余 石: 128.292
AK0+360 | 10.501 | 0.01 | 20 | 217.28 | 10 | 21.728 | 20 | 43.456 | 40 | 86.912 | 30 | 65.184 |  |  |  | 总数量: 0.13; 土: 0.13; 本桩利用 土: 0.13; 挖 余 土: 151.966; 挖 余 石: 65.184
AK0+380 | 17.887 |  | 20 | 283.88 | 10 | 28.388 | 20 | 56.776 | 40 | 113.552 | 30 | 85.164 |  |  |  | 总数量: 0.1; 土: 0.1; 本桩利用 土: 0.1; 挖 余 土: 198.616; 挖 余 石: 85.164
AK0+400 | 26.122 |  | 20 | 440.09 | 10 | 44.009 | 20 | 88.018 | 40 | 176.036 | 30 | 132.027 |  |  |  | 挖 余 土: 308.063; 挖 余 石: 132.027
AK0+420 | 17.277 |  | 20 | 433.99 | 10 | 43.399 | 20 | 86.798 | 40 | 173.596 | 30 | 130.197 |  |  |  | 挖 余 土: 303.793; 挖 余 石: 130.197
AK0+440 | 7.463 | 0.67 | 20 | 247.4 | 10 | 24.74 | 20 | 49.48 | 40 | 98.96 | 30 | 74.22 |  |  |  | 总数量: 6.7; 土: 6.7; 本桩利用 土: 6.7; 挖 余 土: 166.48; 挖 余 石: 74.22
AK0+460 | 29.706 |  | 20 | 371.69 | 10 | 37.169 | 20 | 74.338 | 40 | 148.676 | 30 | 111.507 |  |  |  | 总数量: 6.7; 土: 6.7; 本桩利用 土: 6.7; 挖 余 土: 253.483; 挖 余 石: 111.507
AK0+480 | 30.485 |  | 20 | 601.91 | 10 | 60.191 | 20 | 120.382 | 40 | 240.764 | 30 | 180.573 |  |  |  | 挖 余 土: 421.337; 挖 余 石: 180.573
AK0+500 | 16.986 | 0.82 | 20 | 474.71 | 10 | 47.471 | 20 | 94.942 | 40 | 189.884 | 30 | 142.413 |  |  |  | 总数量: 8.2; 土: 8.2; 本桩利用 土: 8.2; 挖 余 土: 324.097; 挖 余 石: 142.413
AK0+520 | 11.703 | 1.319 | 20 | 286.89 | 10 | 28.689 | 20 | 57.378 | 40 | 114.756 | 30 | 86.067 |  |  |  | 总数量: 21.39; 土: 21.39; 本桩利用 土: 21.39; 挖 余 土: 179.433; 挖 余 石: 86.067
小 计 |  |  |  | 6996.52 |  | 699.652 |  | 1399.304 |  | 2798.608 |  | 2098.956 |  |  |  |  | 6982.11 | 6982.11 |  | 641.248 |  | 6340.862 |  | 4256.316 | 2098.956
累 计 |  |  |  | 6996.52 |  | 699.652 |  | 1399.304 |  | 2798.608 |  | 2098.956 |  |  |  |  | 6982.11 | 6982.11 |  | 641.248 |  | 6340.862 |  | 4256.316 | 2098.956
[8 empty] | 编制： | [7 empty] | 挖 余 土: 复核：

## 土方计算表002
路基土石方数量计算表
S3-2
平等村阴塘至同戈产业道路建设项目 | [26 empty] | 第 2 页 共 5 页
桩 号 | 横 断 面 |  | 距离(m) | 挖 方 分 类 及 数 量 (m3) | [12 empty] | 填 方 数 量 (m3) |  |  | 利 用 方 数 量 及 调 配 (m3) | [6 empty] | 借 方 数 量 |  | 弃 方 数 量 |  | 备 注
| 面 积 |  |  | 总数量 | 土 | [5 empty] | 石 | [15 empty] | (m3)及运距 |  | (m3)及运距
| (m2) |  |  |  | Ⅰ |  | Ⅱ |  | Ⅲ |  | Ⅳ |  | Ⅴ |  | Ⅵ |  |  |  |  | 本桩利用 |  | 填 缺 |  | 挖 余 |  | 远运利用及纵向调配示意 | (Km) |  | (Km)
| 挖方 | 填方 |  |  | % | 数量 | % | 数量 | % | 数量 | % | 数量 | % | 数量 | % | 数量 | 总数量 | 土 | 石 | 土 | 石 | 土 | 石 | 土 | 石 |  | 土 | 石 | 土 | 石
1 | 2 | 3 | 5 | 6 | 7 | 8 | 9 | 10 | 11 | 12 | 13 | 14 | 15 | 16 | 17 | 18 | 19 | 20 | 21 | 22 | 23 | 24 | 25 | 26 | 27 | 28 | 29 | 30 | 31 | 32 | 33
AK0+520 | 11.703 | 1.319
AK0+540 | 11.337 | 1.026 | 20 | 230.4 | 10 | 23.04 | 20 | 46.08 | 40 | 92.16 | 30 | 69.12 |  |  |  | 总数量: 23.45; 土: 23.45; 本桩利用 土: 23.45; 挖 余 土: 137.83; 挖 余 石: 69.12
AK0+560 | 9.586 | 4.793 | 20 | 209.23 | 10 | 20.923 | 20 | 41.846 | 40 | 83.692 | 30 | 62.769 |  |  |  | 总数量: 58.19; 土: 58.19; 本桩利用 土: 58.19; 挖 余 土: 88.271; 挖 余 石: 62.769
AK0+580 | 1.434 | 35.058 | 20 | 110.2 | 10 | 11.02 | 20 | 22.04 | 40 | 44.08 | 30 | 33.06 |  |  |  | 总数量: 398.51; 土: 398.51; 本桩利用 土: 77.14; 填 缺 土: 321.37; 挖 余 石: 33.06
AK0+600 |  | 62.491 | 20 | 14.34 | 10 | 1.434 | 20 | 2.868 | 40 | 5.736 | 30 | 4.302 |  |  |  | 总数量: 975.49; 土: 975.49; 本桩利用 土: 10.038; 填 缺 土: 965.452; 挖 余 石: 4.302
AK0+620 | 0.664 | 17.775 | 20 | 6.64 | 10 | 0.664 | 20 | 1.328 | 40 | 2.656 | 30 | 1.992 |  |  |  | 总数量: 802.66; 土: 802.66; 本桩利用 土: 4.648; 填 缺 土: 798.012; 挖 余 石: 1.992
AK0+640 | 3.27 | 11.714 | 20 | 39.34 | 10 | 3.934 | 20 | 7.868 | 40 | 15.736 | 30 | 11.802 |  |  |  | 总数量: 294.89; 土: 294.89; 本桩利用 土: 27.538; 填 缺 土: 267.352; 挖 余 石: 11.802
AK0+660 | 0.626 | 25.014 | 20 | 38.96 | 10 | 3.896 | 20 | 7.792 | 40 | 15.584 | 30 | 11.688 |  |  |  | 总数量: 367.28; 土: 367.28; 本桩利用 土: 27.272; 填 缺 土: 340.008; 挖 余 石: 11.688
AK0+680 |  | 43.62 | 20 | 6.26 | 10 | 0.626 | 20 | 1.252 | 40 | 2.504 | 30 | 1.878 |  |  |  | 总数量: 686.34; 土: 686.34; 本桩利用 土: 4.382; 填 缺 土: 681.958; 挖 余 石: 1.878
AK0+700 |  | 48.605 | 20 |  | 10 |  | 20 |  | 40 |  | 30 |  |  |  |  | 总数量: 922.25; 土: 922.25; 填 缺 土: 922.25
AK0+720 |  | 43.229 | 20 |  | 10 |  | 20 |  | 40 |  | 30 |  |  |  |  | 总数量: 918.34; 土: 918.34; 填 缺 土: 918.34
AK0+740 | 30.007 |  | 20 | 300.07 | 10 | 30.007 | 20 | 60.014 | 40 | 120.028 | 30 | 90.021 |  |  |  | 总数量: 432.29; 土: 432.29; 本桩利用 土: 210.049; 填 缺 土: 222.241; 挖 余 石: 90.021
AK0+760 | 49.706 |  | 20 | 797.13 | 10 | 79.713 | 20 | 159.426 | 40 | 318.852 | 30 | 239.139 |  |  |  | 挖 余 土: 557.991; 挖 余 石: 239.139
AK0+780 | 43.647 |  | 20 | 933.53 | 10 | 93.353 | 20 | 186.706 | 40 | 373.412 | 30 | 280.059 |  |  |  | 挖 余 土: 653.471; 挖 余 石: 280.059
AK0+800 | 97.331 |  | 20 | 1409.78 | 10 | 140.978 | 20 | 281.956 | 40 | 563.912 | 30 | 422.934 |  |  |  | 挖 余 土: 986.846; 挖 余 石: 422.934
AK0+820 | 92.206 |  | 20 | 1895.37 | 10 | 189.537 | 20 | 379.074 | 40 | 758.148 | 30 | 568.611 |  |  |  | 挖 余 土: 1326.759; 挖 余 石: 568.611
AK0+840 | 73.712 |  | 20 | 1659.18 | 10 | 165.918 | 20 | 331.836 | 40 | 663.672 | 30 | 497.754 |  |  |  | 挖 余 土: 1161.426; 挖 余 石: 497.754
AK0+860 | 78.759 |  | 20 | 1524.71 | 10 | 152.471 | 20 | 304.942 | 40 | 609.884 | 30 | 457.413 |  |  |  | 挖 余 土: 1067.297; 挖 余 石: 457.413
AK0+880 | 51.355 |  | 20 | 1301.14 | 10 | 130.114 | 20 | 260.228 | 40 | 520.456 | 30 | 390.342 |  |  |  | 挖 余 土: 910.798; 挖 余 石: 390.342
AK0+900 | 28.938 |  | 20 | 802.93 | 10 | 80.293 | 20 | 160.586 | 40 | 321.172 | 30 | 240.879 |  |  |  | 挖 余 土: 562.051; 挖 余 石: 240.879
AK0+920 | 9.856 | 0.224 | 20 | 387.94 | 10 | 38.794 | 20 | 77.588 | 40 | 155.176 | 30 | 116.382 |  |  |  | 总数量: 2.24; 土: 2.24; 本桩利用 土: 2.24; 挖 余 土: 269.318; 挖 余 石: 116.382
AK0+940 |  | 9.635 | 20 | 98.56 | 10 | 9.856 | 20 | 19.712 | 40 | 39.424 | 30 | 29.568 |  |  |  | 总数量: 98.59; 土: 98.59; 本桩利用 土: 68.992; 填 缺 土: 29.598; 挖 余 石: 29.568
AK0+960 |  | 38.196 | 20 |  | 10 |  | 20 |  | 40 |  | 30 |  |  |  |  | 总数量: 478.31; 土: 478.31; 填 缺 土: 478.31
AK0+980 |  | 29.475 | 20 |  | 10 |  | 20 |  | 40 |  | 30 |  |  |  |  | 总数量: 676.71; 土: 676.71; 填 缺 土: 676.71
AK1+000 | 3.39 | 11.579 | 20 | 33.9 | 10 | 3.39 | 20 | 6.78 | 40 | 13.56 | 30 | 10.17 |  |  |  | 总数量: 410.54; 土: 410.54; 本桩利用 土: 23.73; 填 缺 土: 386.81; 挖 余 石: 10.17
AK1+020 | 8.117 | 0.135 | 20 | 115.07 | 10 | 11.507 | 20 | 23.014 | 40 | 46.028 | 30 | 34.521 |  |  |  | 总数量: 117.14; 土: 117.14; 本桩利用 土: 80.549; 填 缺 土: 36.591; 挖 余 石: 34.521
AK1+040 | 0.405 | 3.106 | 20 | 85.22 | 10 | 8.522 | 20 | 17.044 | 40 | 34.088 | 30 | 25.566 |  |  |  | 总数量: 32.41; 土: 32.41; 本桩利用 土: 32.41; 挖 余 土: 27.244; 挖 余 石: 25.566
小 计 |  |  |  | 11999.9 |  | 1199.99 |  | 2399.98 |  | 4799.96 |  | 3599.97 |  |  |  |  | 7695.63 | 7695.63 |  | 650.628 |  | 7045.002 |  | 7749.302 | 3599.97
累 计 |  |  |  | 18996.42 |  | 1899.642 |  | 3799.284 |  | 7598.568 |  | 5698.926 |  |  |  |  | 14677.74 | 14677.74 |  | 1291.876 |  | 13385.864 |  | 12005.618 | 5698.926
[8 empty] | 编制： | [7 empty] | 挖 余 土: 复核：

## 土方计算表003
路基土石方数量计算表
S3-2
平等村阴塘至同戈产业道路建设项目 | [26 empty] | 第 3 页 共 5 页
桩 号 | 横 断 面 |  | 距离(m) | 挖 方 分 类 及 数 量 (m3) | [12 empty] | 填 方 数 量 (m3) |  |  | 利 用 方 数 量 及 调 配 (m3) | [6 empty] | 借 方 数 量 |  | 弃 方 数 量 |  | 备 注
| 面 积 |  |  | 总数量 | 土 | [5 empty] | 石 | [15 empty] | (m3)及运距 |  | (m3)及运距
| (m2) |  |  |  | Ⅰ |  | Ⅱ |  | Ⅲ |  | Ⅳ |  | Ⅴ |  | Ⅵ |  |  |  |  | 本桩利用 |  | 填 缺 |  | 挖 余 |  | 远运利用及纵向调配示意 | (Km) |  | (Km)
| 挖方 | 填方 |  |  | % | 数量 | % | 数量 | % | 数量 | % | 数量 | % | 数量 | % | 数量 | 总数量 | 土 | 石 | 土 | 石 | 土 | 石 | 土 | 石 |  | 土 | 石 | 土 | 石
1 | 2 | 3 | 5 | 6 | 7 | 8 | 9 | 10 | 11 | 12 | 13 | 14 | 15 | 16 | 17 | 18 | 19 | 20 | 21 | 22 | 23 | 24 | 25 | 26 | 27 | 28 | 29 | 30 | 31 | 32 | 33
AK1+040 | 0.405 | 3.106
AK1+060 |  | 16.628 | 20 | 4.05 | 10 | 0.405 | 20 | 0.81 | 40 | 1.62 | 30 | 1.215 |  |  |  | 总数量: 197.34; 土: 197.34; 本桩利用 土: 2.835; 填 缺 土: 194.505; 挖 余 石: 1.215
AK1+080 | 16.53 |  | 20 | 165.3 | 10 | 16.53 | 20 | 33.06 | 40 | 66.12 | 30 | 49.59 |  |  |  | 总数量: 166.28; 土: 166.28; 本桩利用 土: 115.71; 填 缺 土: 50.57; 挖 余 石: 49.59
AK1+100 | 13.123 |  | 20 | 296.53 | 10 | 29.653 | 20 | 59.306 | 40 | 118.612 | 30 | 88.959 |  |  |  | 挖 余 土: 207.571; 挖 余 石: 88.959
AK1+120 | 34.039 |  | 20 | 471.62 | 10 | 47.162 | 20 | 94.324 | 40 | 188.648 | 30 | 141.486 |  |  |  | 挖 余 土: 330.134; 挖 余 石: 141.486
AK1+140 | 69.653 |  | 20 | 1036.92 | 10 | 103.692 | 20 | 207.384 | 40 | 414.768 | 30 | 311.076 |  |  |  | 挖 余 土: 725.844; 挖 余 石: 311.076
AK1+160 | 51.483 |  | 20 | 1211.36 | 10 | 121.136 | 20 | 242.272 | 40 | 484.544 | 30 | 363.408 |  |  |  | 挖 余 土: 847.952; 挖 余 石: 363.408
AK1+180 | 5.283 |  | 20 | 567.66 | 10 | 56.766 | 20 | 113.532 | 40 | 227.064 | 30 | 170.298 |  |  |  | 挖 余 土: 397.362; 挖 余 石: 170.298
AK1+200 | 23.241 |  | 20 | 285.24 | 10 | 28.524 | 20 | 57.048 | 40 | 114.096 | 30 | 85.572 |  |  |  | 挖 余 土: 199.668; 挖 余 石: 85.572
AK1+220 | 27.289 |  | 20 | 505.3 | 10 | 50.53 | 20 | 101.06 | 40 | 202.12 | 30 | 151.59 |  |  |  | 挖 余 土: 353.71; 挖 余 石: 151.59
AK1+240 | 16.27 |  | 20 | 435.59 | 10 | 43.559 | 20 | 87.118 | 40 | 174.236 | 30 | 130.677 |  |  |  | 挖 余 土: 304.913; 挖 余 石: 130.677
AK1+260 | 14.634 |  | 20 | 309.04 | 10 | 30.904 | 20 | 61.808 | 40 | 123.616 | 30 | 92.712 |  |  |  | 挖 余 土: 216.328; 挖 余 石: 92.712
AK1+280 | 7.668 | 0.013 | 20 | 223.02 | 10 | 22.302 | 20 | 44.604 | 40 | 89.208 | 30 | 66.906 |  |  |  | 总数量: 0.13; 土: 0.13; 本桩利用 土: 0.13; 挖 余 土: 155.984; 挖 余 石: 66.906
AK1+300 | 11.356 | 0.001 | 20 | 190.24 | 10 | 19.024 | 20 | 38.048 | 40 | 76.096 | 30 | 57.072 |  |  |  | 总数量: 0.14; 土: 0.14; 本桩利用 土: 0.14; 挖 余 土: 133.028; 挖 余 石: 57.072
AK1+320 | 14.792 |  | 20 | 261.48 | 10 | 26.148 | 20 | 52.296 | 40 | 104.592 | 30 | 78.444 |  |  |  | 总数量: 0.01; 土: 0.01; 本桩利用 土: 0.01; 挖 余 土: 183.026; 挖 余 石: 78.444
AK1+340 | 1.813 | 10.265 | 20 | 166.05 | 10 | 16.605 | 20 | 33.21 | 40 | 66.42 | 30 | 49.815 |  |  |  | 总数量: 102.65; 土: 102.65; 本桩利用 土: 102.65; 挖 余 土: 13.585; 挖 余 石: 49.815
AK1+360 |  | 29.851 | 20 | 18.13 | 10 | 1.813 | 20 | 3.626 | 40 | 7.252 | 30 | 5.439 |  |  |  | 总数量: 401.16; 土: 401.16; 本桩利用 土: 12.691; 填 缺 土: 388.469; 挖 余 石: 5.439
AK1+380 |  | 11.877 | 20 |  | 10 |  | 20 |  | 40 |  | 30 |  |  |  |  | 总数量: 417.28; 土: 417.28; 填 缺 土: 417.28
AK1+400 |  | 16.237 | 20 |  | 10 |  | 20 |  | 40 |  | 30 |  |  |  |  | 总数量: 281.14; 土: 281.14; 填 缺 土: 281.14
AK1+420 | 2.772 |  | 20 | 27.72 | 10 | 2.772 | 20 | 5.544 | 40 | 11.088 | 30 | 8.316 |  |  |  | 总数量: 162.37; 土: 162.37; 本桩利用 土: 19.404; 填 缺 土: 142.966; 挖 余 石: 8.316
AK1+440 |  | 10.323 | 20 | 27.72 | 10 | 2.772 | 20 | 5.544 | 40 | 11.088 | 30 | 8.316 |  |  |  | 总数量: 103.23; 土: 103.23; 本桩利用 土: 19.404; 填 缺 土: 83.826; 挖 余 石: 8.316
AK1+460 | 20.416 |  | 20 | 204.16 | 10 | 20.416 | 20 | 40.832 | 40 | 81.664 | 30 | 61.248 |  |  |  | 总数量: 103.23; 土: 103.23; 本桩利用 土: 103.23; 挖 余 土: 39.682; 挖 余 石: 61.248
AK1+480 | 22.348 |  | 20 | 427.64 | 10 | 42.764 | 20 | 85.528 | 40 | 171.056 | 30 | 128.292 |  |  |  | 挖 余 土: 299.348; 挖 余 石: 128.292
AK1+500 | 15.913 |  | 20 | 382.61 | 10 | 38.261 | 20 | 76.522 | 40 | 153.044 | 30 | 114.783 |  |  |  | 挖 余 土: 267.827; 挖 余 石: 114.783
AK1+520 | 7.534 |  | 20 | 234.47 | 10 | 23.447 | 20 | 46.894 | 40 | 93.788 | 30 | 70.341 |  |  |  | 挖 余 土: 164.129; 挖 余 石: 70.341
AK1+540 | 26.382 |  | 20 | 339.16 | 10 | 33.916 | 20 | 67.832 | 40 | 135.664 | 30 | 101.748 |  |  |  | 挖 余 土: 237.412; 挖 余 石: 101.748
AK1+560 | 22.752 |  | 20 | 491.34 | 10 | 49.134 | 20 | 98.268 | 40 | 196.536 | 30 | 147.402 |  |  |  | 挖 余 土: 343.938; 挖 余 石: 147.402
小 计 |  |  |  | 8282.35 |  | 828.235 |  | 1656.47 |  | 3312.94 |  | 2484.705 |  |  |  |  | 1934.96 | 1934.96 |  | 376.204 |  | 1558.756 |  | 5421.441 | 2484.705
累 计 |  |  |  | 27278.77 |  | 2727.877 |  | 5455.754 |  | 10911.508 |  | 8183.631 |  |  |  |  | 16612.7 | 16612.7 |  | 1668.08 |  | 14944.62 |  | 17427.059 | 8183.631
[8 empty] | 编制： | [7 empty] | 挖 余 土: 复核：

## 土方计算表004
路基土石方数量计算表
S3-2
平等村阴塘至同戈产业道路建设项目 | [26 empty] | 第 4 页 共 5 页
桩 号 | 横 断 面 |  | 距离(m) | 挖 方 分 类 及 数 量 (m3) | [12 empty] | 填 方 数 量 (m3) |  |  | 利 用 方 数 量 及 调 配 (m3) | [6 empty] | 借 方 数 量 |  | 弃 方 数 量 |  | 备 注
| 面 积 |  |  | 总数量 | 土 | [5 empty] | 石 | [15 empty] | (m3)及运距 |  | (m3)及运距
| (m2) |  |  |  | Ⅰ |  | Ⅱ |  | Ⅲ |  | Ⅳ |  | Ⅴ |  | Ⅵ |  |  |  |  | 本桩利用 |  | 填 缺 |  | 挖 余 |  | 远运利用及纵向调配示意 | (Km) |  | (Km)
| 挖方 | 填方 |  |  | % | 数量 | % | 数量 | % | 数量 | % | 数量 | % | 数量 | % | 数量 | 总数量 | 土 | 石 | 土 | 石 | 土 | 石 | 土 | 石 |  | 土 | 石 | 土 | 石
1 | 2 | 3 | 5 | 6 | 7 | 8 | 9 | 10 | 11 | 12 | 13 | 14 | 15 | 16 | 17 | 18 | 19 | 20 | 21 | 22 | 23 | 24 | 25 | 26 | 27 | 28 | 29 | 30 | 31 | 32 | 33
AK1+560 | 22.752
AK1+580 |  | 6.818 | 20 | 227.52 | 10 | 22.752 | 20 | 45.504 | 40 | 91.008 | 30 | 68.256 |  |  |  | 总数量: 68.18; 土: 68.18; 本桩利用 土: 68.18; 挖 余 土: 91.084; 挖 余 石: 68.256
AK1+600 |  | 12.551 | 20 |  | 10 |  | 20 |  | 40 |  | 30 |  |  |  |  | 总数量: 193.69; 土: 193.69; 填 缺 土: 193.69
AK1+620 |  | 0.707 | 20 |  | 10 |  | 20 |  | 40 |  | 30 |  |  |  |  | 总数量: 132.58; 土: 132.58; 填 缺 土: 132.58
AK1+640 | 0.637 | 0.16 | 20 | 6.37 | 10 | 0.637 | 20 | 1.274 | 40 | 2.548 | 30 | 1.911 |  |  |  | 总数量: 8.67; 土: 8.67; 本桩利用 土: 4.459; 填 缺 土: 4.211; 挖 余 石: 1.911
AK1+660 |  | 8.037 | 20 | 6.37 | 10 | 0.637 | 20 | 1.274 | 40 | 2.548 | 30 | 1.911 |  |  |  | 总数量: 81.97; 土: 81.97; 本桩利用 土: 4.459; 填 缺 土: 77.511; 挖 余 石: 1.911
AK1+680 | 24.491 |  | 20 | 244.91 | 10 | 24.491 | 20 | 48.982 | 40 | 97.964 | 30 | 73.473 |  |  |  | 总数量: 80.37; 土: 80.37; 本桩利用 土: 80.37; 挖 余 土: 91.067; 挖 余 石: 73.473
AK1+700 | 9.786 |  | 20 | 342.77 | 10 | 34.277 | 20 | 68.554 | 40 | 137.108 | 30 | 102.831 |  |  |  | 挖 余 土: 239.939; 挖 余 石: 102.831
AK1+720 | 0.111 | 0.045 | 20 | 98.97 | 10 | 9.897 | 20 | 19.794 | 40 | 39.588 | 30 | 29.691 |  |  |  | 总数量: 0.45; 土: 0.45; 本桩利用 土: 0.45; 挖 余 土: 68.829; 挖 余 石: 29.691
AK1+740 |  | 1.418 | 20 | 1.11 | 10 | 0.111 | 20 | 0.222 | 40 | 0.444 | 30 | 0.333 |  |  |  | 总数量: 14.63; 土: 14.63; 本桩利用 土: 0.777; 填 缺 土: 13.853; 挖 余 石: 0.333
AK1+760 | 0.364 | 0.039 | 20 | 3.64 | 10 | 0.364 | 20 | 0.728 | 40 | 1.456 | 30 | 1.092 |  |  |  | 总数量: 14.57; 土: 14.57; 本桩利用 土: 2.548; 填 缺 土: 12.022; 挖 余 石: 1.092
AK1+780 | 2.136 |  | 20 | 25 | 10 | 2.5 | 20 | 5 | 40 | 10 | 30 | 7.5 |  |  |  | 总数量: 0.39; 土: 0.39; 本桩利用 土: 0.39; 挖 余 土: 17.11; 挖 余 石: 7.5
AK1+800 | 3.832 |  | 20 | 59.68 | 10 | 5.968 | 20 | 11.936 | 40 | 23.872 | 30 | 17.904 |  |  |  | 挖 余 土: 41.776; 挖 余 石: 17.904
AK1+820 | 5.886 |  | 20 | 97.18 | 10 | 9.718 | 20 | 19.436 | 40 | 38.872 | 30 | 29.154 |  |  |  | 挖 余 土: 68.026; 挖 余 石: 29.154
AK1+840 | 7.42 |  | 20 | 133.06 | 10 | 13.306 | 20 | 26.612 | 40 | 53.224 | 30 | 39.918 |  |  |  | 挖 余 土: 93.142; 挖 余 石: 39.918
AK1+860 |  | 8.046 | 20 | 74.2 | 10 | 7.42 | 20 | 14.84 | 40 | 29.68 | 30 | 22.26 |  |  |  | 总数量: 80.46; 土: 80.46; 本桩利用 土: 51.94; 填 缺 土: 28.52; 挖 余 石: 22.26
AK1+880 | 0.116 | 0.856 | 20 | 1.16 | 10 | 0.116 | 20 | 0.232 | 40 | 0.464 | 30 | 0.348 |  |  |  | 总数量: 89.02; 土: 89.02; 本桩利用 土: 0.812; 填 缺 土: 88.208; 挖 余 石: 0.348
AK1+900 | 53.561 |  | 20 | 536.77 | 10 | 53.677 | 20 | 107.354 | 40 | 214.708 | 30 | 161.031 |  |  |  | 总数量: 8.56; 土: 8.56; 本桩利用 土: 8.56; 挖 余 土: 367.179; 挖 余 石: 161.031
AK1+920 | 56.892 |  | 20 | 1104.53 | 10 | 110.453 | 20 | 220.906 | 40 | 441.812 | 30 | 331.359 |  |  |  | 挖 余 土: 773.171; 挖 余 石: 331.359
AK1+940 | 5.938 | 2.203 | 20 | 628.3 | 10 | 62.83 | 20 | 125.66 | 40 | 251.32 | 30 | 188.49 |  |  |  | 总数量: 22.03; 土: 22.03; 本桩利用 土: 22.03; 挖 余 土: 417.78; 挖 余 石: 188.49
AK1+960 | 0.731 | 3.121 | 20 | 66.69 | 10 | 6.669 | 20 | 13.338 | 40 | 26.676 | 30 | 20.007 |  |  |  | 总数量: 53.24; 土: 53.24; 本桩利用 土: 46.683; 填 缺 土: 6.557; 挖 余 石: 20.007
AK1+980 | 9.695 | 0.065 | 20 | 104.26 | 10 | 10.426 | 20 | 20.852 | 40 | 41.704 | 30 | 31.278 |  |  |  | 总数量: 31.86; 土: 31.86; 本桩利用 土: 31.86; 挖 余 土: 41.122; 挖 余 石: 31.278
AK2+000 | 15.93 |  | 20 | 256.25 | 10 | 25.625 | 20 | 51.25 | 40 | 102.5 | 30 | 76.875 |  |  |  | 总数量: 0.65; 土: 0.65; 本桩利用 土: 0.65; 挖 余 土: 178.725; 挖 余 石: 76.875
AK2+020 | 47.374 |  | 20 | 633.04 | 10 | 63.304 | 20 | 126.608 | 40 | 253.216 | 30 | 189.912 |  |  |  | 挖 余 土: 443.128; 挖 余 石: 189.912
AK2+040 | 61.605 |  | 20 | 1089.79 | 10 | 108.979 | 20 | 217.958 | 40 | 435.916 | 30 | 326.937 |  |  |  | 挖 余 土: 762.853; 挖 余 石: 326.937
AK2+060 | 63.242 |  | 20 | 1248.47 | 10 | 124.847 | 20 | 249.694 | 40 | 499.388 | 30 | 374.541 |  |  |  | 挖 余 土: 873.929; 挖 余 石: 374.541
AK2+080 | 64.969 |  | 20 | 1282.11 | 10 | 128.211 | 20 | 256.422 | 40 | 512.844 | 30 | 384.633 |  |  |  | 挖 余 土: 897.477; 挖 余 石: 384.633
小 计 |  |  |  | 8272.15 |  | 827.215 |  | 1654.43 |  | 3308.86 |  | 2481.645 |  |  |  |  | 881.32 | 881.32 |  | 324.168 |  | 557.152 |  | 5466.337 | 2481.645
累 计 |  |  |  | 35550.92 |  | 3555.092 |  | 7110.184 |  | 14220.368 |  | 10665.276 |  |  |  |  | 17494.02 | 17494.02 |  | 1992.248 |  | 15501.772 |  | 22893.396 | 10665.276
[8 empty] | 编制： | [7 empty] | 挖 余 土: 复核：

## 土方计算表005
路基土石方数量计算表
S3-2
平等村阴塘至同戈产业道路建设项目 | [26 empty] | 第 5 页 共 5 页
桩 号 | 横 断 面 |  | 距离(m) | 挖 方 分 类 及 数 量 (m3) | [12 empty] | 填 方 数 量 (m3) |  |  | 利 用 方 数 量 及 调 配 (m3) | [6 empty] | 借 方 数 量 |  | 弃 方 数 量 |  | 备 注
| 面 积 |  |  | 总数量 | 土 | [5 empty] | 石 | [15 empty] | (m3)及运距 |  | (m3)及运距
| (m2) |  |  |  | Ⅰ |  | Ⅱ |  | Ⅲ |  | Ⅳ |  | Ⅴ |  | Ⅵ |  |  |  |  | 本桩利用 |  | 填 缺 |  | 挖 余 |  | 远运利用及纵向调配示意 | (Km) |  | (Km)
| 挖方 | 填方 |  |  | % | 数量 | % | 数量 | % | 数量 | % | 数量 | % | 数量 | % | 数量 | 总数量 | 土 | 石 | 土 | 石 | 土 | 石 | 土 | 石 |  | 土 | 石 | 土 | 石
1 | 2 | 3 | 5 | 6 | 7 | 8 | 9 | 10 | 11 | 12 | 13 | 14 | 15 | 16 | 17 | 18 | 19 | 20 | 21 | 22 | 23 | 24 | 25 | 26 | 27 | 28 | 29 | 30 | 31 | 32 | 33
AK2+080 | 64.969
AK2+100 | 43.693 |  | 20 | 1086.62 | 10 | 108.662 | 20 | 217.324 | 40 | 434.648 | 30 | 325.986 |  |  |  | 挖 余 土: 760.634; 挖 余 石: 325.986
AK2+120 | 30.808 |  | 20 | 745.01 | 10 | 74.501 | 20 | 149.002 | 40 | 298.004 | 30 | 223.503 |  |  |  | 挖 余 土: 521.507; 挖 余 石: 223.503
AK2+140 | 14.259 |  | 20 | 450.67 | 10 | 45.067 | 20 | 90.134 | 40 | 180.268 | 30 | 135.201 |  |  |  | 挖 余 土: 315.469; 挖 余 石: 135.201
AK2+160 | 30.854 |  | 20 | 451.13 | 10 | 45.113 | 20 | 90.226 | 40 | 180.452 | 30 | 135.339 |  |  |  | 挖 余 土: 315.791; 挖 余 石: 135.339
AK2+180 | 18.733 |  | 20 | 495.87 | 10 | 49.587 | 20 | 99.174 | 40 | 198.348 | 30 | 148.761 |  |  |  | 挖 余 土: 347.109; 挖 余 石: 148.761
AK2+200 | 0.436 | 14.341 | 20 | 191.69 | 10 | 19.169 | 20 | 38.338 | 40 | 76.676 | 30 | 57.507 |  |  |  | 总数量: 143.41; 土: 143.41; 本桩利用 土: 134.183; 填 缺 土: 9.227; 挖 余 石: 57.507
AK2+220 | 22.08 |  | 20 | 225.16 | 10 | 22.516 | 20 | 45.032 | 40 | 90.064 | 30 | 67.548 |  |  |  | 总数量: 143.41; 土: 143.41; 本桩利用 土: 143.41; 挖 余 土: 14.202; 挖 余 石: 67.548
AK2+240 | 57.663 |  | 20 | 797.43 | 10 | 79.743 | 20 | 159.486 | 40 | 318.972 | 30 | 239.229 |  |  |  | 挖 余 土: 558.201; 挖 余 石: 239.229
AK2+260 | 39.971 |  | 20 | 976.34 | 10 | 97.634 | 20 | 195.268 | 40 | 390.536 | 30 | 292.902 |  |  |  | 挖 余 土: 683.438; 挖 余 石: 292.902
AK2+280 | 19.201 |  | 20 | 591.72 | 10 | 59.172 | 20 | 118.344 | 40 | 236.688 | 30 | 177.516 |  |  |  | 挖 余 土: 414.204; 挖 余 石: 177.516
AK2+300 |  | 29.099 | 20 | 192.01 | 10 | 19.201 | 20 | 38.402 | 40 | 76.804 | 30 | 57.603 |  |  |  | 总数量: 290.99; 土: 290.99; 本桩利用 土: 134.407; 填 缺 土: 156.583; 挖 余 石: 57.603
AK2+320 |  | 126.329 | 20 |  | 10 |  | 20 |  | 40 |  | 30 |  |  |  |  | 总数量: 1554.28; 土: 1554.28; 填 缺 土: 1554.28
AK2+340 |  | 91.207 | 20 |  | 10 |  | 20 |  | 40 |  | 30 |  |  |  |  | 总数量: 2175.36; 土: 2175.36; 填 缺 土: 2175.36
AK2+360 |  | 38.798 | 20 |  | 10 |  | 20 |  | 40 |  | 30 |  |  |  |  | 总数量: 1300.05; 土: 1300.05; 填 缺 土: 1300.05
AK2+380 |  | 53.787 | 20 |  | 10 |  | 20 |  | 40 |  | 30 |  |  |  |  | 总数量: 925.85; 土: 925.85; 填 缺 土: 925.85
AK2+400 |  | 96.515 | 20 |  | 10 |  | 20 |  | 40 |  | 30 |  |  |  |  | 总数量: 1503.02; 土: 1503.02; 填 缺 土: 1503.02
AK2+420 |  | 112.784 | 20 |  | 10 |  | 20 |  | 40 |  | 30 |  |  |  |  | 总数量: 2092.99; 土: 2092.99; 填 缺 土: 2092.99
AK2+440 |  | 91.124 | 20 |  | 10 |  | 20 |  | 40 |  | 30 |  |  |  |  | 总数量: 2039.08; 土: 2039.08; 填 缺 土: 2039.08
AK2+460 |  | 46.189 | 20 |  | 10 |  | 20 |  | 40 |  | 30 |  |  |  |  | 总数量: 1373.13; 土: 1373.13; 填 缺 土: 1373.13
AK2+480 |  | 20.526 | 20 |  | 10 |  | 20 |  | 40 |  | 30 |  |  |  |  | 总数量: 667.15; 土: 667.15; 填 缺 土: 667.15
AK2+500 |  | 13.294 | 20 |  | 10 |  | 20 |  | 40 |  | 30 |  |  |  |  | 总数量: 338.2; 土: 338.2; 填 缺 土: 338.2
AK2+520 |  | 59.558 | 20 |  | 10 |  | 20 |  | 40 |  | 30 |  |  |  |  | 总数量: 728.52; 土: 728.52; 填 缺 土: 728.52
AK2+540 |  | 76.566 | 20 |  | 10 |  | 20 |  | 40 |  | 30 |  |  |  |  | 总数量: 1361.24; 土: 1361.24; 填 缺 土: 1361.24
AK2+560 |  | 27.181 | 20 |  | 10 |  | 20 |  | 40 |  | 30 |  |  |  |  | 总数量: 1037.47; 土: 1037.47; 填 缺 土: 1037.47
AK2+580 | 3.122 | 2.364 | 20 | 31.22 | 10 | 3.122 | 20 | 6.244 | 40 | 12.488 | 30 | 9.366 |  |  |  | 总数量: 295.45; 土: 295.45; 本桩利用 土: 21.854; 填 缺 土: 273.596; 挖 余 石: 9.366
AK2+583.205 | 2.447 | 3 | 3.205 | 8.9243 | 10 | 0.89243 | 20 | 1.7849 | 40 | 3.5697 | 30 | 2.6773 |  |  |  | 总数量: 8.5958; 土: 8.5958; 本桩利用 土: 6.247; 填 缺 土: 2.3488; 挖 余 石: 2.6773
小 计 |  |  |  | 6243.7943 |  | 624.3794 |  | 1248.7589 |  | 2497.5177 |  | 1873.1383 |  |  |  |  | 17978.1958 | 17978.1958 |  | 440.101 |  | 17538.0948 |  | 3930.555 | 1873.1383
累 计 |  |  |  | 41794.7143 |  | 4179.4714 |  | 8358.9429 |  | 16717.8857 |  | 12538.4143 |  |  |  |  | 35472.2158 | 35472.2158 |  | 2432.349 |  | 33039.8668 |  | 26823.951 | 12538.4143
[8 empty] | 编制： | [7 empty] | 挖 余 土: 复核：