## 土方计算表001
路基土石方数量计算表
S3-2
平等村阴塘至同戈产业道路建设项目 | [26 empty] | 第 1 页 共 1 页
桩 号 | 横 断 面 |  | 距离(m) | 挖 方 分 类 及 数 量 (m3) | [12 empty] | 填 方 数 量 (m3) |  |  | 利 用 方 数 量 及 调 配 (m3) | [6 empty] | 借 方 数 量 |  | 弃 方 数 量 |  | 备 注
| 面 积 |  |  | 总数量 | 土 | [5 empty] | 石 | [15 empty] | (m3)及运距 |  | (m3)及运距
| (m2) |  |  |  | Ⅰ |  | Ⅱ |  | Ⅲ |  | Ⅳ |  | Ⅴ |  | Ⅵ |  |  |  |  | 本桩利用 |  | 填 缺 |  | 挖 余 |  | 远运利用及纵向调配示意 | (Km) |  | (Km)
| 挖方 | 填方 |  |  | % | 数量 | % | 数量 | % | 数量 | % | 数量 | % | 数量 | % | 数量 | 总数量 | 土 | 石 | 土 | 石 | 土 | 石 | 土 | 石 |  | 土 | 石 | 土 | 石
1 | 2 | 3 | 5 | 6 | 7 | 8 | 9 | 10 | 11 | 12 | 13 | 14 | 15 | 16 | 17 | 18 | 19 | 20 | 21 | 22 | 23 | 24 | 25 | 26 | 27 | 28 | 29 | 30 | 31 | 32 | 33
BK0+000 |  | 11.602
BK0+020 |  | 215.509 | 20 |  | 10 |  | 20 |  | 40 |  | 30 |  |  |  |  | 总数量: 2271.11; 土: 2271.11; 填 缺 土: 2271.11
BK0+040 |  | 50.501 | 20 |  | 10 |  | 20 |  | 40 |  | 30 |  |  |  |  | 总数量: 2660.1; 土: 2660.1; 填 缺 土: 2660.1
BK0+060 | 9.576 | 4.067 | 20 | 95.76 | 10 | 9.576 | 20 | 19.152 | 40 | 38.304 | 30 | 28.728 |  |  |  | 总数量: 545.68; 土: 545.68; 本桩利用 土: 67.032; 填 缺 土: 478.648; 挖 余 石: 28.728
BK0+080 | 11.763 |  | 20 | 213.39 | 10 | 21.339 | 20 | 42.678 | 40 | 85.356 | 30 | 64.017 |  |  |  | 总数量: 40.67; 土: 40.67; 本桩利用 土: 40.67; 挖 余 土: 108.703; 挖 余 石: 64.017
BK0+100 | 14.536 |  | 20 | 262.99 | 10 | 26.299 | 20 | 52.598 | 40 | 105.196 | 30 | 78.897 |  |  |  | 挖 余 土: 184.093; 挖 余 石: 78.897
BK0+120 | 16.254 |  | 20 | 307.9 | 10 | 30.79 | 20 | 61.58 | 40 | 123.16 | 30 | 92.37 |  |  |  | 挖 余 土: 215.53; 挖 余 石: 92.37
BK0+140 | 13.782 |  | 20 | 300.36 | 10 | 30.036 | 20 | 60.072 | 40 | 120.144 | 30 | 90.108 |  |  |  | 挖 余 土: 210.252; 挖 余 石: 90.108
BK0+160 | 12.416 |  | 20 | 261.98 | 10 | 26.198 | 20 | 52.396 | 40 | 104.792 | 30 | 78.594 |  |  |  | 挖 余 土: 183.386; 挖 余 石: 78.594
BK0+180 | 12.801 |  | 20 | 252.17 | 10 | 25.217 | 20 | 50.434 | 40 | 100.868 | 30 | 75.651 |  |  |  | 挖 余 土: 176.519; 挖 余 石: 75.651
BK0+200 | 11.122 |  | 20 | 239.23 | 10 | 23.923 | 20 | 47.846 | 40 | 95.692 | 30 | 71.769 |  |  |  | 挖 余 土: 167.461; 挖 余 石: 71.769
BK0+220 | 5.147 |  | 20 | 162.69 | 10 | 16.269 | 20 | 32.538 | 40 | 65.076 | 30 | 48.807 |  |  |  | 挖 余 土: 113.883; 挖 余 石: 48.807
BK0+240 | 16.148 | 0.106 | 20 | 212.95 | 10 | 21.295 | 20 | 42.59 | 40 | 85.18 | 30 | 63.885 |  |  |  | 总数量: 1.06; 土: 1.06; 本桩利用 土: 1.06; 挖 余 土: 148.005; 挖 余 石: 63.885
BK0+260 | 21.274 | 0.15 | 20 | 374.22 | 10 | 37.422 | 20 | 74.844 | 40 | 149.688 | 30 | 112.266 |  |  |  | 总数量: 2.56; 土: 2.56; 本桩利用 土: 2.56; 挖 余 土: 259.394; 挖 余 石: 112.266
BK0+280 | 22.748 |  | 20 | 440.22 | 10 | 44.022 | 20 | 88.044 | 40 | 176.088 | 30 | 132.066 |  |  |  | 总数量: 1.5; 土: 1.5; 本桩利用 土: 1.5; 挖 余 土: 306.654; 挖 余 石: 132.066
BK0+300 | 22.004 |  | 20 | 447.52 | 10 | 44.752 | 20 | 89.504 | 40 | 179.008 | 30 | 134.256 |  |  |  | 挖 余 土: 313.264; 挖 余 石: 134.256
BK0+320 | 27.438 |  | 20 | 494.42 | 10 | 49.442 | 20 | 98.884 | 40 | 197.768 | 30 | 148.326 |  |  |  | 挖 余 土: 346.094; 挖 余 石: 148.326
BK0+340 | 30.41 |  | 20 | 578.48 | 10 | 57.848 | 20 | 115.696 | 40 | 231.392 | 30 | 173.544 |  |  |  | 挖 余 土: 404.936; 挖 余 石: 173.544
BK0+360 | 43.817 |  | 20 | 742.27 | 10 | 74.227 | 20 | 148.454 | 40 | 296.908 | 30 | 222.681 |  |  |  | 挖 余 土: 519.589; 挖 余 石: 222.681
BK0+380 | 12.355 | 3.831 | 20 | 561.72 | 10 | 56.172 | 20 | 112.344 | 40 | 224.688 | 30 | 168.516 |  |  |  | 总数量: 38.31; 土: 38.31; 本桩利用 土: 38.31; 挖 余 土: 354.894; 挖 余 石: 168.516
BK0+400 | 4.616 |  | 20 | 169.71 | 10 | 16.971 | 20 | 33.942 | 40 | 67.884 | 30 | 50.913 |  |  |  | 总数量: 38.31; 土: 38.31; 本桩利用 土: 38.31; 挖 余 土: 80.487; 挖 余 石: 50.913
BK0+403.640 | 13.844 |  | 3.64 | 33.5972 | 10 | 3.3597 | 20 | 6.7194 | 40 | 13.4389 | 30 | 10.0792 |  |  |  | 挖 余 土: 23.518; 挖 余 石: 10.0792
小 计 |  |  |  | 6151.5772 |  | 615.1577 |  | 1230.3154 |  | 2460.6309 |  | 1845.4732 |  |  |  |  | 5599.3 | 5599.3 |  | 189.442 |  | 5409.858 |  | 4116.662 | 1845.4732
累 计 |  |  |  | 6151.5772 |  | 615.1577 |  | 1230.3154 |  | 2460.6309 |  | 1845.4732 |  |  |  |  | 5599.3 | 5599.3 |  | 189.442 |  | 5409.858 |  | 4116.662 | 1845.4732
[8 empty] | 编制： | [7 empty] | 挖 余 土: 复核：