## 土方计算表001
路基土石方数量计算表
S3-2
平等村阴塘至同戈产业道路建设项目 | [26 empty] | 第 1 页 共 1 页
桩 号 | 横 断 面 |  | 距离(m) | 挖 方 分 类 及 数 量 (m3) | [12 empty] | 填 方 数 量 (m3) |  |  | 利 用 方 数 量 及 调 配 (m3) | [6 empty] | 借 方 数 量 |  | 弃 方 数 量 |  | 备 注
| 面 积 |  |  | 总数量 | 土 | [5 empty] | 石 | [15 empty] | (m3)及运距 |  | (m3)及运距
| (m2) |  |  |  | Ⅰ |  | Ⅱ |  | Ⅲ |  | Ⅳ |  | Ⅴ |  | Ⅵ |  |  |  |  | 本桩利用 |  | 填 缺 |  | 挖 余 |  | 远运利用及纵向调配示意 | (Km) |  | (Km)
| 挖方 | 填方 |  |  | % | 数量 | % | 数量 | % | 数量 | % | 数量 | % | 数量 | % | 数量 | 总数量 | 土 | 石 | 土 | 石 | 土 | 石 | 土 | 石 |  | 土 | 石 | 土 | 石
1 | 2 | 3 | 5 | 6 | 7 | 8 | 9 | 10 | 11 | 12 | 13 | 14 | 15 | 16 | 17 | 18 | 19 | 20 | 21 | 22 | 23 | 24 | 25 | 26 | 27 | 28 | 29 | 30 | 31 | 32 | 33
CK0+000 | 67.899
CK0+020 | 56.611 |  | 20 | 1245.1 | 10 | 124.51 | 20 | 249.02 | 40 | 498.04 | 30 | 373.53 |  |  |  | 挖 余 土: 871.57; 挖 余 石: 373.53
CK0+040 | 62.808 |  | 20 | 1194.19 | 10 | 119.419 | 20 | 238.838 | 40 | 477.676 | 30 | 358.257 |  |  |  | 挖 余 土: 835.933; 挖 余 石: 358.257
CK0+060 | 51.635 |  | 20 | 1144.43 | 10 | 114.443 | 20 | 228.886 | 40 | 457.772 | 30 | 343.329 |  |  |  | 挖 余 土: 801.101; 挖 余 石: 343.329
CK0+080 | 12.184 |  | 20 | 638.19 | 10 | 63.819 | 20 | 127.638 | 40 | 255.276 | 30 | 191.457 |  |  |  | 挖 余 土: 446.733; 挖 余 石: 191.457
CK0+100 |  | 3.752 | 20 | 121.84 | 10 | 12.184 | 20 | 24.368 | 40 | 48.736 | 30 | 36.552 |  |  |  | 总数量: 37.52; 土: 37.52; 本桩利用 土: 37.52; 挖 余 土: 47.768; 挖 余 石: 36.552
CK0+120 | 4.115 |  | 20 | 41.15 | 10 | 4.115 | 20 | 8.23 | 40 | 16.46 | 30 | 12.345 |  |  |  | 总数量: 37.52; 土: 37.52; 本桩利用 土: 28.805; 填 缺 土: 8.715; 挖 余 石: 12.345
CK0+140 | 15.353 |  | 20 | 194.68 | 10 | 19.468 | 20 | 38.936 | 40 | 77.872 | 30 | 58.404 |  |  |  | 挖 余 土: 136.276; 挖 余 石: 58.404
CK0+160 | 13.401 |  | 20 | 287.54 | 10 | 28.754 | 20 | 57.508 | 40 | 115.016 | 30 | 86.262 |  |  |  | 挖 余 土: 201.278; 挖 余 石: 86.262
CK0+180 | 6.589 |  | 20 | 199.9 | 10 | 19.99 | 20 | 39.98 | 40 | 79.96 | 30 | 59.97 |  |  |  | 挖 余 土: 139.93; 挖 余 石: 59.97
CK0+200 | 9.487 |  | 20 | 160.76 | 10 | 16.076 | 20 | 32.152 | 40 | 64.304 | 30 | 48.228 |  |  |  | 挖 余 土: 112.532; 挖 余 石: 48.228
CK0+220 | 6.777 |  | 20 | 162.64 | 10 | 16.264 | 20 | 32.528 | 40 | 65.056 | 30 | 48.792 |  |  |  | 挖 余 土: 113.848; 挖 余 石: 48.792
CK0+240 |  | 2.328 | 20 | 67.77 | 10 | 6.777 | 20 | 13.554 | 40 | 27.108 | 30 | 20.331 |  |  |  | 总数量: 23.28; 土: 23.28; 本桩利用 土: 23.28; 挖 余 土: 24.159; 挖 余 石: 20.331
CK0+242.263 |  | 6.571 | 2.263 |  | 10 |  | 20 |  | 40 |  | 30 |  |  |  |  | 总数量: 10.0692; 土: 10.0692; 填 缺 土: 10.0692
小 计 |  |  |  | 5458.19 |  | 545.819 |  | 1091.638 |  | 2183.276 |  | 1637.457 |  |  |  |  | 108.3892 | 108.3892 |  | 89.605 |  | 18.7842 |  | 3731.128 | 1637.457
累 计 |  |  |  | 5458.19 |  | 545.819 |  | 1091.638 |  | 2183.276 |  | 1637.457 |  |  |  |  | 108.3892 | 108.3892 |  | 89.605 |  | 18.7842 |  | 3731.128 | 1637.457
[8 empty] | 编制： | [7 empty] | 挖 余 土: 复核：