## 土方计算表001
路基土石方数量计算表
S3-2
平等村阴塘至同戈产业道路建设项目 | [26 empty] | 第 1 页 共 1 页
桩 号 | 横 断 面 |  | 距离(m) | 挖 方 分 类 及 数 量 (m3) | [12 empty] | 填 方 数 量 (m3) |  |  | 利 用 方 数 量 及 调 配 (m3) | [6 empty] | 借 方 数 量 |  | 弃 方 数 量 |  | 备 注
| 面 积 |  |  | 总数量 | 土 | [5 empty] | 石 | [15 empty] | (m3)及运距 |  | (m3)及运距
| (m2) |  |  |  | Ⅰ |  | Ⅱ |  | Ⅲ |  | Ⅳ |  | Ⅴ |  | Ⅵ |  |  |  |  | 本桩利用 |  | 填 缺 |  | 挖 余 |  | 远运利用及纵向调配示意 | (Km) |  | (Km)
| 挖方 | 填方 |  |  | % | 数量 | % | 数量 | % | 数量 | % | 数量 | % | 数量 | % | 数量 | 总数量 | 土 | 石 | 土 | 石 | 土 | 石 | 土 | 石 |  | 土 | 石 | 土 | 石
1 | 2 | 3 | 5 | 6 | 7 | 8 | 9 | 10 | 11 | 12 | 13 | 14 | 15 | 16 | 17 | 18 | 19 | 20 | 21 | 22 | 23 | 24 | 25 | 26 | 27 | 28 | 29 | 30 | 31 | 32 | 33
DK0+000 |  | 20.21
DK0+020 |  | 53.435 | 20 |  | 10 |  | 20 |  | 40 |  | 30 |  |  |  |  | 总数量: 736.45; 土: 736.45; 填 缺 土: 736.45
DK0+040 | 2.194 | 19.961 | 20 | 21.94 | 10 | 2.194 | 20 | 4.388 | 40 | 8.776 | 30 | 6.582 |  |  |  | 总数量: 733.96; 土: 733.96; 本桩利用 土: 15.358; 填 缺 土: 718.602; 挖 余 石: 6.582
DK0+060 |  | 13.032 | 20 | 21.94 | 10 | 2.194 | 20 | 4.388 | 40 | 8.776 | 30 | 6.582 |  |  |  | 总数量: 329.93; 土: 329.93; 本桩利用 土: 15.358; 填 缺 土: 314.572; 挖 余 石: 6.582
DK0+080 | 36.301 |  | 20 | 363.01 | 10 | 36.301 | 20 | 72.602 | 40 | 145.204 | 30 | 108.903 |  |  |  | 总数量: 130.32; 土: 130.32; 本桩利用 土: 130.32; 挖 余 土: 123.787; 挖 余 石: 108.903
DK0+100 | 32.582 | 6.248 | 20 | 688.83 | 10 | 68.883 | 20 | 137.766 | 40 | 275.532 | 30 | 206.649 |  |  |  | 总数量: 62.48; 土: 62.48; 本桩利用 土: 62.48; 挖 余 土: 419.701; 挖 余 石: 206.649
DK0+120 | 45.976 |  | 20 | 785.58 | 10 | 78.558 | 20 | 157.116 | 40 | 314.232 | 30 | 235.674 |  |  |  | 总数量: 62.48; 土: 62.48; 本桩利用 土: 62.48; 挖 余 土: 487.426; 挖 余 石: 235.674
DK0+140 | 7.18 |  | 20 | 531.56 | 10 | 53.156 | 20 | 106.312 | 40 | 212.624 | 30 | 159.468 |  |  |  | 挖 余 土: 372.092; 挖 余 石: 159.468
DK0+160 | 8.025 |  | 20 | 152.05 | 10 | 15.205 | 20 | 30.41 | 40 | 60.82 | 30 | 45.615 |  |  |  | 挖 余 土: 106.435; 挖 余 石: 45.615
DK0+180 | 10.285 | 0.771 | 20 | 183.1 | 10 | 18.31 | 20 | 36.62 | 40 | 73.24 | 30 | 54.93 |  |  |  | 总数量: 7.71; 土: 7.71; 本桩利用 土: 7.71; 挖 余 土: 120.46; 挖 余 石: 54.93
DK0+200 | 21.177 |  | 20 | 314.62 | 10 | 31.462 | 20 | 62.924 | 40 | 125.848 | 30 | 94.386 |  |  |  | 总数量: 7.71; 土: 7.71; 本桩利用 土: 7.71; 挖 余 土: 212.524; 挖 余 石: 94.386
DK0+220 | 28.343 |  | 20 | 495.2 | 10 | 49.52 | 20 | 99.04 | 40 | 198.08 | 30 | 148.56 |  |  |  | 挖 余 土: 346.64; 挖 余 石: 148.56
DK0+240 | 29.769 |  | 20 | 581.12 | 10 | 58.112 | 20 | 116.224 | 40 | 232.448 | 30 | 174.336 |  |  |  | 挖 余 土: 406.784; 挖 余 石: 174.336
DK0+260 | 36.034 |  | 20 | 658.03 | 10 | 65.803 | 20 | 131.606 | 40 | 263.212 | 30 | 197.409 |  |  |  | 挖 余 土: 460.621; 挖 余 石: 197.409
DK0+280 | 13.966 | 0.406 | 20 | 500 | 10 | 50 | 20 | 100 | 40 | 200 | 30 | 150 |  |  |  | 总数量: 4.06; 土: 4.06; 本桩利用 土: 4.06; 挖 余 土: 345.94; 挖 余 石: 150
DK0+300 | 19.559 |  | 20 | 335.25 | 10 | 33.525 | 20 | 67.05 | 40 | 134.1 | 30 | 100.575 |  |  |  | 总数量: 4.06; 土: 4.06; 本桩利用 土: 4.06; 挖 余 土: 230.615; 挖 余 石: 100.575
DK0+320 | 15.936 |  | 20 | 354.95 | 10 | 35.495 | 20 | 70.99 | 40 | 141.98 | 30 | 106.485 |  |  |  | 挖 余 土: 248.465; 挖 余 石: 106.485
DK0+326.551 | 1.627 | 0.243 | 6.551 | 57.5276 | 10 | 5.7528 | 20 | 11.5055 | 40 | 23.011 | 30 | 17.2583 |  |  |  | 总数量: 0.79595; 土: 0.79595; 本桩利用 土: 0.79595; 挖 余 土: 39.4734; 挖 余 石: 17.2583
小 计 |  |  |  | 6044.7076 |  | 604.4708 |  | 1208.9415 |  | 2417.883 |  | 1813.4123 |  |  |  |  | 2079.9559 | 2079.9559 |  | 310.3319 |  | 1769.624 |  | 3920.9634 | 1813.4123
累 计 |  |  |  | 6044.7076 |  | 604.4708 |  | 1208.9415 |  | 2417.883 |  | 1813.4123 |  |  |  |  | 2079.9559 | 2079.9559 |  | 310.3319 |  | 1769.624 |  | 3920.9634 | 1813.4123
[8 empty] | 编制： | [7 empty] | 挖 余 土: 复核：