## 封-1_招标工程量清单
雁山区雁山镇枫林村、周家村农村小型基础设施建设以工代赈项目 |  | 工程
招 标 工 程 量 清 单
招 标 人:
(单位盖章)
造价咨询人:
(单位盖章)
2026年 月 日
封-1

## 扉-1_招标工程量清单
| 雁山区雁山镇枫林村、周家村农村小型基础设施建设以工代赈项目 |  |  |  | 工程
招 标 工 程 量 清 单
招 标 人: |  |  | 造价咨询人：
|  | （单位盖章） |  | （单位资质专用章）
法定代表人 |  |  | 法定代表人
或其授权人： |  |  | 或其授权人：
|  | （签字或盖章） |  | （签字或盖章）
编 制 人： |  |  | 复 核 人：
|  | （造价人员签字） |  | (造价工程师签字盖专用章)
编 制 时 间: |  | 2026年 月 日 | 复 核 时 间： | 2026年 月 日
扉-1

## 1.【标表1】投标报价汇总表
投标报价汇总表
合同段：雁山区雁山镇枫林村、周家村农村小型基础设施建设以工代赈项目 |  |  | 标表1
序号 | 章次 | 科目名称 | 金额（元）
1 | 100 | 总 则
2 | 200 | 路 基
3 | 300 | 路 面
4 | 400 | 桥梁、涵洞
5 | 第100章至第700章合计
6 | 已包含在清单合计中的材料、工程设备、专业工程暂估价合计
7 | 清单合计减去材料、工程设备、专业工程暂估价合计
8 | 计日工合计
9 | 暂列金额（不含计日工总额）
10 | 投标报价
清单 第 1 页 |  |  | 共 1 页

## 2.【标表2】工程量清单表
工程量清单表
合同段：雁山区雁山镇枫林村、周家村农村小型基础设施建设以工代赈项目 |  |  |  |  | 标表2
清单 第100章 总 则
子目号 | 子目名称 | 单位 | 数量 | 单价 | 合价
101 | 通则
101-1 | 保险费
-a | 按合同条款规定，提供建筑工程一切险 | 总额 | 1
-b | 按合同条款规定，提供第三者责任险 | 总额 | 1
-c | 安全生产责任险 | 总额 | 1
102 | 工程管理
102-3 | 安全生产费 | 总额 | 1
清单 第100章 合计 人民币 元
清单 第 1 页 |  |  |  |  | 共 4 页
工程量清单表
合同段：雁山区雁山镇枫林村、周家村农村小型基础设施建设以工代赈项目 |  |  |  |  | 标表2
清单 第200章 路 基
子目号 | 子目名称 | 单位 | 数量 | 单价 | 合价
202 | 场地清理
202-1 | 清理与掘除
-a | 人工清除表土 | m3 | 9154.8
203 | 挖方路基
203-1 | 路基挖方
-a | 人工挖土方 | m3 | 1308
204 | 填方路基
204-1 | 路基填筑（包括填前压实）
-a | 利用土方 | m3 | 1308
-d | 借土填方（借方800m） | m3 | 741
-j | 人工整修路拱 | m2 | 30516
清单 第200章 合计 人民币 元
清单 第 2 页 |  |  |  |  | 共 4 页
工程量清单表
合同段：雁山区雁山镇枫林村、周家村农村小型基础设施建设以工代赈项目 |  |  |  |  | 标表2
清单 第300章 路 面
子目号 | 子目名称 | 单位 | 数量 | 单价 | 合价
306 | 级配碎石基层
306-3 | 级配碎石基层
-a | 厚150mm | m2 | 25200.7
312 | 水泥混凝土面板
312-1 | C30水泥混凝土面板
-a | 厚180mm（弯拉强度≥4.0Mpa）（含模板、刻纹、养护、切缝、灌缝） | m2 | 22912
-b | 混凝土人工的拌合及铺筑 | 工日 | 5314
312-2 | 钢筋
-a | 传力杆 | kg | 586
-b | 路面钢筋 | kg | 1966
313 | 路肩培土、中央分隔带回填土、土路肩加固及路缘石
313-1 | 路肩培土（33cm） | m3 | 2517.6
清单 第300章 合计 人民币 元
清单 第 3 页 |  |  |  |  | 共 4 页
工程量清单表
合同段：雁山区雁山镇枫林村、周家村农村小型基础设施建设以工代赈项目 |  |  |  |  | 标表2
清单 第400章 桥梁、涵洞
子目号 | 子目名称 | 单位 | 数量 | 单价 | 合价
419 | 圆管涵
419-1 | 单孔钢筋混凝土圆管涵
-a | 1-Φ0.3m圆管涵 | m/道 | 4
清单 第400章 合计 人民币 元
清单 第 4 页 |  |  |  |  | 共 4 页