## 现状拱圈线形
1#跨左侧面拱腹线
点号 | X | Y
1 | 0 | 0
2 | 0.549 | 0.258
3 | 0.995 | 0.457
4 | 1.497 | 0.67
5 | 1.984 | 0.856
6 | 2.344 | 0.989
7 | 2.812 | 1.182
8 | 3.306 | 1.357
9 | 3.899 | 1.557
10 | 4.293 | 1.697
11 | 4.824 | 1.797
12 | 5.403 | 1.942
13 | 5.834 | 2.045
14 | 6.212 | 2.13
15 | 6.809 | 2.225
16 | 7.295 | 2.273
17 | 7.775 | 2.342
18 | 8.261 | 2.386
19 | 8.808 | 2.432
20 | 9.374 | 2.451
21 | 9.8 | 2.447
22 | 10.154 | 2.479
23 | 10.572 | 2.458
24 | 11.238 | 2.42
25 | 11.774 | 2.382
26 | 12.433 | 2.319
27 | 12.804 | 2.27
28 | 13.337 | 2.188
29 | 13.892 | 2.088
30 | 14.284 | 2.005
31 | 14.703 | 1.916
32 | 15.174 | 1.799
33 | 15.719 | 1.656
34 | 16.152 | 1.521
35 | 16.588 | 1.362
36 | 17.112 | 1.191
37 | 17.575 | 1.039
38 | 18.135 | 0.808
39 | 18.566 | 0.613
40 | 18.987 | 0.427
41 | 19.361 | 0.248
42 | 19.842 | 0.014

## 计算过程
材料数量表
构件 | 钢筋 | [7 empty] | C30 混凝土（m3） | 5%水泥稳定碎石（m3） | 回填 砂性土（m3）
| 钢筋 编号 | 直径（mm） | 单根长（cm） | 根数 | 共长（m） | 单位重（kg/m） | 共重（kg） | 合计（kg）
搭板 | 1 | C20 | 550 | 31 | 170.5 | 2.47 | 421.135 | C20： | 12.24 | 10.608 | 183.6
| 2 | C16 | 540 | 31 | 167.4 | 1.58 | 264.492 | 940.823
| 3 | C20 | 640 | 26 | 166.4 | 2.47 | 411.008 | C16：
| 4 | C16 | 630 | 26 | 163.8 | 1.58 | 258.804 | 523.296
| 5 | C12 | 57.6 | 208 | 119.808 | 0.888 | 106.3895 | C12：
枕梁 | 1 | C20 | 550 | 8 | 44 | 2.47 | 108.68 | 143.238 | 0.816
| 6 | C12 | 159.6 | 26 | 41.496 | 0.888 | 36.8484
| 钢筋 | [7 empty] | 水性渗透型无机防水剂（m3） | C40 混凝土（m3）
| 钢筋 编号 | 直径（mm） | 单根长（cm） | 根数 | 共长（m） | 单位重（kg/m） | 共重（kg） | 合计（kg）
| 1 | C10 | 594 | 61 | 362.34 | 0.617 | 223.5638 | 387.9326 | 27 | 2.7
| 2 | C10 | 444 | 60 | 266.4 | 0.617 | 164.3688
主桥碳纤维布工程数量表
| 构件 |  | 单位 | 数量 | 备注
| 拱顶肋梁 |  | m2 | 100.8 | 底宽0.6cm，侧边0.4cm/侧，每道布置6m，共12道
| 主拱腿 |  | m2 | 134.4 | 底宽0.6cm，侧边0.4cm/侧，每道布置4m，共24道
| 次拱腿 |  | m2 | 100.8 | 顶宽0.6cm，侧边0.4cm/侧，每道布置3m，共24道
| 拱座 |  | m2 | 51.33 | 按缝长粘贴，合计51.33m（含端头延伸段），宽度按1m计 | [6 empty] | 51.33
| 合计 |  | m2 | 387.33 | 300g/m2
引桥碳纤维布工程数量表
| 构件 |  | 单位 | 数量 | 备注
| 纵向矩形梁 |  | m2 | 385.56 | 底宽0.35cm，侧边0.25cm/侧，边跨每道布置8.3m（8道），中跨每道8.8m（44道）
| 横系梁 |  | m2 | 100.035 | 底宽0.15cm，侧边0.15cm/侧，每道布置2.85m，共78道
| 微弯板 |  | m2 | 806.67 | 按缝长粘贴，合计403.34m（含端头延伸段），宽度按2m计 | [5 empty] | 403.335
| 合计 |  | m2 | 1292.265 | 300g/m2

## 工程数量汇总表
燕岩大桥工程数量汇总表
S4-2
恭城瑶族自治县燕岩大桥维修加固工程一阶段施工图设计 | [23 empty] | 第 1 页 | 共 2 页
序号 | 中心桩号 | 河名或桥名 |  | 交角 | 桥长 （m） | 结构类型 |  |  | 建设类型 | 主桥病害处理 | [11 empty] | 主桥主体构件加固
[10 empty] | 裂缝处理（含主桥所有裂缝） |  |  |  | 缺陷修补 |  | 裂缝及缺陷的松散部分清除、表面清洁 | 更换伸缩缝橡胶条 | 臂架式桥检车工作量（8h/天） | 安装泄水孔盖 | 清除杂物 |  | 粘贴碳纤维布（300g/m2）
[10 empty] | 裂缝封闭 | 裂缝灌浆 |  | 网状裂缝 | 环氧砂浆(3cm厚) | 缺陷表面修复处理(3cm厚) |  |  |  |  | 残留模板 | 灌木 | 拱顶肋梁粘贴碳纤维布 | 主拱腿粘贴碳纤维布 | 次拱腿粘贴碳纤维布 | 拱座粘贴碳纤维布
[10 empty] | δ<0.15 mm:环氧树脂类液态胶 | 1.5mm>δ≥0.15mm：环氧树脂类液态胶 | δ≥1.5mm： 水泥浆 | δ<0.15 mm：涂刷环氧树脂类液态胶
[10 empty] | （m） | （m） | （m） | （m2） | （m2） | （m2） | （m2） | （m） | （天） | （个） | （处） | （处） | m2 | m2 | m2 | m2
| 1 | 2 |  | 3 | 4 | 5 |  |  | 6 | 7 | 8 | 9 | 10 | 11 | 12 | 13 | 14 | 15 | 16 | 17 | 18 | 19 | 20 | 21 | 22
1 | - | 燕岩大桥 |  | 90° | 267.8 ： 主桥129， 引桥138.8 | 主桥：3x40m钢筋混凝土刚拱架 |  |  | 维修加固 | 842.9625 | 244.7925 | 1.05 | 156.78 | 2.586 | 2.586 | 268.2465 | 20 | 28 | 6 | 1 | 1 | 100.8 | 134.4 | 100.8 | 51.3
引桥：13x10m钢筋混凝土矩形梁上接微弯板
合计： | [9 empty] | 842.9625 | 244.7925 | 1.05 | 156.78 | 2.586 | 2.586 | 268.2465 | 20 | 28 | 6 | 1 | 1 | 100.8 | 134.4 | 100.8 | 51.3
序号 | 引桥病害处理
| 裂缝处理（含引桥所有裂缝） |  |  |  | 缺陷修补 |  | 裂缝及缺陷的松散部分清除、表面清洁 | 施工用钢管支架立面积（有效宽度12m） | 6: 清除杂物; 9: 0#桥台左侧灌木处理的清除及修复工程
| 裂缝封闭 | 裂缝灌浆 |  | 网状裂缝 | 环氧砂浆(3cm厚) | 缺陷表面修复处理(3cm厚) |  |  | 残留模板 | 0#桥台残留水泥浆 | 灌木 | 挖除钢筋砼(含桥面铺装、人行道、搭板、枕梁，人工) | 挖除圬工(含旧桥台台身破坏部分及搭板下水稳层，人工) | 挖除台背回填土(主要为挖除树根时松散填料)人工） | 拆除不锈钢栏杆（人工） | 修复台身C30砼 | 修复桥台搭板 |  |  |  | 台背回填砂性土 | 人行道修复
| δ<0.15mm:环氧树脂类液态胶 | 1.5mm>δ≥0.15mm ：环氧树脂类液态胶 | δ≥1.5mm： 水泥浆 | δ<0.15 mm：涂刷环氧树脂类液态胶 |  |  |  |  | 14: C30砼; 15: HPB300 钢筋; 16: HRB400 钢筋; 17: 搭板下5%水泥稳定碎石; 19: 人行道板; 22: 人行基座
[22 empty] | C30砼 | HPB300钢筋 | HRB400钢筋 | C30砼
| （m） | （m） | （m） | （m2） | （m2） | （m2） | （m2） | （m2） | （处） | （m3） | （处） | （m3） | （m3） | （m3） | （m） | （m3） | （m3） | （kg） | （kg） | （m3） | （m3） | （m3） | （kg） | （kg） | （m3）
| 23 | 24 | 25 | 26 | 27 | 28 | 29 | 30 | 31 | 32 | 33 | 34 | 35 | 36 | 37 | 38 | 39 | 40 | 41 | 42 | 43 | 44 | 45 | 46 | 47
1 | 611.4915 | 427.8045 | 180.054 | 98.7413 | 106.0995 | 106.0995 | 326.7758 | 780 | 18 | 0.18 | 2 | 19.295 | 26.658 | 78 | 10 | 18 | 13.056 |  | 1607.357 | 10.608 | 183.6 | 1 |  | 150 | 1.75
合计： | 611.4915 | 427.8045 | 180.054 | 98.7413 | 106.0995 | 106.0995 | 326.7758 | 780 | 18 | 0.18 | 2 | 19.295 | 26.658 | 78 | 10 | 18 | 13.056 |  | 1607.357 | 10.608 | 183.6 | 1 |  | 150 | 1.75
序号 | 引桥病害处理 | [7 empty] | 11: 引桥主体构件加固; 14: 全桥栏杆立柱防护; 19: 全桥人行道铺装层 | [7 empty] | 门架式限高架（2处）
| 0#桥台左侧灌木处理的清除及修复工程 | [8 empty] | 其他 |  |  |  | 粘贴碳纤维布（300g/m2） |  |  | 喷砂除锈面积 | 镀锌面积 | 环氧富锌防腐漆 | 聚氨酯底漆 | 喷砂除锈面积 | 凿除人行道5cm厚旧铺装层 | 3cm厚干硬性砂浆找平层 | 6mm厚瓷砖胶 | 25mm厚通体瓷质防滑干粒砖（防滑R11～12级） | [7 empty] | 基础
| 人行道修复 | [5 empty] | 桥面铺装 |  | 7: 莲花端步梯栏杆更换; 9: 伸缩缝处破碎路面; 11: 纵向矩形梁贴碳纤维布; 12: 横系梁粘贴碳纤维布; 13: 微弯板下裂缝粘贴碳纤维布 | [7 empty] | C30砼 | 碎石垫层 | HPB300钢筋 | HRB400钢筋
| 人行基座 |  | 人行道栏杆 |  |  |  | HRB400钢筋 | 10cm厚C40防水砼 | 6: 水性渗透型无机防水剂; 7: 拆除旧钢筋混凝土简易栏杆; 8: 安装钢管扶手栏杆; 9: 破碎沥青路面凿除; 10: 修复沥青路面
| HPB300钢筋 | HRB400钢筋 | 栏杆立柱异形钢板 | φ8cm不锈钢管 | φ6cm不锈钢管 | φ3cm不锈钢管 | [19 empty] | 防滑砖约220元/平米
| （kg） | （kg） | （kg） | （kg） | （kg） | （kg） | （kg） | （m3） | （m2） | （m） | （kg） | （m3） | （m3） | m2 | m2 | m2 | （m2） | （m2） | （m2） | （m2） | （m2） | （m2） | （m2） | （m2） | （m2） | 步梯钢管护栏（kg） | [6 empty] | （m3） | （m3） | （kg） | （kg）
| 48 | 49 | 50 | 51 | 52 | 53 | 56 | 54 | 55 | 56 | 57 | 58 | 59 | 60 | 61 | 62 | 63 | 64 | 65 | 66 | 67 | 68 | 69 | 70 | 71 | 立柱 | 160.2998 | [5 empty] | 86 | 87 | 88 | 89
1 |  | 341.25 | 109.9 | 10 | 30 | 29.12 | 387.9 | 2.7 | 27 | 20 | 939.6 | 1.44 | 1.44 | 385.56 | 100 | 806.7 | 352.8 | 352.8 | 352.8 | 352.8 | 352.8 | 913.045 | 913.045 | 913.045 | 913.045 | 上、下横管 | 394.584 | [5 empty] | 17.92 | 4.35 |  | 1036.51
[26 empty] | 立管 | 384.7194
[26 empty] | 合计 | 939.6032
合计： |  | 341.25 | 109.9 | 10 | 30 | 29.12 | 387.9 | 2.7 | 27 | 20 | 939.6 | 1.44 | 1.44 | 385.56 | 100 | 806.7 | 352.8 | 352.8 | 352.8 | 352.8 | 352.8 | 913.045 | 913.045 | 913.045 | 913.045 | [7 empty] | 17.92 | 4.35 |  | 1036.51
|  |  |  | 编制： | 甘海月 |  |  |  | 9: 复核：; 10: 朱星丞; 17: 审核：; 18: 刘罗明
燕岩大桥工程数量汇总表
S4-2
恭城瑶族自治县燕岩大桥维修加固工程一阶段施工图设计 | [8 empty] | 21: 第 2 页; 22: 共 2 页
序号 | 标志牌 | [7 empty] | 13: 门架式限高架
| 钢管立柱 |  | 铝合金板 |  |  |  | Ⅲ类反光膜 | Ⅴ类反光膜 | 6: 基础; 13: A800×3.0mm附着式铝合金板; 14: 标志牌Ⅲ类反光膜; 15: 限高架Ⅳ类反光膜; 16: 钢管; 18: 法兰盘; 21: M30x1433地脚螺栓; 22: 其他钢材
| A89×4.5mm | A60×4.0mm | A800×3.0mm | □530×340×3.0mm | □2800×2320×3.0mm | 其他钢材料（kg） |  |  | C25砼 | HPB300钢筋 | HRB400钢筋 | M24x600地脚螺栓 | M24x1200地脚螺栓 | 基础M24螺母 | 基础M24x4垫圈 |  |  |  | A377×10mm立柱 | A325×8mm横梁 | A900×16mm | 700×700×20mm | 700×700×16mm
标志牌其他钢材料
[29 empty] | 限速 | 限重 | 信息 | 限高架
| （kg） | （kg） | （kg） | （kg） | （kg） | （kg） | （m2） | （m2） | （m3） | （kg） | （kg） | （kg） | （kg） | （kg） | （kg） | （kg） | （m2） | （m2） | （kg） | （kg） | （kg） | （kg） | （kg） | （kg） | （kg） |  |  |  | 25.8 | 33.76 | 13.24 | 12.82
| 72 | 73 | 74 | 75 | 76 | 77 | 78 | 79 | 80 | 81 | 82 | 83 | 84 | 85 | 86 | 87 | 88 | 89 | 90 | 91 | 92 | 93 | 94 | 95 | 96 |  |  |  | 2.043 | 4.088 | 1.09 | 25.73
1 | 119.12 | 13.24 | 24.69 | 1.475 | 105.24 | 2710.432 | 3.287 | 19.48 | 12.14 | 40.9 | 84.72 | 50.4 | 80.8 | 12 | 7.6 | 8.23 | 1.005 | 44.95 | 1439.24 | 14427 | 182.26 | 619.36 | 495.49 | 192.02 | 295.9 |  |  |  | 0.774 | 1.548 | 0.516 | 8.32
[29 empty] | 1.824 | 3.648 | 0.958 | 25.34
[29 empty] | 1.365 | 2.73 | 0.774 | 185.86
合计： | 119.12 | 13.24 | 24.69 | 1.475 | 105.24 | 2710.432 | 3.287 | 19.48 | 12.14 | 40.9 | 84.72 | 50.4 | 80.8 | 12 | 7.6 | 8.23 | 1.005 | 44.95 | 1439.24 | 14427 | 182.26 | 619.36 | 495.49 | 192.02 | 295.9 |  |  |  | 0.176 | 0.176 | 0.08 | 2.59
[29 empty] | 0.204 | 0.408 | 0.136 | 16.42
序号 | 门架式限高架 |  |  |  | 其他 |  | 完工后试验检测 |  | 7: 交通组织引导及警示 |  |  |  | 0.066 | 0.132 | 0.044 | 9.12
| 基础 |  |  |  | 过桥电力、电信管线保护 | 桥面排水系统疏通 | 常规交（竣）工检测 | 桥梁技术状况评定检测 | 6: 桥梁动、静载试验; 7: 临时施工标志牌; 8: 临时桥梁封闭交通标志牌（碳纤维布粘贴期间使用）; 9: 交通导向锥筒; 10: 半封闭交通围挡; 11: 频闪警示灯; 12: 限速5临时标志牌; 13: 交通疏导人员安排 |  |  |  | 7.84 | 7.84 | 7.84 | 0.58
| C30砼 | 碎石 | HPB300 钢筋 | HRB400 钢筋 | [24 empty] | 10.84 | 10.84 | 10.6 | 9.12
[29 empty] | 7.07 | 7.07 | 7.07
[28 empty] | 合计 | 58.002 | 72.24 | 42.348 | 295.9
| （m3） | （m3） | （kg） | （kg） | （项） | （项） | （项） | （项） | 6: （项）; 7: （套）; 8: （套）; 9: （个）; 10: （m）; 11: （套）; 12: （套）; 13: （工日）
| 97 | 98 | 99 | 100 | 101 | 102 | 103 | 104 | 6: 105; 7: 106; 8: 107; 9: 108; 10: 109; 11: 110; 12: 111; 13: 112
1 | 17.92 | 4.35 |  | 1036.51 | 1 | 1 | 1 | 1 | 6: 1; 7: 2; 8: 2; 9: 130; 10: 260; 11: 2; 12: 2; 13: 360
合计： | 17.92 | 4.35 |  | 1036.51 | 1 | 1 | 1 | 1 | 6: 1; 7: 2; 8: 2; 9: 130; 10: 260; 11: 2; 12: 2; 13: 360
|  |  |  | 编制： | 甘海月 |  |  |  | 9: 复核：; 10: 朱星丞; 17: 审核：; 18: 刘罗明

## Sheet2
8 | 2
12 | 13
4 | 12
220 |  | 19
4180
420
210
8.35 | 2
13.2 | 11 | 183.3
3.81 | 10
200 |  | 21
4200
400
200
4600
250 | 17
4250
350
175 | 2