## 报价汇总表
分项报价金额汇总表
工程名称：贺州市昭平县富罗镇登洞村大寿组滑坡地质灾害治理工程 |  | 单位：元
分项工程名称 | 分项总金额 | 备注
分类分项项目
第一部分 主体工程
措施项目
其他项目
合计
第1页 共1页

## 分类分项工程量清单计价表
分类分项工程量清单计价表
工程名称：贺州市昭平县富罗镇登洞村大寿组滑坡地质灾害治理工程
项目编号 | 项目名称 | 计量 单位 | 工程 数量 | 单价 （元） | 合价 （元） | 项目主 要特征 | 备注
第一部分 主体工程
一 | 放坡工程
500101002001 | 挖掘机挖土、淤泥或流砂 土类级别 Ⅲ | m3 | 5614.31
500101004001 | 1 m³ 挖掘机挖装土自卸汽车运输 ，运距投标人自行考虑 | m3 | 5064.31
二 | 格构锚固工程
(一) | 锚杆工程
500106001001 | 锚杆钻孔孔径Φ110，孔深3m，岩石级别 极软岩、软岩 | m | 336
500106001002 | 锚杆钻孔孔径Φ110，孔深9m，岩石级别 极软岩、软岩 | m | 270
500106001003 | 锚杆钻孔孔径Φ110，孔深12m，岩石级别 极软岩、软岩 | m | 684
500106001004 | A型锚杆长度 3m | 根 | 112
500106001005 | B型锚杆长度 9m | 根 | 30
500106001006 | C型锚杆长度 12m | 根 | 57
(二) | 格构梁、压顶梁
500101004002 | 人工挖沟槽、渠道、基坑 Ⅰ、Ⅱ类土 上口宽度(m) ≤1 深度(m) ≤1 | m3 | 174.76
500101004003 | 1 m³ 挖掘机挖装土自卸汽车运输 ，运距投标人自行考虑 | m3 | 174.76
500109001001 | C30混凝土格构梁、压顶梁 | m3 | 268.66
500111001001 | 一般钢筋制安 人工，HRB400 10以内 | t | 2.63
500111001002 | 一般钢筋制安 人工，HRB400 10以上 | t | 28.52
500110001001 | 普通平面木模板 制作及安装、拆除 | m2 | 1239
500109009001 | 常态混凝土伸缩缝 沥青砂浆重量比 1 ∶ 2 | m2 | 12.21
三 | 桩板式挡土墙
(一) | 抗滑桩
第1页 共4页
分类分项工程量清单计价表
工程名称：贺州市昭平县富罗镇登洞村大寿组滑坡地质灾害治理工程
项目编号 | 项目名称 | 计量 单位 | 工程 数量 | 单价 （元） | 合价 （元） | 项目主 要特征 | 备注
500101002002 | 人工桩孔开挖土方，土类级别 Ⅰ、Ⅱ类土 | m3 | 837
500102001001 | 人工挖桩孔开挖石方，软岩，桩孔深3m | m3 | 166.17
500101002003 | 人工装 双胶轮车运土方（20m） | m3 | 1009.32
500101002004 | 1 m³ 挖掘机挖装土自卸汽车运输 ，运距投标人自行考虑 | m3 | 1009.32
500111001003 | 孔桩钢筋制安 人工，HRB400 10以上 | t | 56.17
500109001002 | 人工挖孔桩 灌注桩芯C30混凝土 | m3 | 741.77
(二) | 挡土板
500101002005 | 挖掘机挖沟槽 土类级别 Ⅲ | m3 | 217.08
500101002006 | 人工装 双胶轮车运土方（20m） | m3 | 217.08
500101002007 | 1 m³ 挖掘机挖装土自卸汽车运输 ，运距投标人自行考虑 | m3 | 217.08
500109001003 | C30砼挡土板 | m3 | 187.92
500111001004 | 一般钢筋制安 人工，HRB400 10以上 | t | 16.15
500110001002 | 普通标准钢模板 制作及安装、拆除 | m2 | 626.4
500111001005 | 植筋Φ12 | 根 | 9280
500111001006 | 植筋钢筋，HRB400 10以上 | t | 2.47
500107013001 | Φ100PVC泄水管 | m | 37.6
500103005001 | 人工铺筑砂石反滤层 | m3 | 14.11
(三) | 冠梁（连系梁）
500109001004 | 普通标准钢模板 制作及安装、拆除 | m2 | 370.43
500111001007 | 一般钢筋制安 人工，HRB400 10以内 | t | 1.29
500111002001 | 一般钢筋制安 人工，HRB400 10以上 | t | 3.62
500109001005 | C30砼连系梁 | m3 | 137.47
(四) | 护壁
第2页 共4页
分类分项工程量清单计价表
工程名称：贺州市昭平县富罗镇登洞村大寿组滑坡地质灾害治理工程
项目编号 | 项目名称 | 计量 单位 | 工程 数量 | 单价 （元） | 合价 （元） | 项目主 要特征 | 备注
500110001003 | 普通曲面钢模板制作、安装、拆除 | m2 | 1548.65
500111001008 | 一般钢筋制安 人工，HRB400 10以内 | t | 1.65
500111001009 | 一般钢筋制安 人工，HRB400 10以上 | t | 7.15
500109001006 | 人工现浇混凝土护壁（C30砼） | m3 | 361.68
500109001007 | C30混凝土锁口 | m3 | 33.23
500103001001 | 桩后回填土，机械回填 | m3 | 550
(五) | B型桩锚索
500106005001 | 锚索锚杆钻孔孔径Φ110，孔深13m，极软岩 | m | 476
500106005002 | 锚索长度13m | 束 | 34
四 | 排水工程
(一) | 排水沟
500101004004 | 人工挖沟槽、渠道、基坑 Ⅰ、Ⅱ类土 上口宽度(m) ≤1 深度(m) ≤1 | m3 | 270.63
500101004005 | 1 m³ 挖掘机挖装土自卸汽车运输 ，运距投标人自行考虑 | m3 | 270.63
500109001008 | C25底板 厚度10cm | m3 | 50.82
500109001009 | C25混凝土排水沟侧墙 厚度(cm) 20 | m3 | 78.34
500110001004 | 明渠衬砌模板 制作及安装、拆除 | m2 | 1035.26
500109009002 | 常态混凝土伸缩缝 沥青砂浆 重量比 1： 2 | m2 | 8.61
(二) | 沉砂池
500101004006 | 挖掘机挖沟槽 土类级别 Ⅰ~Ⅱ | m3 | 9.04
500101004007 | 1 m³ 挖掘机挖装土自卸汽车运输 ，运距投标人自行考虑 | m3 | 9.04
500109001010 | C25砼底板 厚度15cm | m3 | 1.18
500109001011 | C25混凝土侧墙 厚度(cm) 20 | m3 | 3.84
500109001012 | C25砼盖板 | m3 | 0.68
第3页 共4页
分类分项工程量清单计价表
工程名称：贺州市昭平县富罗镇登洞村大寿组滑坡地质灾害治理工程
项目编号 | 项目名称 | 计量 单位 | 工程 数量 | 单价 （元） | 合价 （元） | 项目主 要特征 | 备注
500105010001 | M10砌体砂浆抹面 平均厚2cm 立面 | m2 | 16
500110001005 | 普通标准钢模板 制作及安装、拆除 | m2 | 48.52
500111001010 | 一般钢筋制安 人工,HRB400 10以内 | t | 0.065
五 | 植生袋绿化工程
500114001001 | 植生袋制作及安装(平铺于坡面，竹签加固) | m2 | 1757.77
500114001002 | 绿化成活期养护 绿篱、地被、草坪 | 1000m2.月 | 21
六 | 其它工程
500109001013 | 其他混凝土 基础（监测桩，采用C25混凝土） | 个 | 8
500114001003 | 扣件式钢管外脚手架 双排坡高度(m) 10~20 | m2 | 200
500114002001 | 变形监测点 | 个 | 12
500114002002 | 抗滑桩与锚杆监测点 | 个 | 21
500109001014 | C25砼路面硬化 | m3 | 137.17
500114001004 | 钢管围栏高1.2m | m2 | 170.4
| 合 计 |  |  |  | 3455713.18
第4页 共4页

## 措施项目清单计价表
措施项目清单计价表
工程名称：贺州市昭平县富罗镇登洞村大寿组滑坡地质灾害治理工程
序号 | 项目名称 | 金额（元）
合 计
第1页 共1页

## 其他项目清单计价表
其他项目清单计价表
工程名称：贺州市昭平县富罗镇登洞村大寿组滑坡地质灾害治理工程
序号 | 项目名称 | 金额（元） | 备注
合 计
第1页 共1页

## 零星工作项目计价表
零星工作项目计价表
工程名称：贺州市昭平县富罗镇登洞村大寿组滑坡地质灾害治理工程
序号 | 名称 | 型号规格 | 计量单位 | 数量 | 单价（元） | 合价（元） | 备注
第1页 共1页

## 次要材料价格汇总表
次要材料价格汇总表
工程名称：贺州市昭平县富罗镇登洞村大寿组滑坡地质灾害治理工程
序号 | 材料编码 | 名称及规格 | 单位 | 原价 | 运杂费 | 合价
1 | 18 | 电 | kW ·h
2 | 19 | 扒钉 | kg
3 | 41 | 草籽 | kg
4 | 64 | 电焊条 | kg
5 | 118 | 镀锌铁丝 #12 | kg
6 | 165 | 钢筋 | kg
7 | 176 | 钢钎 | kg
8 | 180 | 工程胶 | kg
9 | 185 | 无缝钢管 | kg
10 | 188 | 焊锡丝 | kg
11 | 223 | 卡扣件 | kg
12 | 245 | 锚杆附件 | kg
13 | 261 | 柴油 | kg
14 | 301 | 铁钉 | kg
15 | 302 | 铁丝 | kg
16 | 303 | 铁件 | kg
17 | 325 | 无粘结钢绞线带 PE套管 | kg
18 | 333 | 型钢 | kg
19 | 348 | 预埋铁件 | kg
20 | 349 | 圆钉 | kg
21 | 364 | 组合钢模板 | kg
22 | 377 | 波纹管 Φ70 | m
23 | 380 | 钨棒 | kg
24 | 410 | 脚手架钢管 Φ48.3×3.6 | t
25 | 421 | 灌浆管 Φ25 | m
26 | 516 | 混凝土柱 | m3
27 | 528 | 高分子材料板 | m2
28 | 559 | 土工布 | m2
29 | 563 | 竹脚手板 | m2
30 | 565 | C20 钢筋混凝土块 | m3
31 | 609 | 锯材 | m3
32 | 647 | 水 | m3
33 | 650 | 砂浆 | m3
34 | 671 | 圆木 | m3
35 | 678 | 枋木 | m3
36 | 679 | 氩气 | m3
第1页 共2页
次要材料价格汇总表
工程名称：贺州市昭平县富罗镇登洞村大寿组滑坡地质灾害治理工程
序号 | 材料编码 | 名称及规格 | 单位 | 原价 | 运杂费 | 合价
37 | 687 | 沥青 | t
38 | 693 | 木柴 | t
39 | 724 | 生态袋及联结扣 | 套
40 | 762 | 对角扣 | 个
41 | 785 | 合金钻头 | 个
42 | 793 | 回转架 | 个
43 | 883 | 100型潜孔钻钻头 | 个
44 | 962 | 直角扣 | 个
45 | B-9 | 竹签 | 根
46 | 1042 | 冲击器 CIR90 | 套
47 | 1055 | 工作锚具 OVM15-7 | 套
48 | 1139 | 风 | m3
49 | B-15 | PVC 管Φ100 | m
第2页 共2页

## 主要材料价格汇总表
主要材料价格汇总表
工程名称：贺州市昭平县富罗镇登洞村大寿组滑坡地质灾害治理工程 | [5 empty] | 单位：元
序号 | 名称及规格 | 单位 | 预算 价格 | 其中
|  |  |  | 原价 | 运杂费 | 运 输 保险费 | 采购及 保管费
1 | 钢筋 Φ28 | kg
2 | 汽油 | kg
3 | 尼龙安全网 | m2
4 | 板枋材 | m3
5 | 水泥 | t
6 | 水泥 32.5 | kg
7 | 水泥 42.5 | kg
8 | 砂 | m3
9 | 中砂 | m3
10 | 碎石 | m3
11 | 钢筋HRB400 10以内 | t
12 | 钢筋HRB400 10以上 | t
第1页 共1页

## 主要材料价格计算表
主要材料运输费用计算表
工程名称：贺州市昭平县富罗镇登洞村大寿组滑坡地质灾害治理工程
编号 | 名称及规格 | 单位 | 原价依据 | 单位 毛重 (t) | 每吨 运费 (元) | 价 格(元)
[6 empty] | 原价 | 运杂费 | 采购及 保管费 | 运到工地分 仓库价格 | 保险费 | 预算价格
1 | 钢筋 Φ28 | kg
2 | 汽油 | kg
3 | 尼龙安全网 | m2
4 | 块石 | m3
5 | 板枋材 | m3
6 | 水泥 | t
7 | 水泥 32.5 | kg
8 | 水泥 42.5 | kg
9 | 砂 | m3
10 | 中砂 | m3
11 | 碎石 | m3
12 | 钢筋HRB400 10以内 | t
13 | 钢筋HRB400 10以上 | t
第1页 共1页