## 封面
源头镇玄武村柑橘产业种植示范基地基础建设工程（香炉村尾至龙塘）
招标工程量清单
招标人: |  |  | 造价咨询人:
|  | (单位盖章) |  |  | (单位资质专用章)
法定代表人 |  |  | 法定代表人
或其授权人 | : |  | 或其授权人 | :
|  | (签字或盖章) |  |  | (签字或盖章)
编制人: |  |  | 复核人:
|  | (造价人员签字盖专用章) |  |  | (造价工程师签字盖专用章)
编制时间: |  |  | 复核时间:

## 1.【标表1】投标报价汇总表
工程量清单汇总表
合同段：源头镇玄武村柑橘产业种植示范基地基础建设工程（香炉村尾至龙塘） |  |  | 标表1
序号 | 章次 | 科目名称 | 金额（元）
1 | 100 | 总 则
2 | 200 | 路 基
3 | 300 | 路 面
4 | 400 | 桥梁、涵洞
5 | 第100章至第700章合计
6 | 已包含在清单合计中的材料、工程设备、专业工程暂估价合计
7 | 清单合计减去材料、工程设备、专业工程暂估价合计
8 | 计日工合计
9 | 暂列金额（不含计日工总额）
10 | 投标报价
清单 第 1 页 |  |  | 共 1 页

## 2.【标表2】工程量清单表
工程量清单表
合同段：源头镇玄武村柑橘产业种植示范基地基础建设工程（香炉村尾至龙塘） |  |  |  |  | 标表2
清单 第100章 总 则
子目号 | 子目名称 | 单位 | 数量 | 单价 | 合价
101 | 通则
101-1 | 保险费
-a | 按合同条款规定，提供建筑工程一切险 | 总额 | 1
-b | 按合同条款规定，提供第三者责任险 | 总额 | 1
102 | 工程管理
102-3 | 安全生产费 | 总额 | 1
清单 第100章 合计 人民币 元
清单 第 1 页 |  |  |  |  | 共 4 页
工程量清单表
合同段：源头镇玄武村柑橘产业种植示范基地基础建设工程（香炉村尾至龙塘） |  |  |  |  | 标表2
清单 第200章 路 基
子目号 | 子目名称 | 单位 | 数量 | 单价 | 合价
202 | 场地清理
202-1 | 清理与掘除
-a | 清理现场(清理表土，外运1km) | m2 | 9139.88
205 | 特殊地区路基处理
205-4 | 路肩回填土方(购土回填)
-a | 路肩回填土方（挖、运回填土，再回填，运距1km） | m3 | 550.2224
清单 第200章 合计 人民币 元
清单 第 2 页 |  |  |  |  | 共 4 页
工程量清单表
合同段：源头镇玄武村柑橘产业种植示范基地基础建设工程（香炉村尾至龙塘） |  |  |  |  | 标表2
清单 第300章 路 面
子目号 | 子目名称 | 单位 | 数量 | 单价 | 合价
302 | 垫层
302-1 | 碎石垫层
-a | 压实碎石基层厚100mm | m2 | 7018.7
312 | 水泥混凝土面板
312-1 | 水泥混凝土面板
-a | C30砼路面厚180mm | m3 | 1154.34
清单 第300章 合计 人民币 元
清单 第 3 页 |  |  |  |  | 共 4 页
工程量清单表
合同段：源头镇玄武村柑橘产业种植示范基地基础建设工程（香炉村尾至龙塘） |  |  |  |  | 标表2
清单 第400章 桥梁、涵洞
子目号 | 子目名称 | 单位 | 数量 | 单价 | 合价
419 | 圆管涵及倒虹吸管涵
419-1 | φ400mm单孔钢筋混凝土圆管涵(承插式) |  | 30
419-1 | φ500mm单孔钢筋混凝土圆管涵(承插式) | m | 20
清单 第400章 合计 人民币 元
清单 第 4 页 |  |  |  |  | 共 4 页