## 家具类
序号 | 设备名称 | 规格及技术参数 | 数量 | 单位
1 | 理化生三合一综合实验室教师演示台 | 1、尺寸≥长2400*宽700*高875mm，全钢结构； 2、台面：采用12.7mm（±0.5mm）厚、四周加厚至25.4mm（±1mm）厚实芯理化板； 为确保使用者的健康安全，台面板材需通过国家认可的检测机构检测，各项性能满足或优于如下要求： （1）★物理性能要求：台面按国家标准GB/T 17657-2022标准及其他相关标准进行检测，要求需满足或优于以下性能：静曲强度≥140Mpa；弹性模量≥10450Mpa；抗拉强度≥69Mpa；拉伸强度≥69Mpa；表面耐龟裂性能：5级：表面无裂纹；耐高温性能：表面无裂纹；表面耐耐干热性能：5级：无明显变化；表面耐湿热性能：5级：无明显变化；耐光色牢度＞4级；洛氏硬度：126；耐臭氧（72h）：外观无明显变化；尺寸稳定性：横向和纵向均需一致≤0.03%；漆膜附着力：六级：切割边缘完全平滑，网格内无脱落；漆膜硬度＞9H；表面耐划痕性能：4.5N作用下，试件表面无大于90%的连续划痕；耐沸水性能：质量增加百分率≤0.01%、厚度增加百分率≤0.06%，表面质量等级：5级：无变化，边缘质量等级：5级：无明显变化；抗冲击性能：冲击高度≥1m，压痕直径≤5.1mm；表面耐磨性能≥1120r，未出现磨损；弯曲强度≥140Mpa；弯曲弹性模量≥8330Mpa；表面耐冷热循环：表面无裂纹及鼓泡。（提供国家认可的检测机构出具的带CNAS或CMA认证的检测报告复印件，并加盖投标人公章。） （2）★甲醛及阻燃性能要求:台面检测依据 GB/T 39600-2021标准，甲醛释放量≤0.005mg/m³；参照GB/T 2408-2021《塑料燃烧性能的测定 水平法和垂直法》和依据GB 8624-2012《建筑材料及制品燃烧性能分级》作为检测和判定依据进行检测，结果达B1级，烟气毒性项目符合t1级要求；水平燃烧符合HB级，垂直燃烧符合V-0级。（提供国家认可的检测机构出具的带CNAS或CMA认证的检测报告复印件，并加盖投标人公章。） （3）★抗霉抗菌要求:依据JC/T 2039-2010标准检测板材抗霉菌性能：大肠埃希氏菌、金黄色葡萄球菌、白色念珠菌、铜绿假单胞菌、肺炎克雷伯氏菌、鼠伤寒沙门氏菌、甲型溶血性链球群、枯草芽孢杆菌、耐甲氧西林金黄色葡萄球菌、肠沙门氏菌肠亚种、粪肠球菌、宋氏志贺氏菌、白色葡萄球菌、变异库克菌、表皮葡萄球菌等不少于15种的菌种抗菌率≥99.99%；黑曲霉、土曲霉、宛氏拟青霉、绳状青霉、出芽短梗霉、球毛壳、长枝木霉等7种的霉菌检测长霉等级0级。（提供国家认可的检测机构出具的带CNAS或CMA认证的检测报告复印件，并加盖投标人公章。） （4）★老化性能要求:氙灯老化试验：参照GB/T 16422.2-2022标准检测进行氙灯老化240小时以上测试，检测结果为样品为5级无变色、发粘、裂纹等异常。（提供国家认可的检测机构出具的带CNAS或CMA认证的检测报告复印件，并加盖投标人公章。） 3、柜体：采用1.0mm（±0.2mm）冷轧钢板，采用二氧化碳保护焊焊接，边缘打磨处理，表面经酸洗、磷化及环氧树脂户外粉静电喷涂；整体讲台由2个独立的柜体组合而成，柜体中预留了电源位置； 4、布线布管：柜体预留敲落布水孔，柜内侧预留线孔中间挡板连接两侧柜体，预留布线布管空间； 5、拉手：在柜门或抽屉正面上方处一体折弯而成； 6、门板及抽面：采用1.0mm（±0.2mm）冷轧钢板，组装式双色设计，经过喷涂处理； 7、铰链：六孔位合页，其中外沿四个孔位为椭圆形设计，方便在安装时门板的上下、左右调节，便于门板调节贴合柜身；合页外露杆柱采取全封焊圆弧打磨处理； 8、滑轨：三节重型滚珠滑轨； 9、固定桌脚：采用柜体内置PP塑料脚，可以调节高低。 ★10、依据GB/T 35607-2024、GB/T 3325-2024、GB/T 24820-2024标准对教师演示台进行软、硬质覆面理化性能检测，耐划痕，加载1.5N，表面无大于90%连续划痕；耐污染性能检测结果≥4级；抗冲击，冲击高度50mm，检测结果≥2级。（提供国家认可的检测机构出具的带CNAS或CMA认证的检测报告复印件，并加盖投标人公章。） ★11、依据GB/T 35607-2024、GB/T 3325-2024、GB/T 24820-2024标准对教师演示台进行金属喷涂（塑）涂层理化性能检测，硬度检测结果≥H；耐腐蚀，100h内，观察在溶液中样板上划道两侧3mm以外，无鼓泡产生；附着力检测结果≥1级。（提供国家认可的检测机构出具的带CNAS或CMA认证的检测报告复印件，并加盖投标人公章。） | 2 | 张
2 | 化学实验室教师演示台 | 1.规格：2400mm*700mm*850mm，由多个独立的柜体组合而成，柜体预留了教师主控电源、电脑键盘、水槽安装等位置；中间柜体和两侧柜子均为双开门，优化物品摆放空间，★结构的力学性能要符合标准GB/T 24820-2024《实验室家具通用技术条件》中操作台力学性能的相关要求，并提供检测报告。 2.台面：采用国内≥13mm厚优抗板台面，由专业生产厂家用CNC机械加工而成。表面具备合理的耐酸碱性能、耐冲击、防火阻燃、耐磨等特点，并符合以下技术参数要求： ★3.化学性能要求：参照 GB/T 17657-2022“人造板及饰面人造板理化性能试验方法”进行检验：对硫酸（98%）、盐酸（37%）、磷酸（85%）、铬酸、乙酸（99%）、苯酚（90%）、硝酸银（1%）、氨水（28%）、硫化钠饱和液、氯化镁（10%）、氯仿、高锰酸钾（10%）、苯、甲酚、二甲基甲酰胺、碘酒、煤油、品红（1%）、苏丹红、四氢呋喃、甲基橙、氧化锌饱和液、萘、红茶、红药水、铬酸钾溶液（1g/L）、乙醇胺、液体石蜡、甲酸（80%）、柠檬酸、氢氧化钾（65%）、氯乙烯基镁、丁酮、甲苯、丙三醇、乙醚、无水甲醇、乙酰丙酮、乙腈、环丙甲酮、己二酸二乙酯、1,2-二氯乙烷、溴丙烷、异丁醇、二丙二醇甲醚、丙二醇、正十六烷、邻二甲苯、间二甲苯、正丙醇、三乙胺等136种化学试剂进行检测，板材检验结果无明显变化，分级结果为 5 级。 ★4.提供通过耐化学/耐污(SEFA 3-2020科学设备及家具协会-实验室工作台面条款 2.1)检测49项化学试剂报告； ★5.台面物理性能需提供符合GB/T17657-2022标准及其他相关检测标准的报告，其中：弯曲强度≥137 MPa，弯曲弹性模量≥8700MPa,表面耐磨性能：≥1450r，未出现磨损，耐光色牢度：＞4级，耐水蒸气性能、耐龟裂性、耐湿热性能、耐干热性能等级均为5级，抗冲击性能（1m）表面压痕直径＜5.0mm，板面握钉力≥4050N，浸渍剥离性能结果为0，体积电阻、表面电阻≤4.7*1012，耐臭氧（72h）外观无明显变化，静曲强度≥137 MPa，弹性模量≥9880MPa，尺寸稳定性纵向不大于0.04%、横向不大于0.05%，漆膜附着力达六级：切割边缘完全平滑，网格内无脱落。耐开裂性能：5级：无细纹裂纹，吸水厚度膨胀率（24h）≤0.1%，色泽稳定性能:无开裂，无鼓泡，无裂纹，无凹凸纹，无变色和光泽的变化。 ★6.甲醛性能需符合GB/T 39600-2021标准检验，甲醛释放量≤0.007 mg/m³。燃烧性能项目检测符合GB 8624-2012标准，达到B1（C-s1,d0,t1）级，烟气毒性等级为ZA3级；检测依据GB/T 2408-2021标准水平燃烧符合HB级、垂直燃符合V-0级。 ★7.化学物排放：提供参照ISO 16000-9-2024《室内空气 第9部分：来自建筑产品和家具的挥发性有机化合物排放的测定 排放试验室法》检验标准，结果达到TVOC 浓度≤0.2mg/m³，苯、甲苯、二甲苯未检出； ★8.光泽度（60°）检测依据GB/T 8807-1988方法，检测结果不大于8；采用JY/T 0567-2020方法检测银元素（Ag）未检出； ★9.具有不低于235项及以上高关注度物质（SVHC）检验报告； ★10.参照US EPA3540C：1996方法，采用GC-MS设备对不少于39项邻苯二甲酸脂进行检测，结果为未检出； ★11.参照AfPS GS 2019:01PAK方法，采用GC-MS设备对不少于15项多环芳烃（PAHs15)进行检测，结果为未检出； ★12.台面参照ISO 21702:2019标准进行抗病毒活性检测试验,检测结果达到以下结果：甲型流感病毒H1N1抗病毒活性值≥1.1.抗病毒活性率≥90%；甲型流感病毒H3N2抗病毒活性值≥1.1.抗病毒活性率≥90%；脊髓灰质炎病毒-1型疫苗株 抗病毒活性值≥0.4.抗病毒活性率≥55%。 ★13.抗霉抗菌检测：依据JC/T 2039-2010标准进行检测，黑曲霉、土曲霉、宛氏拟青霉、绳状青霉、出芽短梗霉、球毛壳霉、长枝木霉等7种霉菌检测抗霉菌等级为0级。甲型溶血性链球群、粪肠球菌、鼠伤寒沙门氏菌、大肠埃希氏菌、白色念珠菌、铜绿假单胞菌、肺炎克雷伯氏菌、枯草芽孢杆菌、宋氏志贺氏菌、金黄色葡萄球菌、白色葡萄球菌、变异库克菌、肠沙门氏菌肠亚种、表皮葡萄球菌、海氏肠球菌、单核细胞增生李斯特氏菌、耐甲氧西林金黄色葡萄球菌等17种菌种抗菌率≥99.99%。 ★14.氙灯老化---用氙灯老化试验箱根据GB/T16422.2-2022标准进行1100小时以上测试，结果为5级，样品无变色、发粘、裂纹等异常； （注：提供满足1-12项参数要求的检测报告，须注明本次项目的项目名称和项目编号并加盖厂商公章核查。） 15.各柜体部件采用1.0±0.2mm优质冷轧钢板，采用二氧化碳保护焊焊接，边缘打磨处理；表面经环氧树脂粉静电喷涂高温固化处理，具备较强的耐酸碱防护能力，★参考GB/T 24820-2024《实验室家具通用技术条件》标准中操作台柜表面理化性能，提供检测报告； 16.拉手：在柜门或抽屉正面上方处一体折弯而成，外观整体流畅，造型独特美观； 17.铰链：采用名牌优质缓冲耐腐蚀铰链，开合十万次不变形。 18.滑轨：三节重型滚珠滑轨，承重性强，滑动性能良好，无噪音； 19.固定桌脚：采用柜体内置可调PP塑料调整脚，保证调整脚前后都可以调节高低； ★20.桌子的甲醛释放量符合GB/T 35607-2024《绿色产品评价 家具》的标准检测，并提供相应检测报告。 投标人提供由生产厂商送检的具有CMA或ilac-MRA或CNAS认证的检测机构出具的检测报告，检测报告可在“国家认证认可监督管理委员会”官网和检测机构的官网上同时可查真伪，复印件或扫描件需注明本次招标采购项目名称及编号并加盖制造厂商公章。 | 2 | 张
3 | 生物物理室教师演示台 |  | 4 | 张
2 | 教师办公椅 | 1、规格：长640*宽640*高1160mm(±5%)； 2、面料：椅背采用透气网布，坐垫采用新板+密度棉+网布； 3、底盘：可360度旋转，气杆升降调节，镀铬金属脚架； 4、高靠背带有头枕，PP材质扶手。 | 2 | 张
3 | 教师转椅 | 靠背及下座采用高密度网布格，阻燃、舒适、回弹性好。面料为优质网布格.依照人体工程学设计，线条流畅，美观大方，骨架钢管电镀，气动升降。 | 6 | 张
4 | 理化生三合一综合学生实验台 | 1、规格：≥长1200*宽600*高780mm，采用全新铝钢中式拱桥设计； 2、面板：台面采用≥20mm厚实芯黑色坯体烧制陶瓷板； 3、挡水条：采用了PVC材质由模具挤出拉伸成型，有条长凹槽跟面板配合组合成一体； 4、上支架规格：≥25*25mm方管*长度1140mm采用钢型材一次性成型，材料表面经过防腐氧化处理和环氧树脂塑粉高温固化处理； 5、书包斗框架：≥高25mm*长255*宽1140mm，材料表面经过防腐氧化处理和环氧树脂塑粉高温固化处理； 6、书包斗：尺寸≥长400*宽260*高100mm,采用ABS塑料一次性注塑成型，底、面部加设加强筋，防止变形弯曲。可拆卸易于组装。中间设置内凹圆槽挂凳卡槽，便于收纳、放置实验凳。 7、扁管规格：≥长边100mm*短边30mm*长度1085mm采用钢型材一次性成型，跟两侧脚架立柱连接固定，材料表面经过防腐氧化处理和环氧树脂塑粉高温固化处理； （1）▲依据GB/T 10125-2021标准对学生实验台钢型材扁管进行≥48h中性盐雾检测，温度35℃±2℃，氯化钠浓度50g/L±5g/L，盐雾溶液PH值6.5-7.2，测试后目视检查样品外观无生锈、腐蚀，测试结果判定合格。（提供国家认可的检测机构出具的带CNAS或CMA认证的检测报告复印件，并加盖投标人公章。） 8、侧面脚架：使用3.0mm（±0.5mm）厚压铸铝一次成型，内壁包含加强筋，外观Y字形设计，下方有配合立柱安装。 9、下脚规格：≥长558*宽55*高160mm,壁厚：3.0mm（±0.5mm）压铸铝一次成型，内框采用多骨架布局，外观呈拱桥状，拱形长≥400mm,高≥85mm。立柱规格：≥100*40mm是由铝型材拉伸成型，跟上托架与下脚架配合固定，侧面凹槽，搭配PVC装饰条使用，组成工字形状。 ▲10、依据GB/T 24820-2024、GB/T 35607-2024标准对学生实验台进行甲醛和甲醛释放量检测，结果均为：未检出。（提供国家认可的检测机构出具的带CMA或CNAS认证的检测报告复印件，并加盖投标人公章。） ▲11、依据GB/T 24820-2024、GB/T 35607-2024标准对学生实验台进行软、硬质覆面理化性能检测，耐划痕，加载1.5N，表面无大于90%连续划痕；耐污染性能检测结果≥4级；抗冲击，冲击高度50mm，检测结果≥2级。（提供国家认可的检测机构出具的带CMA或CNAS认证的检测报告复印件，并加盖投标人公章。） | 56 | 张
| 化学实验室学生实验桌 | 规格：1200*600*780±5mm ★1、桌子结构：新型Z字型结构，学生位镂空式，符合人体工程学设计，美观大方，易碰撞处全部采用倒圆角。桌子主要有台面、桌腿、横梁、加强横梁、书包斗和电源盒等部件组成，各部件组装牢固耐用，结构的力学性能要符合标准GB/T 24820-2024《实验室家具通用技术条件》中操作台力学性能的相关要求，并提供检测报告。 2、台面：采用≥20mm厚一体实芯黑胚体实验室工业陶瓷板台面，耐酸、碱多种化学试剂，耐刮磨，耐摩擦。各项性能需满足或优于以下要求： ★3、台面耐污染性能：通过125项以上实验室常用化学试剂浓度在覆盖及不覆盖玻璃板进行测试，其中测试项目包括硫酸（98%）、硝酸（65%）、氢氧化钠（40%）、次氯酸钠(13%)、乙醇(99%)、氯乙烯基镁、硝酸银(1%)、醋酸乙酯、乙酸丁酯、甲基橙、高氯酸、甲苯、二甲苯、碳酸氢钠溶液等，检验结果均为“无明显变化” ★4、负离子发生量:陶瓷台面负离子发生量参考LY/T 3235-2020标准要求，24h负离子发生量≥600个/cm3；洛氏硬度：参照GB/T 3398.2-2008 标准进行检测，检测结果为≥126；A级不燃材料：陶瓷台面燃烧性能等级为 A1 级，炉内温升≤15℃，持续燃烧时间为 0s，质量损失率≤0.5%，总热值≤0.5MJ/kg。 ★5、物理性能：依据GB/T 4100-2015标准检验，台面破坏强度≥10110N；断裂模数平均值≥39Mpa；小色差≤0.4；湿膨胀≤0.03（mm/m）；抗冻性：样品无裂纹或剥落；抗冲击性（恢复系数）≥0.88；线性热膨胀系数≤6.4×10-6/℃-1；耐污染性 5 级；耐化学腐蚀性:家庭用化学试剂和游泳池盐类≥GA级、低浓度酸和碱≥GLA级、高浓度酸和碱≥GHA级；铅溶出量/（mg/dm²）、镉溶出量/(mg/dm²)检测结果＜0.01。 ★6、放射性依据GB 6566-2010标准检测进行检测，内照射指数、外照射指数检测≤0.6。符合GB/T 44309-2024指标要求。 ★7、静摩擦系数（干法）依据GB/T 4100-2015标准进行检测，检测结果≥0.67。 ★8、台面光泽度：参照GB/T 13891-2008检测标准进行检测，检测结果≥14。 ★9、产品按照GB/T 26696-2011标准进行检测，其性能达到或优于标准要求：耐香烟灼烧1级：无明显变化，耐水蒸气：无突起、龟裂、变色等变化，表面耐干热1级：无鼓泡、开裂、色变、光退等现象，抗老化：72h,试件表面无开裂，光泽变化≤4%。 ★10、工艺性能:参照T/CIQA 10-2020附录D标准，检测结果样品外观显见五面坯体深灰色，表面为釉面烧成黑色;敲碎后里面无空洞，无气泡，无杂质，为一体实芯坯体。样品釉面与坯体之间无脱层，釉面与坯体呈一体结构;釉面为烧成颜色(非坯体颜色)。 ★11、参照GB/T 17657-2022 标准，表面耐划痕性能：6.0N作用下，试件表面未见划痕。耐光色牢度性能结果达到蓝色羊毛标准6级,灰色样卡≥4-5级。 ★12、承载测试：依据T/CIQA 10-2020 附录A为检验方法，检测结果为承载重量≥400kg，保载时间≥750h,样品未被破坏。 ★13、台面参考T/CIQA 10-2020 附录G标准检测耐高温，试验条件将75g碳化硅粉末装入50mL的坩埚中，放入马弗炉中升温至1050℃、1350℃、1550℃，保持1h，取出后迅速放置在样品表面，常温下1h后检查样品表面变化。测试结果样品表面无开裂、无变色。 （注：提供满足1-11项参数要求的检测报告，须注明本次项目的项目名称和项目编号并加盖厂商公章核查。） 14、书包斗采用整体ABS工程塑料一次性注塑成型，规格1060*300*155mm（±5mm），书包斗组件分三个仓室，左右仓为书包斗内部容量不小于14升，并在前方中间设置半圆形挂凳卡方便悬挂实验凳；中间仓室为实验电源仓前方设翻盖式电源盒。为不影响整体结构及书包斗承重三仓室必须一体注塑成型，不得拼装组合。 15、桌脚采用三段式高强度铝合金结构，整体规格570*760，左右两边配有装饰彩带，上脚两侧预留电源插座和RJ45网络接口安装位，电源插座给考试系统或其他非实验仪器供电，应与实验电源系统分开供电，以免影响实验操作。中立柱采用96mm*46*1.5mm厚承重型铝合金型材，采用倾斜式设计。上下脚采用铝合金一次压铸成型，上脚规格：长570*宽51*高116mm，下脚规格：长556*宽67*高112mm，上下脚的壁厚≥2.5mm，连接处壁厚加强至4mm;采用4个高强度螺丝连接；上脚后部装有支撑杆，支撑杆采用铝合金压铸成型，规格不小于25*25*240mm，一头嵌入上桌架，另一头固定在立柱上，呈三角形结构，使整体结构更稳固。下桌架设有专用孔位与地面固定，可以安装调整脚，并配有ABS脚套装饰盖。 16、桌子横梁：前后两条横梁采用40*40mm1/4圆形铝合金型材用高强度螺丝和桌脚连接，中间横梁采用45*20mm方形铝合金型材直接插在桌脚接口上；加强横梁采用89*14mm铝合金型材，用高强度螺丝固定在两侧桌脚的立柱上。 ★17、桌子金属部件的表面外观和理化性能需符合QB/T 4071-2021《课桌椅》标准中相关规定，并提供检测报告。 ★18、为保证学生身心健康，实验桌各部件均采用绿色环保材料，甲醛、苯、甲苯等有害物质释放量应符合GB/T 35607-2024《绿色产品评价 家具》的标准，并提供相应检测报告。 投标人提供由生产厂商送检的具有CMA或ilac-MRA或CNAS认证的检测机构出具的检测报告，检测报告可在“国家认证认可监督管理委员会”官网和检测机构的官网上同时可查真伪，复印件或扫描件需注明本次招标采购项目名称及编号并加盖制造厂商公章。 | 56 | 张
| 生物物理室学生实验桌 |  | 168 | 张
5 | 实验圆凳 | 1、凳面：直径300mm×30mm 采用环保型PP改性塑料一次性注塑成型 ，表面细纹咬花，防滑不发光。 2、凳架：采用20×40×1.2mm椭圆形无缝钢管成型制作，全圆满焊接完成，结构牢固，经高温粉体烤漆处理，长时间使用也不会产生表面烤漆剥落现象。 3、升降螺杆：采用内置螺杆式螺旋升降，凳面升高后看不到螺杆不摇晃更美观,高度范围430-490mm. 4、托盘采用165*165*1.8MM钢板冲压而成，托盘与螺杆之间设有一个锥形盘加固，使凳子更加稳固。 5、脚垫：采用PP加耐磨纤维质塑料注塑成型，有效降低凳子拖动产生的刺耳噪音。 ★6、凳子外观的理化性能及形状位置公差均需符合QB/T 4071-2021《课桌椅》标准中相关规定，并提供检测报告。 投标人提供由生产厂商送检的具有CMA或ilac-MRA或CNAS认证的检测机构出具的检测报告，检测报告可在“国家认证认可监督管理委员会”官网和检测机构的官网上同时可查真伪，复印件或扫描件需注明本次招标采购项目名称及编号并加盖制造厂商公章。 | 560 | 张
6 | pp仪器柜 | 1、规格：长1000±5mm，宽500±5mm，高不小于2000mm；中间一块隔板将柜子分上柜和下柜两部分，上下柜为一个整体，不能采用两小柜堆叠形式；柜子底部需带调平脚垫。 2、侧板、层板、柜门框部件等采用环保型全新PP改性塑料注塑成型，塑料件的外观和塑料件耐老化；★外观应无裂纹、明显变形、缩水、针孔；应无凹陷、飞边、折皱、疙痦；应无气泡、杂质、伤痕、白印；表面应光洁,应无划痕、毛刺、拉毛、污渍等要求；经500小时耐老化测试，冲击强度的保持率不低于60%，外观颜色变色大于等于3级；符合GB/T 32487—2016《塑料家具通用技术条件》标准中要求需提供相应的检测报告佐证。 3、各部件榫卯连接结构并合理布局加强筋，配合专用塑料紧固件连接，顶板、中板和底板的底部镶嵌15*30mm钢管加强，承重力强，产品不变形、不扭曲，可重复拆装使用；上下柜的内部尺寸不小于910×480×910mm，并设有五档的高度的搁板调节位置，方便放置不同高度物品。 4、活动搁板：搁板采用工程塑料经模具挤出成型，外形宽度不小于420mm，厚度不小于22mm，中空双层结构，内部均匀分布多条加强筋并内置两条30*15mm镀锌钢管；搁板隔板两端配置密封堵头使钢管不外露，避免腐蚀生锈，美观耐用。 5、柜门：主要有门框、玻璃、拉手、门轴和锁具组成；上下柜门门框采用增强型PP材质一体注塑成型，外嵌4mm±0.5mm钢化高温烤漆玻璃；连杆式柜门锁固定在钢化玻璃上，锁杆采用高强度塑料或其他耐腐蚀材料制作。门轴采用伸缩式pp旋转门轴，内嵌隐藏方便安装，坚固耐用，柜门开关寿命不小于5万次。★柜门、搁板及柜子的稳定性能均需符合GB/T 24820-2024《实验室家具通用技术条件》中储物柜力学性能的相关要求，并提供检测报告。 6、柜子内部储物空间无裸露金属材料，若采用金属螺丝的需用塑料盖子将其隐藏，确保柜子的耐腐蚀性。★柜子材料的耐腐蚀性能按GB/T 11547-2008《塑料 耐液体化学试剂性能的测定》的标准测试99%乙醇，36%盐酸，98%硫酸，65%硝酸四种试剂结果均要达到或优于无明显变化等级，需提供相应的检测报告佐证。 7、柜子顶部预留直径110mm的通风系统接口，与主通风管路连接；接口处配有手动调节装置，可以打开或关闭通风口。 投标人提供由生产厂商送检的具有CMA或ilac-MRA或CNAS认证的检测机构出具的检测报告，检测报告可在“国家认证认可监督管理委员会”官网和检测机构的官网上同时可查真伪，复印件或扫描件需注明本次招标采购项目名称及编号并加盖制造厂商公章。 | 35 | 个
7 | PP药品柜 | 1、规格1000*500*2000mm； 2、侧板、层板采用环保型pp改性材料一次注塑成型，表面做磨砂处理。榫卯连接结构并合理布局加强筋，配合专用塑料紧固件连接，顶板、中板和底板的底部镶嵌15*30mm钢管加强，承重力强，产品不变形、不扭曲，可重复拆装使用； 3、上柜门：采用增强型PP材质一体注塑成型，外嵌4mm±0.5mm钢化烤漆玻璃,中间玻璃做镂空处理，透明可视。 4、下柜门：采用增强型PP材质一体注塑成型，外嵌4mm±0.5mm钢化烤漆玻璃。 5、门把手：采用增强型PP材质一次注塑成型，安装于两门的门缝处，凹凸配套，增加柜子内部的气密性。 6、层板：上柜配两块活动层板，下柜配一块活动层板；层板采用工程塑料经模具挤出成型，中空双层结构，内部均匀分布加强筋并内置两条30*15mm钢管，单块层板静置100公斤重物不变形；两边配置密封堵头，整板无裸露金属，避免腐蚀生锈，美观耐用。层板可以抽取，自由组合各层空间。 7、门铰链：用改性pp材料模具一次成型，伸缩式pp旋转门轴，内嵌隐藏方便安装，耐腐蚀。 8、柜门固定所需螺丝均采用304不锈钢，柜子内部无裸露金属材料，确保柜子的耐腐蚀性。 9、柜子顶部和底部都预留通风系统接口，与通风管路连接；接口处配有手动调节装置，可以打开或关闭通风口。 10、阶梯：上柜配置两块药品阶梯，阶梯采用中空双层塑料型材拼装而成，两端用一次注塑成型的堵头加固。 | 40 | 个
8 | PP通风药品柜 | 1、规格：≥(H)1800*(W)900*(D)450mm 2、柜体：采用瓷白色PP（聚丙烯）板材，经同色焊条无缝焊接处理，柜体四边卷立柱，保证柜体之坚固及密封性。侧板为整体焊接成型。 3、柜门：采用同质PP板制作，8mm一体成型板材。边框加厚至16mm。 4、视窗：采用5mm钢化玻璃制作。同材质PP玻璃卡件，使玻璃可自行更换。 5、层板：三块可调层板，一次注塑成形承重可达50KG以上。四边可防水。 6、门把手：采用经过射出成型的PP材料制成。 7、铰链：采用经过射出成型的PP材料制成。 8、警示标签：柜门开口贴有警示标签，提醒周围人群注意安全。 9、锁：锁扣为一次注塑成形双锁扣，挂锁外部为ABS外壳包裹，无金属外漏。 10、可以用于各种腐蚀性化学品的储存，如硫酸、盐酸、硝酸、乙酸、硫磺酸等。 | 4 | 个