## 封-2最高投标限价
靖西市湖润镇边境旅游应急物资储备库及配套应急疏散通道建设工程一标段
工程
最高投标限价
靖西市湖润镇人民政府
招 标 人:
(单位盖章)
2026年10月29日
封-2

## 扉-2最高投标限价
靖西市湖润镇边境旅游应急物资储备库及配套应急疏散通道建设工程一标段
工程
最高投标限价
最高投标限价 (小写): |  |  |  | 1347611.43元
(大写): |  |  |  | 壹佰叁拾肆万柒仟陆佰壹拾壹元肆角叁分
|  |  | 靖西市湖润镇人民政府 |  |  |  | 广西诚华工程造价咨询有限公司
招 标 人: |  |  |  |  | 造价咨询人:
|  |  | (单位盖章) |  |  |  | (单位盖章)
法定代表人 |  |  |  |  | 法定代表人
或其授权人 |  | : |  |  | 或其授权人 | :
|  |  | (签字或盖章) |  |  |  | (签字或盖章)
编 制 人: |  |  |  |  | 复 核 人:
|  |  | (造价师签字盖执业章) |  |  |  | (一级注册造价工程师签字盖执业章)
编 制 时 间: |  |  | 2026年10月29日 |  | 复 核 时 间: |  | 2026年10月29日
扉-2

## 表-01编制说明
编 制 说 明
工程名称:靖西市湖润镇边境旅游应急物资储备库及配套应急疏散通道建设工程一标段 | 第1页 共1页
一、工程概况：本工程为靖西市湖润镇边境旅游应急物资储备库及配套应急疏散通道建设工程一标段，项目位于广西省靖西市湖润镇。
二、范围及内容：设计施工图范围内的总平及应急储物仓库土建及安装工程。
三、编制依据：
1、《广西壮族自治区建设工程全过程计价规范》（桂建价〔2025〕1号）。
2、《广西壮族自治区建设工程多层级工程量清单计算规范（房屋建筑与装饰工程）》、《广西壮族自治区建设工程多层级工程量清单计算规范（通用安装工程）》、《广西壮族自治区建设工程多层级工程量清单计算规范（市政工程）》。
3、《广西壮族自治区建设工程预算清单综合单价组价表（房屋建筑与装饰工程）》及市场询价、《广西壮族自治区建设工程预算清单综合单价组价表（通用安装工程）》及市场询价、《广西壮族自治区建设工程预算清单综合单价组价表（市政工程）》及市场询价。
4、靖西市湖润镇边境旅游应急物资储备库及配套应急疏散通道建设工程一标段施工设计图及补充资料。
5、现行的相关标准、规范、技术和建设单位提供的其他等资料。
四、本工程材料价格计算说明:
1、本工程材料价格参照《百色市建设工程造价信息》（2026年第09期）靖西市除税价除税价格计取，靖西市价格没有的参照右江区除税计取，信息价不提供的，参照市场询价。
五、其他需要说明的问题：
1、本工程暂按采用商品混凝土的施工方案计算（混凝土价格含泵送费）。
2、本工程暂按采用现场拌制砂浆施工的施工方案计算。
3、本工程土石运距暂按5公里考虑。
表-01

## 表-02建设项目概况表
建设项目概况表
工程名称:靖西市湖润镇边境旅游应急物资储备库及配套应急疏散通道建设工程一标段 |  |  | 第1页 共1页
名称 |  | 内容
工程名称 |  | 靖西市湖润镇边境旅游应急物资储备库及配套应急疏散通道建设工程一标段
项目所在地 |  | 广西
建设性质 |  | ☑新建工程 ☐改建工程 ☐扩建工程 ☐其他
建设内容 |  | ☑建筑工程 ☑装饰工程 ☑给排水工程 ☑消防工程 ☐通风与空调工程 ☑电气工程 ☑建筑智能化工程 ☐电梯工程 ☑总图工程 ☐专项工程 ☐外部配套工程 ☐拆除工程
资金来源 |  | ☑国有资金 ☐非国有资金
造价类型 |  | ☐投资估算 ☐设计概算 ☐施工图预算 ☑最高投标限价 ☐投标报价☐结算
地质条件 |  | /
建设项目总投资(元) |  | 1347611.43
总建筑面积(㎡) |  | 497.59
其中 | 地上建筑面积(㎡) | 497.59
| 地下建筑面积(㎡) | 0
单方投资(元/㎡) |  | 2708.28
编制时间 |  | 2026年10月29日
计价依据 |  | 1.《广西壮族自治区建设工程全过程计价规范》（桂建价〔2025〕1号）。 2.《广西壮族自治区建设工程多层级工程量清单计算规范（房屋建筑与装饰工程）》、《广西壮族自治区建设工程多层级工程量清单计算规范（通用安装工程）》、《广西壮族自治区建设工程多层级工程量清单计算规范（市政工程）》。 3.《广西壮族自治区建设工程预算清单综合单价组价表（房屋建筑与装饰工程）》及市场询价、《广西壮族自治区建设工程预算清单综合单价组价表（通用安装工程）》及市场询价、《广西壮族自治区建设工程预算清单综合单价组价表（市政工程）》及市场询价。 4.材料价格参照《百色市建设工程造价信息》（2026年第09期）靖西市除税价除税价格计取，靖西市价格没有的参照右江区除税计取，信息价不提供的，参照市场询价。 5.现行的相关标准、规范、技术和建设单位提供的其他等资料。
附注：具体根据各专业工程量清单计算规范要求填写。
表-02

## 表-03单项工程概况表
单项工程概况表
工程名称:靖西市湖润镇边境旅游应急物资储备库及配套应急疏散通道建设工程一标段 |  |  | 第1页 共1页
名称 |  | 内容
单项工程名称(类型编码) |  | 靖西市湖润镇边境旅游应急物资储备库-建筑安装工程(A117)
工程费用(元) |  | 1274873.15
建筑面积(㎡) | 地上 | 497.59
| 地下 | 0
| 其中:人防地下 | 0
单方工程费用(元/㎡) |  | 2562.10
人防等级 |  | 无
建筑总高度(m) |  | 13.10
地上层高(m) | 标准层 | 3.3
地下室 | 地下总高 | 0
层数 | 地上层数 | 3
| 地下层数 | 0
结构类型 |  | ☐混合结构 ☑框架结构 ☐剪力墙结构 ☐框架剪力墙结构 ☐框架核心筒结构 ☐钢结构 ☐钢-混凝土组合结构 ☐砌体结构 ☐木结构 ☐装配式结构 ☐膜结构 ☐其他
基础类型 |  | ☐条形基础 ☑独立基础 ☐筏形基础 ☐桩基础 ☐其他
装配形式及装配率(%) |  | ☑无 ☐钢结构 ☐钢筋混凝土结构 ☐其他 装配率：
抗震等级 |  | ☐特一级 ☐一级 ☐二级 ☐三级 ☑四级 ☐非抗震
绿色建筑等级 |  | ☑基本级 ☐一星级 ☐二星级 ☐三星级
耐火等级 |  | ☐一级 ☑二级 ☐三级 ☐四级
装修类型 |  | ☐粗装修 ☑精装修 ☐其他
装饰工程概况 |  | 1.楼地面为地砖楼地面，地砖踢脚线。 2.内墙为墙面贴砖（卫生间墙面）、墙面刮腻子。 3.天棚为腻子顶棚。 4.窗为铝合金平开窗、铝合金悬开窗、铝合金固定窗。 5.门为铝合金平开门、成品钢质门、乙级钢质防火门。 6.外墙为水泥砂浆一般抹灰、外墙涂料。 7.栏杆为不锈钢管直线型栏杆、不锈钢管直形扶手、方钢管栏杆。
安装工程概况 |  | 1.消防工程包含消火栓、灭火器，无消防设备。 2.电气工程包含配电箱、照明灯具、开关插座、防雷接地、电力电缆、配管配线等。 3.智能化工程包含综合布线系统，穿线管为焊接钢管，线缆为六类非屏蔽UTP线、6芯光纤等。 4.给排水工程包含管道、管道附件、卫生洁具等，无给排水设备。
附注：具体根据各专业工程量清单计算规范要求填写。
表-03
单项工程概况表
工程名称:靖西市湖润镇边境旅游应急物资储备库及配套应急疏散通道建设工程一标段 |  |  | 第1页 共1页
名称 |  | 内容
单项工程名称(类型编码) |  | 靖西市湖润镇边境旅游应急物资储备库-拆除工程(H001)
工程费用(元) |  | 54831.12
建筑面积(㎡) | 地上 | /
| 地下 | /
| 其中:人防地下 | /
单方工程费用(元/㎡) |  | /
人防等级 |  | /
建筑总高度(m) |  | /
地上层高(m) | 标准层 | /
地下室 | 地下总高 | /
层数 | 地上层数 | /
| 地下层数 | /
结构类型 |  | ☐混合结构 ☑框架结构 ☐剪力墙结构 ☐框架剪力墙结构 ☐框架核心筒结构 ☐钢结构 ☐钢-混凝土组合结构 ☐砌体结构 ☐木结构 ☐装配式结构 ☐膜结构 ☐其他
基础类型 |  | ☐条形基础 ☐独立基础 ☐筏形基础 ☐桩基础 ☐其他
装配形式及装配率(%) |  | ☐无 ☐钢结构 ☐钢筋混凝土结构 ☐其他 装配率：
抗震等级 |  | ☐特一级 ☐一级 ☐二级 ☐三级 ☐四级 ☐非抗震
绿色建筑等级 |  | ☐基本级 ☐一星级 ☐二星级 ☐三星级
耐火等级 |  | ☐一级 ☐二级 ☐三级 ☐四级
装修类型 |  | ☐粗装修 ☐精装修 ☐其他
装饰工程概况 |  | /
安装工程概况 |  | /
附注：具体根据各专业工程量清单计算规范要求填写。
表-03

## 表-03总图工程概况表
总图工程概况表
工程名称:靖西市湖润镇边境旅游应急物资储备库及配套应急疏散通道建设工程一标段 |  | 第1页 共1页
名称 | 内容
工程名称(类型编号) | 靖西市湖润镇边境旅游应急物资储备库-室外工程(Z009)
建设内容 | ☐围墙工程 ☐大门工程 ☑总图给排水工程 ☐总图消防工程 ☐总图电气工程 ☐总图智能化工程 ☐总图道路工程 ☐总图停车场工程 ☐总图运动场工程 ☐总图绿化工程 ☐总图铺装工程 ☐总图景观小品工程 ☐总图其他工程
工程费用(元) | 17907.16
建设用地面积(㎡) | /
单方工程费用(元/㎡) | /
其他 | /
附注：具体根据各专业工程量清单计算规范要求填写。
表-03

## 表-06建筑安装工程费汇总表
建筑安装工程费汇总表
（适用于单价合同）
工程名称:靖西市湖润镇边境旅游应急物资储备库及配套应急疏散通道建设工程一标段 |  |  |  |  | 第1页 共1页
序号 | 单项工程名称 | 金额(元) | 其中（元）
|  |  | 安全生产费 | 暂估价 | 暂列金额
一 | 靖西市湖润镇边境旅游应急物资储备库-建筑安装工程 | 1274873.15 | 32798.79
1 | 分部分项工程费 | 1119353.08
2 | 技术措施项目费 | 75126.61
3 | 综合措施项目费 | 80393.46
4 | 其他项目费
二 | 靖西市湖润镇边境旅游应急物资储备库-室外工程 | 17907.16 | 387.02
1 | 分部分项工程费 | 16975.9
2 | 技术措施项目费
3 | 综合措施项目费 | 931.26
4 | 其他项目费
三 | 靖西市湖润镇边境旅游应急物资储备库-拆除工程 | 54831.12 | 3286.74
1 | 分部分项工程费 | 46922.4
2 | 技术措施项目费
3 | 综合措施项目费 | 7908.72
4 | 其他项目费
| 建筑安装工程费合计 | 1347611.43 | 36472.55
1 | ∑分部分项工程费 | 1183251.38
2 | ∑技术措施项目费 | 75126.61
3 | ∑综合措施项目费 | 89233.44
4 | ∑其他项目费
| 合计 | 1347611.43 | 36472.55
表-06

## 表-07建筑安装工程费用明细表
建筑安装工程费用明细表
工程名称:靖西市湖润镇边境旅游应急物资储备库及配套应急疏散通道建设工程一标段 |  |  | 第1页 共2页
序号 | 汇总内容 | 金额(元) | 备注
一 | 靖西市湖润镇边境旅游应急物资储备库-建筑安装工程 | 1274873.15
（一） | 地上建筑工程 | 1141077.35
1 | 分部分项工程费 | 991224.84
2 | 技术措施项目费 | 75126.61
3 | 综合措施项目费 | 74725.9
4 | 其他项目费
（二） | 电气工程 | 77163.66
1 | 分部分项工程费 | 74118.55
2 | 技术措施项目费
3 | 综合措施项目费 | 3045.11
4 | 其他项目费
（三） | 建筑智能化工程 | 9095.14
1 | 分部分项工程费 | 8767.02
2 | 技术措施项目费
3 | 综合措施项目费 | 328.12
4 | 其他项目费
（四） | 给排水工程 | 39342.63
1 | 分部分项工程费 | 37399.65
2 | 技术措施项目费
3 | 综合措施项目费 | 1942.98
4 | 其他项目费
（五） | 消防工程 | 8194.37
1 | 分部分项工程费 | 7843.02
2 | 技术措施项目费
3 | 综合措施项目费 | 351.35
4 | 其他项目费
二 | 靖西市湖润镇边境旅游应急物资储备库-室外工程 | 17907.16
（一） | 总图给排水工程 | 17907.16
1 | 分部分项工程费 | 16975.9
2 | 技术措施项目费
3 | 综合措施项目费 | 931.26
4 | 其他项目费
三 | 靖西市湖润镇边境旅游应急物资储备库-拆除工程 | 54831.12
（一） | 建筑物整体拆除工程 | 54831.12
1 | 分部分项工程费 | 46922.4
表-07
建筑安装工程费用明细表
工程名称:靖西市湖润镇边境旅游应急物资储备库及配套应急疏散通道建设工程一标段 |  |  | 第2页 共2页
序号 | 汇总内容 | 金额(元) | 备注
2 | 技术措施项目费
3 | 综合措施项目费 | 7908.72
4 | 其他项目费
表-07

## 表-09分部分项工程项目清单计价表
分部分项工程项目清单计价表
工程名称:靖西市湖润镇边境旅游应急物资储备库及配套应急疏散通道建设工程一标段 | [7 empty] | 第1页 共30页
序号 | 项目编码 | 项目名称及项目特征 | 单位 | 工程量 | 金额(元) |  | 其中：清单项目单位主要材料
[5 empty] | 综合单价 | 合价 | 名称 | 单位 | 消耗量 | 单价(元)
一 | A117 | 靖西市湖润镇边境旅游应急物资储备库-建筑安装工程 |  |  |  | 1119353.08
（一） | A11720 | 地上建筑工程 |  |  |  | 991224.84
1 | A11711 | 基础工程 1.基础类型:独立基础 | ㎡ |  |  | 91721.23
2 |  | 4.1 土石方工程 |  |  |  | 4608.43
3 | A113010101 | 平整场地 | ㎡ | 155.17 | 1.57 | 243.62
4 | 010103001001 | 平整场地 土壤类别:详地质勘察报告 | ㎡ | 155.17 | 1.57 | 243.62
5 | A113010102 | 基础土方开挖 |  | 143.72 | 26.5 | 3808.83
6 | 010102002002 | 挖沟槽土方 三、四类土 土壤类别:详地质勘察报告 挖土深度:详施工图 弃土运距：1km 含挖装车、加盖汽车摊销费、洒水、消纳费用等综合考虑 |  | 18.43 | 21.89 | 403.43
7 | 010102001009 | 挖基坑土方 三、四类土 土壤类别:详地质勘察报告 挖土深度:详施工图 弃土运距：1km 含挖装车、加盖汽车摊销费、洒水、消纳费用等综合考虑 |  | 125.29 | 23.21 | 2907.98
8 | 010103002001 | 土方外运 工程量暂按4公里计算，结算时按实际运距调整 |  | 266.00 | 1.87 | 497.42
9 | A113010105 | 基础土石方回填 |  | 77.22 | 7.2 | 555.98
10 | 010102007002 | 回填土利用方 |  | 77.22 | 7.2 | 555.98
11 |  | 4.5 混凝土及钢筋混凝土工程 |  |  |  | 87112.8
表-09
分部分项工程项目清单计价表
工程名称:靖西市湖润镇边境旅游应急物资储备库及配套应急疏散通道建设工程一标段 | [7 empty] | 第2页 共30页
序号 | 项目编码 | 项目名称及项目特征 | 单位 | 工程量 | 金额(元) |  | 其中：清单项目单位主要材料
[5 empty] | 综合单价 | 合价 | 名称 | 单位 | 消耗量 | 单价(元)
12 | A113010501 | 现浇混凝土垫层 |  | 12.20 | 556.63 | 6790.92
13 | 010501001001 | 混凝土垫层 混凝土种类及强度:泵送普通商品砼 C15 部位：独立基础、基础梁 厚度：100mm |  | 12.72 | 474.47 | 6035.26 | 预拌普通混凝土 C15 |  | 1.010 | 325.88
14 | 010505001001 | 混凝土垫层模板 | ㎡ | 22.16 | 34.1 | 755.66
15 | A113010502 | 现浇混凝土独立基础 |  | 44.76 | 539.18 | 24133.79
16 | 010502001002 | 混凝土独立基础 混凝土种类及强度等级: 泵送普通商品砼 C30 |  | 44.76 | 473.23 | 21181.77 | 预拌普通混凝土 C30 |  | 1.015 | 370.13
17 | 010505002005 | 独立基础模板 | ㎡ | 48.98 | 60.27 | 2952.02
18 | A113010510 | 现浇混凝土梁 |  | 14.77 | 858.49 | 12679.96
19 | 010502005001 | 混凝土基础梁 混凝土种类及强度等级: 泵送普通混凝土 C30 |  | 14.77 | 470.66 | 6951.65 | 预拌普通混凝土 C30 |  | 1.015 | 370.13
20 | 010505003001 | 基础梁模板 | ㎡ | 88.25 | 64.91 | 5728.31
21 | A113010518 | 现浇构件钢筋制作及安装 | t | 8.296 | 5244.47 | 43508.13
22 | 010506002001 | 现浇构件带肋钢筋制作安装 HRB400 10 以内 含钢筋调直费 | t | 1.003 | 5596.77 | 5613.56 | 热轧带肋钢筋HRB400 10以内(综合) | t | 1.020 | 3411.98
23 | 010506002002 | 现浇构件带肋钢筋制作安装 HRB400 10以上 含钢筋调直费 | t | 7.293 | 5196.02 | 37894.57 | 热轧带肋钢筋HRB400 10以上(综合) | t | 1.045 | 3270.39
24 | A11321 | 地上部分主体结构 1.建筑高度:27m以下 2.结构形式:框架结构 | ㎡ | 497.59 | 1060.86 | 527875.25
25 |  | 4.4 砌筑工程 |  |  |  | 85715.22
表-09
分部分项工程项目清单计价表
工程名称:靖西市湖润镇边境旅游应急物资储备库及配套应急疏散通道建设工程一标段 | [7 empty] | 第3页 共30页
序号 | 项目编码 | 项目名称及项目特征 | 单位 | 工程量 | 金额(元) |  | 其中：清单项目单位主要材料
[5 empty] | 综合单价 | 合价 | 名称 | 单位 | 消耗量 | 单价(元)
26 | A113010404 | 砖墙 |  | 136.97 | 625.8 | 85715.22
27 | 010401003001 | 混水砖墙多孔砖 直形墙墙厚：90mm 砂浆品种及强度等级:M7.5混合砂浆 |  | 5.62 | 775.04 | 4355.72 | 多孔砖 240×115×90 | 千块 | 0.363 | 776.70
[7 empty] | 水泥石灰砂浆中砂M7.5 |  | 0.117 | 236.23
28 | 010401003003 | 混水砖墙多孔砖 直形墙墙厚：190mm 砂浆品种及强度等级:M7.5混合砂浆 |  | 131.35 | 619.41 | 81359.5 | 多孔砖 240×190×90 | 千块 | 0.215 | 1067.96
[7 empty] | 水泥石灰砂浆中砂M7.5 |  | 0.159 | 236.23
29 |  | 4.5 混凝土及钢筋混凝土工程 |  |  |  | 344443.85
30 | A113010501 | 现浇混凝土垫层 |  | 18.84 | 435.5 | 8204.88
31 | 010501001001 | 混凝土垫层 混凝土种类及强度: 非泵送普通混凝土 C20[商品砼] 部位：首层地面 厚度：80mm |  | 11.21 | 466.43 | 5228.68 | 预拌普通混凝土 C20[商品砼] |  | 1.010 | 318.58
32 | 010501001001 | 混凝土垫层 混凝土种类及强度: 非泵送普通混凝土 C15[商品砼] 部位：坡道 |  | 1.60 | 446.94 | 715.1 | 预拌普通混凝土 C15[商品砼] |  | 1.010 | 300.88
33 | 010501002001 | 灰土垫层 配比：灰土3:7 厚度：300mm 部位：坡道 |  | 4.82 | 395.19 | 1904.82 | 粘土 |  | 1.173 | 5.00
[7 empty] | 生石灰 | t | 0.300 | 780.00
34 | 010501002005 | 砂垫层 材料品种:中砂 部位：散水 厚度：60mm |  | 1.21 | 253.02 | 306.15 | 砂 |  | 1.445 | 111.65
35 | 010505001001 | 混凝土垫层模板 部位：坡道 | ㎡ | 1.47 | 34.1 | 50.13
表-09
分部分项工程项目清单计价表
工程名称:靖西市湖润镇边境旅游应急物资储备库及配套应急疏散通道建设工程一标段 | [7 empty] | 第4页 共30页
序号 | 项目编码 | 项目名称及项目特征 | 单位 | 工程量 | 金额(元) |  | 其中：清单项目单位主要材料
[5 empty] | 综合单价 | 合价 | 名称 | 单位 | 消耗量 | 单价(元)
36 | A113010508 | 现浇混凝土柱 |  | 27.17 | 1234.37 | 33537.77
37 | 010502006001 | 混凝土矩形柱 混凝土种类及强度等级: 泵送普通混凝土 C30 |  | 27.17 | 536.48 | 14576.16 | 预拌普通混凝土 C30 |  | 1.015 | 370.13
38 | 010505004001 | 矩形柱模板 | ㎡ | 245.79 | 74.81 | 18387.55
39 | 010505004004 | 柱模板支撑高度每增加1m | ㎡ | 92.59 | 6.2 | 574.06
40 | A113010511 | 现浇混凝土有梁板 |  | 96.18 | 1252.08 | 120425.09
41 | 010502013001 | 混凝土实心楼板有梁板 混凝土种类及强度等级: 泵送普通商品砼 C30 |  | 96.18 | 474.07 | 45596.05 | 预拌普通混凝土 C30 |  | 1.015 | 370.13
42 | 010505007001 | 有梁板模板 | ㎡ | 891.83 | 79.97 | 71319.65
43 | 010505007008 | 板模板支撑高度每增加1m | ㎡ | 273.53 | 12.83 | 3509.39
44 | A113010516 | 现浇混凝土楼梯 |  | 11.08 | 1603.59 | 17767.83
45 | 010502020001 | 混凝土直形楼梯 混凝土种类及强度等级:泵送普通商品砼 C30 |  | 11.08 | 643.43 | 7129.2 | 预拌普通混凝土 C30 |  | 1.015 | 370.13
46 | 010505010001 | 直形楼梯模板 | ㎡ | 46.86 | 227.03 | 10638.63
47 | A113010512 | 现浇混凝土其他板 |  | 0.28 | 1768 | 495.04
48 | 010502019003 | 混凝土悬挑板 混凝土种类及强度等级:泵送普通商品砼 C30 部位：雨棚 |  | 0.28 | 651.25 | 182.35 | 预拌普通混凝土 C30 |  | 1.015 | 370.13
49 | 010505008003 | 直形悬挑板模板 | ㎡ | 2.42 | 129.21 | 312.69
50 | A113010517 | 其他混凝土构件 |  | 11.86 | 1817.88 | 21560.01
表-09
分部分项工程项目清单计价表
工程名称:靖西市湖润镇边境旅游应急物资储备库及配套应急疏散通道建设工程一标段 | [7 empty] | 第5页 共30页
序号 | 项目编码 | 项目名称及项目特征 | 单位 | 工程量 | 金额(元) |  | 其中：清单项目单位主要材料
[5 empty] | 综合单价 | 合价 | 名称 | 单位 | 消耗量 | 单价(元)
51 | 010502019001 | 混凝土栏板 混凝土种类及强度等级:泵送普通商品砼 C30 |  | 2.42 | 666.18 | 1612.16 | 预拌普通混凝土 C30 |  | 1.015 | 370.13
52 | 010502021001 | 混凝土构造柱 混凝土种类及强度等级: 非泵送普通混凝土 C25[商品砼] |  | 3.30 | 530.38 | 1750.25 | 预拌普通混凝土 C25[商品砼] |  | 1.015 | 327.43
53 | 010502022001 | 混凝土圈梁 混凝土种类及强度等级: 非泵送普通混凝土 C20[商品砼] |  | 2.05 | 511.33 | 1048.23 | 预拌普通混凝土 C20[商品砼] |  | 1.015 | 318.58
54 | 010502023001 | 混凝土过梁 混凝土种类及强度等级: 非泵送普通混凝土 C25[商品砼] |  | 0.98 | 554.95 | 543.85 | 预拌普通混凝土 C25[商品砼] |  | 1.015 | 327.43
55 | 010502025001 | 混凝土压顶、扶手 混凝土种类及强度等级:非泵送普通混凝土 C30[商品砼] |  | 3.11 | 696.03 | 2164.65 | 预拌普通混凝土 C30[商品砼] |  | 1.015 | 345.13
56 | 010505008001 | 栏板模板 | ㎡ | 24.25 | 84.38 | 2046.22
57 | 010505011001 | 构造柱模板 | ㎡ | 34.95 | 82.81 | 2894.21
58 | 010505012001 | 直形圈梁模板 | ㎡ | 24.05 | 64.63 | 1554.35
59 | 010505013001 | 过梁模板 | ㎡ | 17.30 | 105.9 | 1832.07
60 | 010505014001 | 压顶、扶手模板 | m | 67.23 | 52.64 | 3538.99
61 | 011101001005 | 防滑坡道水泥砂浆楼地面 厚度：20mm 砂浆种类及强度等级:1:2水泥砂浆 | ㎡ | 16.07 | 43.93 | 705.96 | 水泥砂浆 1∶2 |  | 0.026 | 296.59
62 | 010502030004 | 混凝土地面 刻纹 | ㎡ | 16.07 | 7.07 | 113.61
表-09
分部分项工程项目清单计价表
工程名称:靖西市湖润镇边境旅游应急物资储备库及配套应急疏散通道建设工程一标段 | [7 empty] | 第6页 共30页
序号 | 项目编码 | 项目名称及项目特征 | 单位 | 工程量 | 金额(元) |  | 其中：清单项目单位主要材料
[5 empty] | 综合单价 | 合价 | 名称 | 单位 | 消耗量 | 单价(元)
63 | 010502029001 | 混凝土散水 厚度60mm 水泥砂浆面20mm厚 混凝土种类及强度等级:非泵送普通混凝土 C15[商品砼] 砂浆强度等级:1:2.5水泥砂浆 | ㎡ | 20.15 | 75.56 | 1522.53 | 预拌普通混凝土 C15[商品砼] |  | 0.069 | 300.88
[7 empty] | 水泥砂浆 1∶2.5 |  | 0.022 | 288.08
64 | 010505008005 | 混凝土散水模板 60mm厚 | ㎡ | 20.15 | 11.56 | 232.93
65 | A113010518 | 现浇构件钢筋制作及安装 | t | 25.457 | 5595.84 | 142453.23
66 | 010506001001 | 现浇构件圆钢筋制作安装 HPB300 φ10以内 1.含钢筋调直费 | t | 0.079 | 5550.2 | 438.47 | 圆钢 HPB300 φ10以内(综合) | t | 1.020 | 3438.53
67 | 010506002001 | 现浇构件带肋钢筋制作安装 HRB400 10 以内 1.含钢筋调直费 | t | 10.365 | 5596.77 | 58010.52 | 热轧带肋钢筋HRB400 10以内(综合) | t | 1.020 | 3411.98
68 | 010506002002 | 现浇构件带肋钢筋制作安装 HRB400 10以上 1.含钢筋调直费 | t | 14.356 | 5196.02 | 74594.06 | 热轧带肋钢筋HRB400 10以上(综合) | t | 1.045 | 3270.39
69 | 010506007002 | 钢筋电渣压力焊接 φ14＜钢筋直径≤φ20 | 个 | 394 | 4.44 | 1749.36
70 | 010506007005 | 套筒直形螺纹钢筋接头 钢筋直径≤φ32 | 个 | 85 | 17.89 | 1520.65 | 直形螺纹套筒连接件 | 套 | 1.010 | 4.87
71 | 010506009001 | 砖砌体加固钢筋 | t | 0.657 | 9345.77 | 6140.17 | 热轧带肋钢筋HRB400 10以内(综合) | t | 1.020 | 3411.98
72 |  | 4.6 金属结构工程 |  |  |  | 917.28
73 | A113010609 | 其他钢构件 | t | 0.083 | 11051.57 | 917.28
表-09
分部分项工程项目清单计价表
工程名称:靖西市湖润镇边境旅游应急物资储备库及配套应急疏散通道建设工程一标段 | [7 empty] | 第7页 共30页
序号 | 项目编码 | 项目名称及项目特征 | 单位 | 工程量 | 金额(元) |  | 其中：清单项目单位主要材料
[5 empty] | 综合单价 | 合价 | 名称 | 单位 | 消耗量 | 单价(元)
74 | 010607006003 | 爬式钢楼梯 构件涂(镀)层要求: 钢楼梯(爬式) 做法参15J401 WT1b-60/D3 钢材品种:Q235B钢材 构件类型:角钢、钢筋、钢板 构件运距:自行考虑 含制作、安装、运输等 | t | 0.083 | 11051.55 | 917.28 | 钢楼梯(爬式) | t | 1.000 | 7079.65
75 |  | 4.8 门窗工程 |  |  |  | 20708.96
76 | A113010804 | 金属 防火门 | ㎡ | 34.92 | 593.04 | 20708.96
77 | 010802004001 | 钢质防火门安装 防火等级:乙级 五金种类规格: 含防火锁、闭门器、顺序器、防火铰链等符合消防部门要求的合格产品 | ㎡ | 34.92 | 593.04 | 20708.96 | 乙级钢质防火门(成品含五金 ) | m² | 0.983 | 468.42
78 |  | 4.9 屋面及防水工程 |  |  |  | 76089.94
79 | A113010906 | 屋面防水及其他 | ㎡ | 161.01 | 270.16 | 43498.19
80 | 010902004011 | 屋面刚性层 细石混凝土 刚性层厚度:50mm厚 混凝土种类及强度等级:C20细石混凝土 | ㎡ | 161.01 | 44.83 | 7218.08 | 预拌细石混凝土 C20[商品砼] |  | 0.052 | 362.83
81 | 010902004012 | 屋面刚性层 分隔缝 嵌填材质: 改性沥青嵌缝油膏 断面尺寸：缝宽5~20mm | m | 53.67 | 19.67 | 1055.69 | 改性沥青嵌缝油膏 | kg | 0.869 | 3.25
82 | 010506011001 | 钢筋网片制作安装间距 100mm×100mm 内配φ4@100双向钢筋网片 | ㎡ | 161.01 | 11.46 | 1845.17 | 冷拔低碳钢丝 φ4 | t | 0.002 | 3.80
83 | 010902003001 | 屋面柔性隔离层 聚乙烯薄膜 材料品种:聚酯无纺布 200g/平方 | ㎡ | 161.01 | 4.47 | 719.71 | 聚酯无纺布 200g/平方 | ㎡ | 1.047 | 1.77
84 | 011001001078 | 保温隔热屋面 干铺挤塑聚苯板 材料厚度:80mm厚 | ㎡ | 161.01 | 37.5 | 6037.88
表-09
分部分项工程项目清单计价表
工程名称:靖西市湖润镇边境旅游应急物资储备库及配套应急疏散通道建设工程一标段 | [7 empty] | 第8页 共30页
序号 | 项目编码 | 项目名称及项目特征 | 单位 | 工程量 | 金额(元) |  | 其中：清单项目单位主要材料
[5 empty] | 综合单价 | 合价 | 名称 | 单位 | 消耗量 | 单价(元)
85 | 010902001003 | 屋面卷材防水 改性沥青卷材 热熔法一层 卷材种类及厚度:4.0mm厚APP改性沥青防水卷材 | ㎡ | 183.88 | 59.15 | 10876.5 | 4.0mm厚APP改性沥青防水卷材 | m² | 1.206 | 26.55
86 | 010902002002 | 屋面涂膜防水 聚合物复合改性沥青防水涂料 涂膜厚度：2.0mm | ㎡ | 322.02 | 35.15 | 11319 | 聚合物复合改性沥青防水涂料 | kg | 2.310 | 12.16
87 | 011101006001 | 楼地面砂浆找平层 厚度：20mm 砂浆种类及强度等级:1:2.5水泥砂浆 | ㎡ | 161.01 | 27.49 | 4426.16 | 水泥砂浆 1∶2.5 |  | 0.021 | 288.08
88 | A113010907 | 墙面防水及其他 | ㎡ | 148.88 | 38.04 | 5663.4
89 | 010903002011 | 墙面涂膜防水 聚合物水泥防水涂料涂 膜厚度：2.0mm 部位：内墙1 | ㎡ | 148.88 | 38.04 | 5663.4 | 聚合物水泥防水涂料 | kg | 2.374 | 12.16
90 | A113010908 | 楼（地)面防水及其他 | ㎡ | 253.60 | 49.33 | 12510.09
91 | 010904002012 | 楼(地)面涂膜防水 聚合物水泥防水涂料涂 膜厚度：1.5mm 部位：地面1、楼地面2、楼地面4 | ㎡ | 253.60 | 49.33 | 12510.09 | 聚合物水泥防水涂料 | kg | 3.150 | 12.16
92 | A113010909 | 顶棚防水 | ㎡ | 24.28 | 49.33 | 1197.73
93 | 010904002012 | 楼(地)面涂膜防水 聚合物水泥防水涂料涂 膜厚度：1.5mm 部位：顶棚1、雨蓬 | ㎡ | 24.28 | 49.33 | 1197.73 | 聚合物水泥防水涂料 | kg | 3.150 | 12.16
94 | A113011001 | 屋面保温隔热 | ㎡ | 161.01 | 82.11 | 13220.53
95 | 011001001036 | 保温隔热屋面 陶粒混凝土 混凝土种类及强度等级:LC5.0 保温隔热材料厚度:156mm | ㎡ | 161.01 | 82.11 | 13220.53 | 中砂 陶粒 水泥42.5 LC5 |  | 0.163 | 328.36
96 | A11322 | 地上部分装饰工程 | ㎡ | 497.59 | 437.01 | 217452.96
97 |  | 4.11 楼地面装饰工程 |  |  |  | 96993.67
98 | A113011101 | 整体面层楼地面 | ㎡ | 2.16 | 102.7 | 221.84
表-09
分部分项工程项目清单计价表
工程名称:靖西市湖润镇边境旅游应急物资储备库及配套应急疏散通道建设工程一标段 | [7 empty] | 第9页 共30页
序号 | 项目编码 | 项目名称及项目特征 | 单位 | 工程量 | 金额(元) |  | 其中：清单项目单位主要材料
[5 empty] | 综合单价 | 合价 | 名称 | 单位 | 消耗量 | 单价(元)
99 | 011101001003 | 水泥砂浆楼地面 厚度：20mm 砂浆种类及强度等级:1:2.5水泥砂浆，表面撒适量水泥粉压平整 部位：楼地面1 | ㎡ | 2.16 | 32.63 | 70.48 | 水泥砂浆 1∶1.5 |  | 0.021 | 305.74
100 | 011101007001 | 楼地面细石混凝土找平层 厚度：30mm 混凝土种类及强度等级: C20细石混凝土 部位：楼地面1 | ㎡ | 2.16 | 31.41 | 67.85 | 预拌细石混凝土 C20[商品砼] |  | 0.030 | 362.83
101 | 011101007002 | 楼地面细石混凝土找平层 每增减1mm[实际厚度=5] 混凝土种类及强度等级: C20细石混凝土 | ㎡ | 10.80 | 0.69 | 7.45 | 预拌细石混凝土 C20[商品砼] |  | 0.001 | 362.83
102 | 011101006001 | 楼地面砂浆找平层 厚度：20mm 砂浆种类及强度等级:1:3水泥砂浆 部位：楼地面1 | ㎡ | 2.16 | 26.91 | 58.13 | 水泥砂浆 1∶3 |  | 0.021 | 263.05
103 | 011101006002 | 楼地面砂浆找平层 每增减1mm[实际厚度=10] 砂浆种类及强度等级:1:3水泥砂浆 | ㎡ | 21.60 | 0.83 | 17.93 | 水泥砂浆 1∶3 |  | 0.001 | 263.05
104 | A113011103 | 块料面层楼地面 | ㎡ | 442.84 | 218.53 | 96771.83
105 | 011102003001 | 陶瓷地面砖 面积≤0.1m2 砂浆粘贴 结合层厚度、材料种类及强度等级:1:3水泥砂浆结合层 面层种类及规格:300×300×10厚防滑地砖实拍平，水泥砂浆擦缝 部位：楼地面2 | ㎡ | 56.72 | 109.41 | 6205.74 | 300×300×10厚防滑地砖 | m² | 1.030 | 30.97
[7 empty] | 水泥砂浆 1∶3 |  | 0.033 | 263.05
表-09
分部分项工程项目清单计价表
工程名称:靖西市湖润镇边境旅游应急物资储备库及配套应急疏散通道建设工程一标段 | [7 empty] | 第10页 共30页
序号 | 项目编码 | 项目名称及项目特征 | 单位 | 工程量 | 金额(元) |  | 其中：清单项目单位主要材料
[5 empty] | 综合单价 | 合价 | 名称 | 单位 | 消耗量 | 单价(元)
106 | 011102003003 | 陶瓷地面砖 0.36m2＜面积≤0.64m2 砂浆粘贴 结合层厚度、材料种类及强度等级:30mm厚1:3水泥砂浆结合层 面层种类及规格:800×800×10厚防滑地砖实拍平，水泥砂浆擦缝 部位：楼地面3、楼地面4 | ㎡ | 386.12 | 168.14 | 64922.22 | 800×800×10厚防滑地砖 | m² | 1.040 | 84.96
[7 empty] | 水泥砂浆 1∶3 |  | 0.033 | 263.05
107 | 011105003002 | 陶瓷地面砖踢脚线 高度:150mm 面砖品种及规格:10mm面砖，DTG砂浆勾线 5厚DTA砂浆粘贴 10厚1:3水泥砂浆打底并划出纹道 | m | 312.25 | 29.35 | 9164.54 | 素水泥浆 |  |  | 465.16
[7 empty] | 水泥砂浆 1∶3 |  | 0.002 | 263.05
108 | 011101006001 | 楼地面砂浆找平层 厚度：20mm 砂浆种类及强度等级:1:3水泥砂浆 部位：楼地面2、楼地面4 | ㎡ | 194.72 | 26.91 | 5239.92 | 水泥砂浆 1∶3 |  | 0.021 | 263.05
109 | 011101006002 | 楼地面砂浆找平层 每增减1mm[实际厚度=10] 砂浆种类及强度等级:1:3水泥砂浆 | ㎡ | 1947.20 | 0.83 | 1616.18 | 水泥砂浆 1∶3 |  | 0.001 | 263.05
110 | 011101007001 | 楼地面细石混凝土找平层 厚度：30mm 混凝土种类及强度等级:C20细石混凝土 部位：楼地面2 | ㎡ | 56.62 | 31.41 | 1778.43 | 预拌细石混凝土 C20[商品砼] |  | 0.030 | 362.83
111 | 010501002016 | 陶粒混凝土垫层 混凝土种类及强度等级:CL7.5轻骨料混凝土 部位：楼地面2 |  | 15.85 | 494.94 | 7844.8 | 中砂 陶粒 水泥32.5 LC7.5 |  | 1.020 | 326.77
112 |  | 4.12 墙、柱面装饰与隔断、幕墙工程 |  |  |  | 76175.4
113 | A113011203 | 块料面层墙柱面 | ㎡ | 148.88 | 143.57 | 21374.7
表-09
分部分项工程项目清单计价表
工程名称:靖西市湖润镇边境旅游应急物资储备库及配套应急疏散通道建设工程一标段 | [7 empty] | 第11页 共30页
序号 | 项目编码 | 项目名称及项目特征 | 单位 | 工程量 | 金额(元) |  | 其中：清单项目单位主要材料
[5 empty] | 综合单价 | 合价 | 名称 | 单位 | 消耗量 | 单价(元)
114 | 011203003012 | 面砖墙面 砂浆粘贴 0.06m2＜单块面积≤0.2m2 面砖品种及规格:5~10mm厚墙砖，白水泥擦缝 5mm厚DTA砂浆或瓷砖胶粘剂粘结层 10mm厚1:3水泥砂浆打底找平 | ㎡ | 148.88 | 143.57 | 21374.7 | 陶瓷面砖 | m² | 1.040 | 48.67
[7 empty] | 水泥砂浆 1∶3 |  | 0.022 | 263.05
115 | A113011204 | 油漆、涂料面层墙柱面 | ㎡ | 1863.09 | 29.41 | 54800.7
116 | 011201005002 | 墙面挂钢丝网 部位：不同材料墙体交接处 网的种类、宽度:钢丝网,每边宽150mm 部位：内墙2 | ㎡ | 36.29 | 4.92 | 178.55 | 钢丝网(综合) | m² | 1.050 | 1.95
117 | 011201006001 | 墙柱面 素水泥浆一遍 有建筑胶 甩浆拉毛 108胶素水泥浆一道(内掺水重8%的胶料) 部位：内墙2 | ㎡ | 1096.39 | 3.38 | 3705.8
118 | 011201001001 | 一般抹灰内墙 分层厚度:10mm 砂浆种类及强度等级:1:1:6水泥石灰膏砂浆 部位：内墙2 | ㎡ | 1096.39 | 27.41 | 30052.05 | 混合砂浆 1∶1∶6 |  | 0.013 | 284.27
119 | 011403003004 | 内墙刮腻子二遍 3mm厚配套耐水腻子，分遍找平 部位：内2 | ㎡ | 1096.39 | 19.03 | 20864.3 | 成品防水腻子 | kg | 1.980 | 1.33
120 |  | 4.13 天棚工程 |  |  |  | 17285.89
121 | A113011302 | 油漆、涂料面层天棚 | ㎡ | 570.11 | 30.32 | 17285.89
表-09
分部分项工程项目清单计价表
工程名称:靖西市湖润镇边境旅游应急物资储备库及配套应急疏散通道建设工程一标段 | [7 empty] | 第12页 共30页
序号 | 项目编码 | 项目名称及项目特征 | 单位 | 工程量 | 金额(元) |  | 其中：清单项目单位主要材料
[5 empty] | 综合单价 | 合价 | 名称 | 单位 | 消耗量 | 单价(元)
122 | 011301001004 | 天棚混凝土基层 刷界面处理剂 钢筋混凝土板底面打磨平整,清理干净,配套界面处理剂 基层配套界面处理 做法：顶棚1 | ㎡ | 22.24 | 8.21 | 182.59 | 界面处理剂 | t | 0.003 | 1592.92
123 | 011403003011 | 天棚刮腻子三遍 3mm厚配套耐水腻子，分遍找平 部位：顶棚1、顶棚2 | ㎡ | 570.11 | 30 | 17103.3 | 成品防水腻子 | kg | 2.980 | 1.33
124 |  | 4.14 其他装饰工程 |  |  |  | 181173.4
125 | A113011402 | 扶手、栏杆、栏板装饰 | m | 77.38 | 274.88 | 21270.39
126 | 011503003002 | 不锈钢管直形扶手 φ60 规格、材质：φ60*1.5mm 304不锈钢管 部位：楼梯栏杆 | m | 21.54 | 84.37 | 1817.33 | φ60*1.5 304不锈钢管直形扶手(含弯头) | m | 0.939 | 38.23
127 | 011503002017 | 不锈钢管直线型栏杆 圆管竖条式 规格、材质：φ50*2mm 304不锈钢管主立杆，φ20*1.2mm 304不锈钢管竖杆 部位：楼梯栏杆 | m | 21.54 | 263.77 | 5681.61 | 304不锈钢管 φ20×1.2 | m | 9.450 | 8.48
[7 empty] | 304不锈钢管 φ55×2 | m | 2.100 | 29.44
128 | 011503003002 | 不锈钢管直形扶手 φ60 规格、材质：φ40*2mm 304不锈钢管 部位：靠墙扶手 | m | 14.25 | 74.62 | 1063.34 | φ40*2mm厚304不锈钢管(含弯头) | m | 0.939 | 24.37
[7 empty] | 304不锈钢管 φ25×1.2 | m | 0.400 | 10.19
129 | 011503003002 | 不锈钢管直形扶手 φ60 规格、材质：φ55*2mm 304不锈钢管 部位：护窗栏杆 | m | 3.78 | 75.36 | 284.86 | φ55*2 304不锈钢管直形扶手(含弯头) | m | 0.939 | 29.44
130 | 011503002017 | 不锈钢管直线型栏杆 圆管竖条式 规格、材质：φ25*1.2mm 304不锈钢管竖杆 部位：护窗栏杆 | m | 3.78 | 208.78 | 789.19 | 304不锈钢管 φ25×1.2 | m | 8.980 | 10.19
表-09
分部分项工程项目清单计价表
工程名称:靖西市湖润镇边境旅游应急物资储备库及配套应急疏散通道建设工程一标段 | [7 empty] | 第13页 共30页
序号 | 项目编码 | 项目名称及项目特征 | 单位 | 工程量 | 金额(元) |  | 其中：清单项目单位主要材料
[5 empty] | 综合单价 | 合价 | 名称 | 单位 | 消耗量 | 单价(元)
131 | 011503002038 | 型钢栏杆 方钢 高度：1200mm 60*60*2mm钢方通扶手，60*60*2mm钢方立杆，30*30*1mm钢方横杆 部位：阳台 | m | 37.81 | 300.02 | 11343.76 | 方钢(综合) | t | 0.040 | 3447.38
[7 empty] | 扁钢(综合) | t | 0.005 | 3447.38
132 | 011402003079 | 金属面油漆 刷红丹防锈漆一遍 | ㎡ | 13.61 | 7.62 | 103.71 | 红丹酚醛防锈漆 | m² | 1.000 | 1.59
133 | 011402003082 | 金属面油漆 刷调和漆二遍 | ㎡ | 13.61 | 13.71 | 186.59 | 调和漆 | m² | 1.000 | 2.66
134 | A033011403 | 其他装饰 | 项 | 1 | 5727.61 | 5727.61
135 | 011505001001 | 石材洗漱台 面积≤1m2 | ㎡ | 4.56 | 1122.19 | 5117.19 | 大理石台面 | ㎡ | 1.500 | 244.91
136 | 01B001 | 成品不锈钢衣钩 | 套 | 5 | 8.72 | 43.6 | 成品不锈钢衣钩 主材费 | 元 | 1.000 | 8.00
137 | 011505003001 | 盥洗室台镜 镜面玻璃品种及规格:镜面玻璃 6mm | ㎡ | 6.00 | 94.47 | 566.82
138 | A11723 | 建筑外立面装饰工程 外立面:涂料外墙 | ㎡ |  |  | 154175.4
139 | A113010803 | 金属门 | ㎡ | 28.74 | 672.07 | 19315.39
140 | 010802001002 | 铝合金平开门安装 门框规格:100系列普通铝合金平开门(壁厚2.2mm)，无色透明中空钢化安全玻璃(5+9A+5) 五金种类规格:含铝合金平开门配套五金 | ㎡ | 19.20 | 714.23 | 13713.22 | 100系列普通铝合金平开门安装(含中空玻璃及五金) | m² | 0.960 | 546.90
141 | 010802003001 | 钢质防盗门安装 类别：成品钢质门 五金种类规格:含安装所需的配套五金 | ㎡ | 9.54 | 587.23 | 5602.17 | 成品钢质门(成品含五金) | m² | 0.978 | 471.33
142 | A113010805 | 金属卷帘门 | ㎡ | 18.80 | 658.57 | 12381.03
表-09
分部分项工程项目清单计价表
工程名称:靖西市湖润镇边境旅游应急物资储备库及配套应急疏散通道建设工程一标段 | [7 empty] | 第14页 共30页
序号 | 项目编码 | 项目名称及项目特征 | 单位 | 工程量 | 金额(元) |  | 其中：清单项目单位主要材料
[5 empty] | 综合单价 | 合价 | 名称 | 单位 | 消耗量 | 单价(元)
143 | 010803001002 | 铝合金卷帘(闸)门安装 门框型号: 5372×3500 五金种类规格:含安装所需的配套五金 | ㎡ | 18.80 | 550.55 | 10350.34 | 铝合金卷帘门(含五金) | m² | 1.000 | 424.00
144 | 010803001005 | 卷帘(闸)门电动装置安装 | 套 | 1 | 2030.69 | 2030.69 | 卷帘门电动装置 | 套 | 1.000 | 1548.67
145 | A113010813 | 金属窗 | ㎡ | 19.80 | 1038.07 | 20553.86
146 | 010807001006 | 普通铝合金平开窗安装 玻璃品种及规格:无色透明中空钢化安全玻璃(5+9A+5) 窗框型号:70系列普通铝合金平开窗(1.8mm厚) 五金种类规格:含普通铝合金平开窗配套五金 | ㎡ | 27.27 | 613.51 | 16730.42 | 70系列普通铝合金平开窗安装(含中空玻璃及五金) | m² | 0.946 | 465.57
147 | 010807001007 | 普通铝合金悬开窗安装 玻璃品种及规格:无色透明中空钢化安全玻璃(5+9A+5) 窗框型号:70系列普通铝合金悬开窗(1.8mm厚) 五金种类规格:含普通铝合金悬开窗配套五金 | ㎡ | 2.88 | 649.66 | 1871.02 | 70系列普通铝合金悬开窗安装(含中空玻璃及五金) | m² | 0.946 | 491.57
148 | 010807001008 | 普通铝合金固定窗安装 玻璃品种及规格:无色透明中空钢化安全玻璃(5+9A+5) 窗框型号:70系列普通铝合金固定窗(1.8mm厚) 五金种类规格:含普通铝合金固定窗配套五金 | ㎡ | 3.60 | 542.34 | 1952.42 | 70系列普通铝合金固定窗安装(含中空玻璃及五金) | m² | 0.926 | 404.57
149 | A117011204 | 油漆、涂料面层墙柱面 | ㎡ | 603.01 | 169.03 | 101925.12
150 | 011201001002 | 一般抹灰外墙 分层厚度:15mm 砂浆种类及强度等级:1:3水泥砂浆 | ㎡ | 520.41 | 57.03 | 29678.98 | 水泥砂浆 1∶3 |  | 0.018 | 263.05
表-09
分部分项工程项目清单计价表
工程名称:靖西市湖润镇边境旅游应急物资储备库及配套应急疏散通道建设工程一标段 | [7 empty] | 第15页 共30页
序号 | 项目编码 | 项目名称及项目特征 | 单位 | 工程量 | 金额(元) |  | 其中：清单项目单位主要材料
[5 empty] | 综合单价 | 合价 | 名称 | 单位 | 消耗量 | 单价(元)
151 | 011201001002 | 一般抹灰外墙 分层厚度:12+8mm 砂浆种类及强度等级:1:3水泥砂浆 部位：女儿墙内侧 | ㎡ | 82.60 | 61.55 | 5084.03 | 水泥砂浆 1∶3 |  | 0.023 | 263.05
152 | 011001003029 | 保温隔热墙面抗裂保护层 耐碱网格布抗裂砂浆 材料厚度：5mm | ㎡ | 520.41 | 26.19 | 13629.54 | 聚合物水泥砂浆 | kg | 6.875 | 0.44
[7 empty] | 耐碱玻璃纤维网格布 | m² | 1.170 | 1.77
153 | 010903002011 | 墙面涂膜防水 聚合物水泥防水涂料涂 膜厚度：1.5mm | ㎡ | 520.41 | 38.04 | 19796.4 | 聚合物水泥防水涂料 | kg | 2.374 | 12.16
154 | 011404001007 | 墙面喷刷涂料 丙烯酸酯涂料三遍 喷或滚刷0.2mm厚面层涂料两遍 喷或滚刷0.2mm厚面层涂料一遍 | ㎡ | 603.01 | 55.22 | 33298.21 | 丙烯酸无光外墙涂料 | m² | 1.000 | 10.62
155 | 01B002 | 深灰色成品楼层装饰线 | m | 40.18 | 10.9 | 437.96 | 深灰色成品楼层装饰线 主材费 | 元 | 1.000 | 10.00
|  | ∑人工费 |  |  |  | 305059.99
|  | ∑辅材费 |  |  |  | 40320.72
|  | ∑主材费 |  |  |  | 444145.46
|  | ∑机械费 |  |  |  | 7713.42
|  | ∑管理费 |  |  |  | 83590.46
|  | ∑利润 |  |  |  | 28557.12
|  | ∑增值税 |  |  |  | 81837.65
（二） | A11770 | 电气工程 |  |  |  | 74118.55
156 | A1177003 | 照明配电系统 | ㎡ | 497.59 | 128.98 | 64180.89
157 | A117700301 | 照明配电系统配电箱、干管线缆及其他 | ㎡ | 497.59 | 20.26 | 10079.14
表-09
分部分项工程项目清单计价表
工程名称:靖西市湖润镇边境旅游应急物资储备库及配套应急疏散通道建设工程一标段 | [7 empty] | 第16页 共30页
序号 | 项目编码 | 项目名称及项目特征 | 单位 | 工程量 | 金额(元) |  | 其中：清单项目单位主要材料
[5 empty] | 综合单价 | 合价 | 名称 | 单位 | 消耗量 | 单价(元)
158 | 030402011004 | 悬挂嵌入式配电箱 1.0m＜半周长≤1.5m 照明配电总箱 ALZ | 台 | 1 | 1717.34 | 1717.34 | 照明配电总箱 ALZ | 台 | 1.000 | 1214.60
159 | 030402011002 | 悬挂嵌入式配电箱 半周长≤0.5m 照明配电箱 AL1 | 台 | 8 | 629.61 | 5036.88 | 照明配电箱 AL1 | 台 | 1.000 | 341.00
160 | 030402011003 | 悬挂嵌入式配电箱 0.5m＜半周长≤1.0m 非集中控制A型应急照明集中电源配电箱 JZ1 | 台 | 1 | 1577.14 | 1577.14 | 非集中控制A型应急照明集中电源配电箱 JZ1 | 台 | 1.000 | 1161.00
161 | 030409001021 | 五芯铜芯电力电缆普通敷设 16mm2＜电缆截面≤35mm2 电力电缆NH-YJV-4X25+1X16mm2 | m | 6.95 | 151.84 | 1055.29 | 铜芯电力电缆 NH-YJV-4X25+1X16mm2 | m | 1.010 | 126.57
162 | 030409003016 | 1kV以下干包式 五芯铜芯电力电缆头制作、安装 16mm2＜截面≤35mm2 | 个 | 1 | 172.99 | 172.99
163 | 030409006005 | 钢管埋地敷设 SC65 | m | 9.06 | 57.34 | 519.5 | 钢管 SC65 | m | 1.030 | 32.01
164 | A117700302 | 照明配电系统支管线 | ㎡ | 497.59 | 78.85 | 39234.81
165 | 030412001020 | 砖、混凝土结构暗配 薄壁钢管 JDG20 | m | 1.50 | 17.09 | 25.64 | 薄壁钢管 JDG20 | m | 1.030 | 2.10
166 | 030412001069 | 砖、混凝土结构暗配 焊接钢管 SC20 | m | 156.75 | 21.29 | 3337.21 | 焊接钢管 SC20 | m | 1.030 | 5.88
167 | 030412001144 | 砖、混凝土结构暗配 塑料管 φ32 | m | 75.84 | 17.99 | 1364.36 | 塑料管 φ32 | m | 1.060 | 4.74
168 | 030412001142 | 砖、混凝土结构暗配 塑料管 φ20 | m | 613.10 | 13.98 | 8571.14 | 塑料管 φ20 | m | 1.060 | 2.55
169 | 031301001003 | 管道凿槽及恢复 砖结构 DN32 | m | 17.10 | 11.88 | 203.15
170 | 031301001001 | 管道凿槽及恢复 砖结构 DN20 | m | 247.10 | 8.81 | 2176.95
171 | 031301003006 | 人防穿墙带翼环套管制作安装 DN65 | 个 | 2 | 164.62 | 329.24 | 焊接钢管 DN65 | m | 1.030 | 30.50
172 | 030412002007 | 金属线槽敷设 50＜宽度(mm)≤100 规格：100*100 | m | 20.16 | 75.78 | 1527.72 | 金属线槽100*100 | m | 1.050 | 35.10
表-09
分部分项工程项目清单计价表
工程名称:靖西市湖润镇边境旅游应急物资储备库及配套应急疏散通道建设工程一标段 | [7 empty] | 第17页 共30页
序号 | 项目编码 | 项目名称及项目特征 | 单位 | 工程量 | 金额(元) |  | 其中：清单项目单位主要材料
[5 empty] | 综合单价 | 合价 | 名称 | 单位 | 消耗量 | 单价(元)
173 | 030412004022 | 管内穿耐火铜芯线 NH-BV-2.5mm2 | m | 363.50 | 5.02 | 1824.77 | 耐火铜芯线 2.5mm2 | m | 1.080 | 3.06
174 | 030412004015 | 管内穿阻燃铜芯线 ZR-BV-2.5mm2 | m | 980.82 | 4.8 | 4707.94 | 阻燃铜芯线 2.5mm2 | m | 1.080 | 2.86
175 | 030412004016 | 管内穿阻燃铜芯线 ZR-BV-4mm2 | m | 1218.66 | 6.67 | 8128.46 | 阻燃铜芯线 4mm2 | m | 1.080 | 4.51
176 | 030412004017 | 管内穿阻燃铜芯线 ZR-BV-6mm2 | m | 292.52 | 9.36 | 2737.99 | 阻燃铜芯线 6mm2 | m | 1.050 | 6.78
177 | 030412004091 | 线槽配阻燃铜芯线 ZR-BV-6mm2 | m | 444.24 | 9.68 | 4300.24 | 阻燃铜芯线 6mm2 | m | 1.020 | 6.78
178 | A117700303 | 照明器具、开关插座 | ㎡ | 497.59 | 29.88 | 14866.94
179 | 030412006001 | 暗装 接线盒 | 个 | 1 | 10.45 | 10.45 | 接线盒 | 个 | 1.020 | 1.91
180 | 030413003004 | 吊链式、吊管式 单管荧光灯 T5单管LED防爆灯1x16W 1x1600Lm Ra》80 4000K | 套 | 26 | 77.92 | 2025.92 | T5单管LED防爆灯1x16W 1x1600Lm Ra》80 4000K | 套 | 1.010 | 30.80
181 | 030413003005 | 吊链式、吊管式 双管荧光灯 T5双管LED灯2x16W 2x1600Lm Ra》80 4000K | 套 | 6 | 107.57 | 645.42 | T5双管LED灯2x16W 2x1600Lm Ra》80 4000K | 套 | 1.010 | 50.70
182 | 030413001001 | 吸顶灯具 灯罩周长(mm)≤2000mm LED灯(IP54)1x12W 1x1200Lm Ra》80 4000K | 套 | 3 | 72.78 | 218.34 | LED灯(IP54)1x12W 1x1200Lm Ra》80 4000K | 套 | 1.010 | 26.25
183 | 030413001001 | 吸顶灯具 灯罩周长(mm)≤2000mm LED防爆灯1x12W 1x1200Lm Ra》80 4000K | 套 | 4 | 164.98 | 659.92 | LED防爆灯1x12W 1x1200Lm Ra》80 4000K | 套 | 1.010 | 110.00
184 | 030413001001 | 吸顶灯具 灯罩周长(mm)≤2000mm 微波感应LED吸顶灯1x16W 1x1600Lm Ra》80 4000K | 套 | 11 | 137.46 | 1512.06 | 微波感应LED吸顶灯1x16W 1x1600Lm Ra》80 4000K | 套 | 1.010 | 85.00
185 | 030413001001 | 吸顶灯具 灯罩周长(mm)≤2000mm 防水防尘防爆LED灯(IP54)1x4W 1x400Lm Ra》80 4000K | 套 | 14 | 141.86 | 1986.04 | 防水防尘防爆LED灯(IP54)1x4W 1x400Lm Ra》80 4000K | 套 | 1.010 | 89.00
186 | 030413001009 | 一般单罩壁灯 电井壁灯1*12W | 套 | 1 | 62.68 | 62.68 | 电井壁灯1*12W | 套 | 1.010 | 23.00
表-09
分部分项工程项目清单计价表
工程名称:靖西市湖润镇边境旅游应急物资储备库及配套应急疏散通道建设工程一标段 | [7 empty] | 第18页 共30页
序号 | 项目编码 | 项目名称及项目特征 | 单位 | 工程量 | 金额(元) |  | 其中：清单项目单位主要材料
[5 empty] | 综合单价 | 合价 | 名称 | 单位 | 消耗量 | 单价(元)
187 | 030413002089 | 荧光艺术装饰灯具 墙壁式 标志、诱导装饰灯、应急灯 安全出口标志灯(A型)，节能高效LED灯 1W 100lm | 套 | 2 | 85.18 | 170.36 | 安全出口标志灯(A型)，节能高效LED灯 1W 100lm | 套 | 1.010 | 39.82
188 | 030413002089 | 荧光艺术装饰灯具 墙壁式 标志、诱导装饰灯、应急灯 疏散出口标志灯(A型)，节能高效LED灯 1W 100lm | 套 | 4 | 85.18 | 340.72 | 疏散出口标志灯(A型)，节能高效LED灯 1W 100lm | 套 | 1.010 | 39.82
189 | 030413002089 | 荧光艺术装饰灯具 墙壁式 标志、诱导装饰灯、应急灯 A型楼层标志灯(带疏散指示)，节能高效LED灯 1W 100lm | 套 | 4 | 85.18 | 340.72 | A型楼层标志灯(带疏散指示)，节能高效LED灯 1W 100lm | 套 | 1.010 | 39.82
190 | 030413002089 | 荧光艺术装饰灯具 墙壁式 标志、诱导装饰灯、应急灯 消防应急照明灯(A型)，节能高效LED灯 6W 100lm | 套 | 15 | 94.93 | 1423.95 | 消防应急照明灯(A型)，节能高效LED灯 6W 100lm | 套 | 1.010 | 48.67
191 | 030413002089 | 荧光艺术装饰灯具 墙壁式 标志、诱导装饰灯、应急灯 方向标志灯(左右向)，节能高效LED灯 1W 100lm | 套 | 9 | 85.18 | 766.62 | 方向标志灯(左右向)，节能高效LED灯 1W 100lm | 套 | 1.010 | 39.82
192 | 030413013006 | 单控单联跷板暗开关 HK86101 10A 250V | 套 | 2 | 27.09 | 54.18 | 单控单联跷板暗开关 | 套 | 1.020 | 3.91
193 | 030413013008 | 单控三联跷板暗开关 HK86103 10A 250V | 套 | 3 | 33.44 | 100.32 | 单控三联跷板暗开关 | 套 | 1.020 | 8.48
194 | 030413013009 | 单控四联跷板暗开关 HK86104 10A 250V | 套 | 6 | 40.47 | 242.82 | 单控四联跷板暗开关 | 套 | 1.020 | 14.09
195 | 030405015003 | 壁式排气扇 壁式轴流风机40W 380V | 台 | 8 | 178.78 | 1430.24 | 壁式轴流风机40W 380V | 台 | 1.000 | 85.00
196 | 030413014009 | 单相暗插座 10A 5孔 暗装安全型五孔插座HZ86323 10A 250V | 套 | 5 | 35.74 | 178.7 | 暗装安全型五孔插座HZ86323 10A 250V | 套 | 1.020 | 7.48
表-09
分部分项工程项目清单计价表
工程名称:靖西市湖润镇边境旅游应急物资储备库及配套应急疏散通道建设工程一标段 | [7 empty] | 第19页 共30页
序号 | 项目编码 | 项目名称及项目特征 | 单位 | 工程量 | 金额(元) |  | 其中：清单项目单位主要材料
[5 empty] | 综合单价 | 合价 | 名称 | 单位 | 消耗量 | 单价(元)
197 | 030413014009 | 单相暗插座 10A 5孔 暗装安全防爆型五孔插座，防爆型 10A 250V | 套 | 42 | 44.1 | 1852.2 | 暗装安全防爆型五孔插座，防爆型 10A 250V | 套 | 1.020 | 15.00
198 | 030413014013 | 单相暗插座 16A 3孔 暗装安全防爆型空调三孔插座，防爆型 16A 250V | 套 | 8 | 52.83 | 422.64 | 暗装安全防爆型空调三孔插座，防爆型 16A 250V | 套 | 1.020 | 17.00
199 | 030413014013 | 单相暗插座 16A 3孔 暗装安全防爆型三孔插座，防爆型 16A 250V | 套 | 8 | 52.83 | 422.64 | 暗装安全防爆型三孔插座，防爆型 16A 250V | 套 | 1.020 | 17.00
200 | A1177007 | 防雷及接地装置 | ㎡ | 497.59 | 19.97 | 9937.66
201 | A117700701 | 防雷及接地装置 | ㎡ | 497.59 | 19.97 | 9937.66
202 | 030410007001 | 总等电位端子联结箱 | 台 | 1 | 296.52 | 296.52 | 总等电位端子联结箱 | 个 | 1.010 | 85.00
203 | 030410007002 | 局部等电位端子联结箱 | 台 | 8 | 134.67 | 1077.36 | 局部等电位端子联结箱 | 个 | 1.010 | 45.00
204 | 030410007003 | 接地测试板 | 块 | 4 | 87.56 | 350.24 | 接地测试板 | 块 | 1.010 | 32.00
205 | 030410002001 | 户内钢接地母线敷设 -40*4热镀锌扁钢 | m | 9.98 | 28.75 | 286.93 | 钢接地母线-40*4热镀锌扁钢 | m | 1.050 | 7.20
206 | 030410002003 | 利用基础钢筋做接地母线 | m | 80.00 | 20.27 | 1621.6
207 | 030410003004 | 避雷引下线敷设 利用建筑物主筋引下 | m | 101.40 | 17.8 | 1804.92
208 | 030410005003 | 避雷网 沿隔热板敷设材质 φ12镀锌圆钢 | m | 26.36 | 19.12 | 504 | 避雷网c12热镀锌圆钢 | m | 1.050 | 4.10
209 | 030410006033 | 避雷针在避雷网上 针长(m)≤1 | 根 | 8 | 28.33 | 226.64 | 避雷针 | 根 | 1.000 | 5.20
210 | 030410005001 | 避雷网 沿女儿墙敷设材质 φ12镀锌圆钢 | m | 73.05 | 35.09 | 2563.32 | 避雷网c12热镀锌圆钢 | m | 1.050 | 4.10
211 | 030416027003 | 接地网调试 | 系统 | 1 | 1206.13 | 1206.13
|  | ∑人工费 |  |  |  | 20499.11
表-09
分部分项工程项目清单计价表
工程名称:靖西市湖润镇边境旅游应急物资储备库及配套应急疏散通道建设工程一标段 | [7 empty] | 第20页 共30页
序号 | 项目编码 | 项目名称及项目特征 | 单位 | 工程量 | 金额(元) |  | 其中：清单项目单位主要材料
[5 empty] | 综合单价 | 合价 | 名称 | 单位 | 消耗量 | 单价(元)
|  | ∑辅材费 |  |  |  | 3187.2
|  | ∑主材费 |  |  |  | 33660.21
|  | ∑机械费 |  |  |  | 990.77
|  | ∑管理费 |  |  |  | 6873.24
|  | ∑利润 |  |  |  | 2789.29
|  | ∑增值税 |  |  |  | 6118.79
（三） | A11780 | 建筑智能化工程 |  |  |  | 8767.02
212 | A1178001 | 综合布线系统 设备:有 数据传输线:六类 | 点位 | 9 | 974.11 | 8767.02
213 | A117800101 | 综合布线系统设备 | 点位 | 9 | 160.29 | 1442.62
214 | 030501015001 | 固定配置交换机 ≤24口 24端口交换机(配光模块) | 台 | 1 | 1442.62 | 1442.62 | 24端口交换机(配光模块) | 台 | 1.000 | 800.00
215 | A117800102 | 综合布线系统管线及其他 | 点位 | 9 | 813.82 | 7324.4
216 | 030502002005 | 电话、网络插座 | 个 | 9 | 49.21 | 442.89 | 电话、网络插座 | 个 | 1.020 | 28.26
217 | 030502008010 | 光纤配线架(系统) | 个 | 1 | 185.82 | 185.82 | 光纤配线架(系统) | 个 | 1.000 | 96.00
218 | 030502008001 | 楼层配线架(系统) | 架 | 1 | 247.98 | 247.98 | 楼层配线架(系统) | 架 | 1.000 | 85.00
219 | 030502003001 | 双绞线缆 管内穿放 线缆≤4对 CAT6a | m | 103.50 | 9.44 | 977.04 | 双绞线缆CAT6a | m | 1.050 | 6.45
220 | 030502003002 | 双绞线缆 线槽内布放 线缆≤4对 CAT6a | m | 124.32 | 9.6 | 1193.47 | 双绞线缆CAT6a | m | 1.050 | 6.45
221 | 030502005001 | 管内穿放光缆 光缆≤12芯 单模光缆6芯 | m | 3.97 | 6.64 | 26.36 | 单模光缆6芯 | m | 1.050 | 3.10
222 | 030409006002 | 钢管埋地敷设 SC32 | m | 15.88 | 28.41 | 451.15 | 钢管 SC32 | m | 1.030 | 15.12
表-09
分部分项工程项目清单计价表
工程名称:靖西市湖润镇边境旅游应急物资储备库及配套应急疏散通道建设工程一标段 | [7 empty] | 第21页 共30页
序号 | 项目编码 | 项目名称及项目特征 | 单位 | 工程量 | 金额(元) |  | 其中：清单项目单位主要材料
[5 empty] | 综合单价 | 合价 | 名称 | 单位 | 消耗量 | 单价(元)
223 | 030412001069 | 砖、混凝土结构暗配 焊接钢管 SC20 | m | 92.70 | 21.29 | 1973.58 | 焊接钢管 SC20 | m | 1.030 | 5.88
224 | 031301001001 | 管道凿槽及恢复 砖结构 DN20 | m | 4.20 | 8.81 | 37
225 | 030412002007 | 金属线槽敷设 50＜宽度(mm)≤100 规格：100*100 | m | 17.19 | 75.78 | 1302.66 | 金属线槽100*100 | m | 1.050 | 35.10
226 | 031301003002 | 人防穿墙带翼环套管制作安装 DN25 | 个 | 4 | 91.71 | 366.84 | 焊接钢管 DN25 | m | 1.030 | 11.99
227 | 030502017001 | 双绞线缆测试 | 链路 | 9 | 13.29 | 119.61
|  | ∑人工费 |  |  |  | 2253.73
|  | ∑辅材费 |  |  |  | 396.42
|  | ∑主材费 |  |  |  | 4287.79
|  | ∑机械费 |  |  |  | 61.88
|  | ∑管理费 |  |  |  | 741.41
|  | ∑利润 |  |  |  | 301.87
|  | ∑增值税 |  |  |  | 723.93
（四） | A11740 | 给排水工程 |  |  |  | 37399.65
228 | A1174001 | 给排水系统 给水设备:无 排水设备:无 卫生洁具:有 管道材质:塑料管;复合管 | ㎡ | 497.59 | 75.16 | 37399.65
229 | A117400105 | 给水水平干管、支管管道及附件 | ㎡ | 497.59 | 28.51 | 14185.97
230 | 031001007026 | 钢塑复合给水管(螺纹连接)安装 DN50 | m | 11.89 | 126.12 | 1499.57 | 钢塑复合管 DN50 | m | 1.020 | 35.40
[7 empty] | 钢塑复合管管件 DN50 | 个 | 1.500 | 12.58
表-09
分部分项工程项目清单计价表
工程名称:靖西市湖润镇边境旅游应急物资储备库及配套应急疏散通道建设工程一标段 | [7 empty] | 第22页 共30页
序号 | 项目编码 | 项目名称及项目特征 | 单位 | 工程量 | 金额(元) |  | 其中：清单项目单位主要材料
[5 empty] | 综合单价 | 合价 | 名称 | 单位 | 消耗量 | 单价(元)
231 | 031001007025 | 钢塑复合给水管(螺纹连接)安装 DN40 | m | 0.68 | 108.85 | 74.02 | 钢塑复合管 DN40 | m | 1.020 | 26.81
[7 empty] | 钢塑复合管管件 DN40 | 个 | 1.490 | 9.41
232 | 031001007024 | 钢塑复合给水管(螺纹连接)安装 DN32 | m | 24.76 | 80.76 | 1999.62 | 钢塑复合管 DN32 | m | 1.020 | 21.90
[7 empty] | 钢塑复合管管件 DN32 | 个 | 0.560 | 7.78
233 | 031001007023 | 钢塑复合给水管(螺纹连接)安装 DN25 | m | 13.60 | 71.87 | 977.43 | 钢塑复合管 DN25 | m | 1.020 | 16.15
[7 empty] | 钢塑复合管管件 DN25 | 个 | 0.680 | 3.63
234 | 031001008012 | PP-R 塑料给水管(热熔连接)安装 dn20 | m | 20.44 | 39.88 | 815.15 | PP-R塑料给水管 dn20 | m | 1.020 | 2.57
[7 empty] | PP-R塑料给水管管件 dn20 | 个 | 1.940 | 4.13
235 | 031001008014 | PP-R 塑料给水管(热熔连接)安装 dn32 | m | 4.92 | 42.46 | 208.9 | PP-R塑料给水管 dn32 | m | 1.020 | 6.90
[7 empty] | PP-R塑料给水管管件 dn32 | 个 | 0.880 | 2.68
236 | 031301005002 | 给排水管道型钢支/吊架制作安装 | kg | 15.61 | 18.5 | 288.79
237 | 031201003016 | 一般钢结构刷沥青漆第一遍 | kg | 15.61 | 0.82 | 12.8 | 沥青漆 | kg | 0.020 | 9.29
238 | 031201003017 | 一般钢结构刷沥青漆第二遍 | kg | 15.61 | 0.81 | 12.64 | 沥青漆 | kg | 0.020 | 9.29
239 | 031201003017 | 一般钢结构刷沥青漆第二遍 | kg | 15.61 | 0.81 | 12.64 | 沥青漆 | kg | 0.020 | 9.29
240 | 031002001006 | 螺纹阀门 DN50 闸阀 | 个 | 2 | 114.52 | 229.04 | 闸阀 DN50 | 个 | 1.010 | 57.52
241 | 031002001004 | 螺纹阀门 DN32 闸阀 | 个 | 4 | 72.21 | 288.84 | 闸阀 DN32 | 个 | 1.010 | 38.05
242 | 031002001001 | 螺纹阀门 DN15 截止阀 | 个 | 12 | 36.98 | 443.76 | 截止阀 DN15 | 个 | 1.010 | 16.81
243 | 031002001003 | 螺纹阀门 DN25 截止阀 | 个 | 8 | 62.45 | 499.6 | 截止阀 DN25 | 个 | 1.010 | 35.40
244 | 031002004002 | 减压器(螺纹连接) DN25 | 组 | 4 | 812.67 | 3250.68 | 螺纹减压阀 DN25 | 个 | 1.000 | 50.00
表-09
分部分项工程项目清单计价表
工程名称:靖西市湖润镇边境旅游应急物资储备库及配套应急疏散通道建设工程一标段 | [7 empty] | 第23页 共30页
序号 | 项目编码 | 项目名称及项目特征 | 单位 | 工程量 | 金额(元) |  | 其中：清单项目单位主要材料
[5 empty] | 综合单价 | 合价 | 名称 | 单位 | 消耗量 | 单价(元)
[7 empty] | 可曲挠橡胶接头 DN25 | 个 | 1.010 | 27.00
245 | 031002001060 | 自动排气阀 DN15 | 个 | 4 | 45.34 | 181.36 | 自动排气阀 DN15 | 个 | 1.000 | 12.65
246 | 031002010003 | 螺纹水表 DN25 | 组 | 8 | 272.82 | 2182.56 | 螺纹水表 DN25 | 个 | 1.000 | 75.00
247 | 031002010006 | 螺纹水表 DN50 | 组 | 1 | 517.37 | 517.37 | 螺纹水表 DN50 | 个 | 1.000 | 159.99
248 | 031301003058 | 过楼板钢套管制作安装 DN50 | 个 | 8 | 86.4 | 691.2 | 焊接钢管(综合) | kg | 1.590 | 3.47
249 | A117400106 | 排水立干管管道及附件 | ㎡ | 497.59 | 30.45 | 15151.68
250 | 031001008058 | PVC-U承插塑料排水管(粘接连接)安装 dn50 | m | 21.60 | 43.62 | 942.19 | PVC-U承插塑料排水管 dn50 | m | 0.967 | 6.90
[7 empty] | PVC-U承插塑料管件 dn50 | 个 | 1.100 | 1.36
251 | 031001008059 | PVC-U承插塑料排水管(粘接连接)安装 dn75 | m | 72.28 | 64.72 | 4677.96 | PVC-U承插塑料排水管 dn75 | m | 0.963 | 12.83
[7 empty] | PVC-U承插塑料管件 dn75 | 个 | 1.020 | 3.33
252 | 031001008060 | PVC-U承插塑料排水管(粘接连接)安装 dn110 | m | 89.93 | 80.16 | 7208.79 | PVC-U承插塑料排水管 dn110 | m | 0.852 | 18.58
[7 empty] | PVC-U承插塑料管件 dn110 | 个 | 1.470 | 4.98
253 | 031003014012 | 地漏安装 DN50 | 个 | 8 | 80.83 | 646.64 | 地漏 DN50 | 个 | 1.000 | 5.31
254 | 031301003043 | 刚性防水套管制作安装 DN100 | 个 | 4 | 235.05 | 940.2 | 焊接钢管(综合) | kg | 5.140 | 3.47
255 | 031301003042 | 刚性防水套管制作安装 DN80 | 个 | 4 | 179.28 | 717.12 | 焊接钢管(综合) | kg | 4.020 | 3.47
256 | 031003014029 | 地面扫除口安装 DN75 | 个 | 1 | 18.78 | 18.78 | 地面扫除口 DN75 | 个 | 1.000 | 3.54
257 | A117400108 | 雨水管道及附件 | ㎡ | 497.59 | 5.22 | 2599.44
258 | 031001008085 | PVC-U塑料直通雨水管(粘接连接)安装 dn110 | m | 40.13 | 54.78 | 2198.32 | PVC-U塑料直通雨水管 dn110 | m | 1.000 | 18.58
[7 empty] | PVC-U塑料直通雨水管管件 dn110 | 个 | 0.250 | 8.83
表-09
分部分项工程项目清单计价表
工程名称:靖西市湖润镇边境旅游应急物资储备库及配套应急疏散通道建设工程一标段 | [7 empty] | 第24页 共30页
序号 | 项目编码 | 项目名称及项目特征 | 单位 | 工程量 | 金额(元) |  | 其中：清单项目单位主要材料
[5 empty] | 综合单价 | 合价 | 名称 | 单位 | 消耗量 | 单价(元)
259 | 031003014022 | 一般雨水斗安装 DN100 87型雨水斗 | 个 | 3 | 100.28 | 300.84 | 87型雨水斗 DN100 | 个 | 1.000 | 13.27
260 | 031003014022 | 一般雨水斗安装 DN100 侧入式雨水斗 | 个 | 1 | 100.28 | 100.28 | 侧入式雨水斗 DN100 | 个 | 1.000 | 13.27
261 | A117400109 | 卫生器具 | ㎡ | 497.59 | 10.98 | 5462.56
262 | 031003006002 | 蹲式大便器安装 低水箱 | 套 | 8 | 438.71 | 3509.68 | 蹲式大便器(含配件) | 个 | 1.010 | 60.18
[7 empty] | 蹲式大便器低水箱(含配件) | 个 | 1.010 | 86.10
263 | 031003003007 | 台式洗脸盆冷水 非感应式 | 套 | 8 | 244.11 | 1952.88 | 洗脸盆 | 个 | 1.010 | 79.65
[7 empty] | 水嘴 | 个 | 1.010 | 32.74
|  | ∑人工费 |  |  |  | 13435.42
|  | ∑辅材费 |  |  |  | 4087.23
|  | ∑主材费 |  |  |  | 10344.58
|  | ∑机械费 |  |  |  | 276.49
|  | ∑管理费 |  |  |  | 4386.21
|  | ∑利润 |  |  |  | 1781.97
|  | ∑增值税 |  |  |  | 3087.73
（五） | A11750 | 消防工程 |  |  |  | 7843.02
264 | A1175001 | 消火栓灭火系统 设备:无 管道材质:其他 | ㎡ | 497.59 | 15.76 | 7843.02
265 | A117500102 | 消火栓系统管道及附件 | ㎡ | 497.59 | 9.9 | 4924.14
266 | 031001007024 | 钢塑复合给水管(螺纹连接)安装 DN32 | m | 22.74 | 80.76 | 1836.48 | 钢塑复合管 DN32 | m | 1.020 | 21.90
[7 empty] | 钢塑复合管管件 DN32 | 个 | 0.560 | 7.78
表-09
分部分项工程项目清单计价表
工程名称:靖西市湖润镇边境旅游应急物资储备库及配套应急疏散通道建设工程一标段 | [7 empty] | 第25页 共30页
序号 | 项目编码 | 项目名称及项目特征 | 单位 | 工程量 | 金额(元) |  | 其中：清单项目单位主要材料
[5 empty] | 综合单价 | 合价 | 名称 | 单位 | 消耗量 | 单价(元)
267 | 031001007023 | 钢塑复合给水管(螺纹连接)安装 DN25 | m | 25.36 | 71.87 | 1822.62 | 钢塑复合管 DN25 | m | 1.020 | 16.15
[7 empty] | 钢塑复合管管件 DN25 | 个 | 0.680 | 3.63
268 | 031301005002 | 给排水管道型钢支/吊架制作安装 | kg | 17.33 | 18.5 | 320.61
269 | 031201003016 | 一般钢结构刷沥青漆第一遍 | kg | 17.33 | 0.82 | 14.21 | 沥青漆 | kg | 0.020 | 9.29
270 | 031201003017 | 一般钢结构刷沥青漆第二遍 | kg | 17.33 | 0.81 | 14.04 | 沥青漆 | kg | 0.020 | 9.29
271 | 031201003017 | 一般钢结构刷沥青漆第二遍 | kg | 17.33 | 0.81 | 14.04 | 沥青漆 | kg | 0.020 | 9.29
272 | 031002001004 | 螺纹阀门 DN32 闸阀 | 个 | 1 | 72.21 | 72.21 | 闸阀 DN32 | 个 | 1.010 | 38.05
273 | 031002001004 | 螺纹阀门 DN32 Y型过滤器 | 个 | 1 | 94.62 | 94.62 | Y型过滤器 DN32 | 个 | 1.010 | 58.41
274 | 031002010004 | 螺纹水表 DN32 | 组 | 1 | 328.08 | 328.08 | 螺纹水表 DN32 | 个 | 1.000 | 90.00
275 | 031002001004 | 螺纹阀门 DN32 真空破坏器 | 个 | 1 | 152.11 | 152.11 | 真空破坏器 DN32 | 个 | 1.010 | 110.62
276 | 031002001060 | 自动排气阀 DN15 | 个 | 1 | 45.34 | 45.34 | 自动排气阀 DN15 | 个 | 1.000 | 12.65
277 | 031002001001 | 螺纹阀门 DN15 截止阀 | 个 | 1 | 36.98 | 36.98 | 截止阀 DN15 | 个 | 1.010 | 16.81
278 | 031301003058 | 过楼板钢套管制作安装 DN50 | 个 | 2 | 86.4 | 172.8 | 焊接钢管(综合) | kg | 1.590 | 3.47
279 | A117500103 | 室内消火栓 | ㎡ | 497.59 | 4.13 | 2054.64
280 | 030901010001 | 室内明装消火栓 单栓 DN65 消防软管卷盘箱，内配30m长消防软管卷盘 | 套 | 4 | 513.66 | 2054.64 | 消防软管卷盘箱 | 套 | 1.000 | 300.00
281 | A117500104 | 灭火器 | ㎡ | 497.59 | 1.74 | 864.24
282 | 030910001002 | 放置式灭火器 手提式干粉灭火器MF/ABC4 | 具 | 12 | 72.02 | 864.24 | 灭火器 | 具 | 1.000 | 57.52
|  | ∑人工费 |  |  |  | 2435.41
|  | ∑辅材费 |  |  |  | 274.83
表-09
分部分项工程项目清单计价表
工程名称:靖西市湖润镇边境旅游应急物资储备库及配套应急疏散通道建设工程一标段 | [7 empty] | 第26页 共30页
序号 | 项目编码 | 项目名称及项目特征 | 单位 | 工程量 | 金额(元) |  | 其中：清单项目单位主要材料
[5 empty] | 综合单价 | 合价 | 名称 | 单位 | 消耗量 | 单价(元)
|  | ∑主材费 |  |  |  | 3327.41
|  | ∑机械费 |  |  |  | 44.01
|  | ∑管理费 |  |  |  | 791.86
|  | ∑利润 |  |  |  | 321.73
|  | ∑增值税 |  |  |  | 647.71
|  | 靖西市湖润镇边境旅游应急物资储备库-建筑安装工程 |  |  |  | 1119353.08
|  | ∑人工费 |  |  |  | 343683.66
|  | ∑辅材费 |  |  |  | 48266.4
|  | ∑主材费 |  |  |  | 495765.45
|  | ∑机械费 |  |  |  | 9086.57
|  | ∑管理费 |  |  |  | 96383.18
|  | ∑利润 |  |  |  | 33751.98
|  | ∑增值税 |  |  |  | 92415.81
二 | Z009 | 靖西市湖润镇边境旅游应急物资储备库-室外工程 |  |  |  | 16975.9
（一） | Z009 | 总图给排水工程 |  |  |  | 16975.9
283 | Z11703 | 总图给排水工程 | ㎡ | 497.59 | 34.12 | 16975.9
284 | Z117030101 | 总图给水工程 | ㎡ | 497.59 | 1.26 | 624.78
285 | 040501005089 | dn63塑料给水管安装 电熔熔接 PE钢丝网骨架给水管 | m | 11.57 | 54 | 624.78 | dn63塑料给水管 | m | 1.000 | 40.64
286 | Z117030102 | 总图排水工程 | ㎡ | 497.59 | 4.32 | 2148.13
表-09
分部分项工程项目清单计价表
工程名称:靖西市湖润镇边境旅游应急物资储备库及配套应急疏散通道建设工程一标段 | [7 empty] | 第27页 共30页
序号 | 项目编码 | 项目名称及项目特征 | 单位 | 工程量 | 金额(元) |  | 其中：清单项目单位主要材料
[5 empty] | 综合单价 | 合价 | 名称 | 单位 | 消耗量 | 单价(元)
287 | 040501005001 | DN200双壁波纹排水管安装 胶圈接口 高密度聚乙烯(HDPE)双壁波纹管 | m | 32.10 | 66.92 | 2148.13 | DN200双壁波纹排水管 | m | 1.010 | 45.58
288 | A117011501 | 化粪池 | 座 | 1 | 3292.69 | 3292.69
289 | 010405005005 | 玻璃钢化粪池安装 容量:YJBH-2-Ⅱ，有效容积4立方米 | 个 | 1 | 3292.69 | 3292.69 | 玻璃钢化粪池安装 主材费 | 元 | 1.000 | 2500.00
290 | B117050459 | 成品塑料检查井 | 座 | 6 | 1208.2 | 7249.2
291 | 040504003001 | 成品各类井 规格:Φ450 材质:PE100圆形污水检查井，球墨铸铁支座及井盖,井盖承载等级C250;井筒环刚度SN8,带防坠格板 | 座 | 6 | 1208.2 | 7249.2 | 成品各类井 主材费 | 元 | 1.000 | 326.77
292 | B117010103 | 挖沟槽、基坑土方 |  | 106.68 | 5.51 | 587.96
293 | 040101002002 | 挖沟槽、基坑土方 三、四类土 |  | 106.68 | 4.36 | 465.12
294 | 040103003001 | 土方外弃 |  | 8.13 | 15.11 | 122.84
295 | B117010107 | 土方回填 |  | 105.68 | 29.08 | 3073.14
296 | 040103001002 | 沟槽、基坑(台、井背) 利用方回填土 |  | 102.55 | 23.71 | 2431.46
297 | 040501027001 | 管沟管道、沟、渠道 砂垫层 |  | 3.13 | 205.01 | 641.68 | 中粗砂 |  | 1.275 | 84.95
|  | ∑人工费 |  |  |  | 3305.56
|  | ∑辅材费 |  |  |  | 3055.8
|  | ∑主材费 |  |  |  | 6747.71
|  | ∑机械费 |  |  |  | 1132.73
|  | ∑管理费 |  |  |  | 955.41
|  | ∑利润 |  |  |  | 376.62
表-09
分部分项工程项目清单计价表
工程名称:靖西市湖润镇边境旅游应急物资储备库及配套应急疏散通道建设工程一标段 | [7 empty] | 第28页 共30页
序号 | 项目编码 | 项目名称及项目特征 | 单位 | 工程量 | 金额(元) |  | 其中：清单项目单位主要材料
[5 empty] | 综合单价 | 合价 | 名称 | 单位 | 消耗量 | 单价(元)
|  | ∑增值税 |  |  |  | 1402.09
|  | 靖西市湖润镇边境旅游应急物资储备库-室外工程 |  |  |  | 16975.9
|  | ∑人工费 |  |  |  | 3305.56
|  | ∑辅材费 |  |  |  | 3055.8
|  | ∑主材费 |  |  |  | 6747.71
|  | ∑机械费 |  |  |  | 1132.73
|  | ∑管理费 |  |  |  | 955.41
|  | ∑利润 |  |  |  | 376.62
|  | ∑增值税 |  |  |  | 1402.09
三 | H001 | 靖西市湖润镇边境旅游应急物资储备库-拆除工程 |  |  |  | 46922.4
（一） | H001体拆除工程 | 建筑物整体拆除工程 |  |  |  | 46922.4
298 | H00101 | 建筑物整体拆除工程 建筑物整体拆除工程:框架及框剪 | ㎡ | 600.00 | 78.2 | 46922.4
299 | H001010101 | 建筑物整体拆除工程 | ㎡ | 600.00 | 78.2 | 46922.4
300 | 081102002001 | 拆除有筋混凝土 | ㎡ | 600.00 | 56.14 | 33684
301 | 010103002003 | 石方弃运 废渣外运：暂按5KM |  | 480.00 | 27.58 | 13238.4
|  | ∑人工费 |  |  |  | 5655.6
∑辅材费
∑主材费
表-09
分部分项工程项目清单计价表
工程名称:靖西市湖润镇边境旅游应急物资储备库及配套应急疏散通道建设工程一标段 | [7 empty] | 第29页 共30页
序号 | 项目编码 | 项目名称及项目特征 | 单位 | 工程量 | 金额(元) |  | 其中：清单项目单位主要材料
[5 empty] | 综合单价 | 合价 | 名称 | 单位 | 消耗量 | 单价(元)
|  | ∑机械费 |  |  |  | 32036.4
|  | ∑管理费 |  |  |  | 3996
|  | ∑利润 |  |  |  | 1356
|  | ∑增值税 |  |  |  | 3878.4
|  | 靖西市湖润镇边境旅游应急物资储备库-拆除工程 |  |  |  | 46922.4
|  | ∑人工费 |  |  |  | 5655.6
∑辅材费
∑主材费
|  | ∑机械费 |  |  |  | 32036.4
|  | ∑管理费 |  |  |  | 3996
|  | ∑利润 |  |  |  | 1356
|  | ∑增值税 |  |  |  | 3878.4
|  | 建设项目 |  |  |  | 1183251.38
|  | ∑人工费 |  |  |  | 352644.82
|  | ∑辅材费 |  |  |  | 51322.2
|  | ∑主材费 |  |  |  | 502513.16
|  | ∑机械费 |  |  |  | 42255.7
|  | ∑管理费 |  |  |  | 101334.59
表-09
分部分项工程项目清单计价表
工程名称:靖西市湖润镇边境旅游应急物资储备库及配套应急疏散通道建设工程一标段 | [7 empty] | 第30页 共30页
序号 | 项目编码 | 项目名称及项目特征 | 单位 | 工程量 | 金额(元) |  | 其中：清单项目单位主要材料
[5 empty] | 综合单价 | 合价 | 名称 | 单位 | 消耗量 | 单价(元)
|  | ∑利润 |  |  |  | 35484.6
|  | ∑增值税 |  |  |  | 97696.3
表-09

## 表-10分部分项工程项目清单综合单价分析
分部分项工程项目清单综合单价分析表
工程名称:靖西市湖润镇边境旅游应急物资储备库及配套应急疏散通道建设工程一标段 | [10 empty] | 第1页 共29页
序号 | 项目编码 | 项目名称及项目特征 | 单位 | 工程量 | 金额(元) |  | 综合单价分析(元)
[5 empty] | 综合 单价 | 合价 | 人工费 | 主要 材料费 | 辅助 材料费 | 机械费 | 管理费 | 利润 | 增值税 税率9%
一 | A117 | 靖西市湖润镇边境旅游应急物资储备库-建筑安装工程
（一） | A11720 | 地上建筑工程
1 | A11711 | 基础工程 1.基础类型:独立基础 | ㎡ |  |  | 91721.23 | 0.00 | 0.00 | 0.00 | 0.00 | 0.00 | 0.00
2 |  | 4.1 土石方工程 |  |  |  | 4608.43
3 | A113010101 | 平整场地 | ㎡ | 155.17 | 1.57 | 243.62 | 0.07 | 0.00 | 0.00 | 1.37 | 0.00 | 0.00 | 0.13
4 | 010103001001 | 平整场地 土壤类别:详地质勘察报告 | ㎡ | 155.17 | 1.57 | 243.62 | 0.07 | 0.00 | 0.00 | 1.37 | 0.00 | 0.00 | 0.13
5 | A113010102 | 基础土方开挖 |  | 143.72 | 26.5 | 3808.83 | 9.75 | 0.00 | 0.00 | 11.57 | 2.22 | 0.77 | 2.18
6 | 010102002002 | 挖沟槽土方 三、四类土 土壤类别:详地质勘察报告 挖土深度:详施工图 弃土运距：1km 含挖装车、加盖汽车摊销费、洒水、消纳费用等综合考虑 |  | 18.43 | 21.89 | 403.43 | 8.7 | 0.00 | 0.00 | 8.81 | 1.91 | 0.66 | 1.81
（1） | 010102002002-1 | 人工挖沟槽土方 三、四类土 |  | 1.84 |  |  | 80.98 | 0.00 | 0.00 | 0.08 | 8.48 | 2.93
（2） | 010102002002-2 | 机械挖沟槽土方 三、四类土 |  | 16.59 |  |  | 0.68 | 0.00 | 0.00 | 4.09 | 0.54 | 0.19
（3） | 010102007002-4 | 自卸汽车运土方 运距1km以内 |  | 18.43 |  |  | 0.00 | 0.00 | 0.00 | 5.12 | 0.58 | 0.2
7 | 010102001009 | 挖基坑土方 三、四类土 土壤类别:详地质勘察报告 挖土深度:详施工图 弃土运距：1km 含挖装车、加盖汽车摊销费、洒水、消纳费用等综合考虑 |  | 125.29 | 23.21 | 2907.98 | 9.91 | 0.00 | 0.00 | 8.81 | 1.91 | 0.66 | 1.92
（1） | 010102001009-1 | 人工挖基坑土方 三、四类土 |  | 12.53 |  |  | 92.98 | 0.00 | 0.00 | 0.08 | 8.48 | 2.93
注：一般计税法的增值税为增值税销项税(各项费用的价格不包含增值税进项税额)，简易计税法的增值税为应纳增值税（各项费用的价格包含增值税进项税额）。
表-10
分部分项工程项目清单综合单价分析表
工程名称:靖西市湖润镇边境旅游应急物资储备库及配套应急疏散通道建设工程一标段 | [10 empty] | 第2页 共29页
序号 | 项目编码 | 项目名称及项目特征 | 单位 | 工程量 | 金额(元) |  | 综合单价分析(元)
[5 empty] | 综合 单价 | 合价 | 人工费 | 主要 材料费 | 辅助 材料费 | 机械费 | 管理费 | 利润 | 增值税 税率9%
（2） | 010102001009-2 | 机械挖基坑土方 三、四类土 |  | 112.76 |  |  | 0.68 | 0.00 | 0.00 | 4.09 | 0.54 | 0.19
（3） | 010102007002-4 | 自卸汽车运土方 运距1km以内 |  | 125.29 |  |  | 0.00 | 0.00 | 0.00 | 5.12 | 0.58 | 0.2
8 | 010103002001 | 土方外运 工程量暂按4公里计算，结算时按实际运距调整 |  | 266.00 | 1.87 | 497.42 | 0.00 | 0.00 | 0.00 | 1.49 | 0.17 | 0.06 | 0.15
（1） | 010102007002-5 | 自卸汽车运土方 每增运距1km | ·km | 266.00 |  |  | 0.00 | 0.00 | 0.00 | 1.49 | 0.17 | 0.06
9 | A113010105 | 基础土石方回填 |  | 77.22 | 7.2 | 555.98 | 2.52 | 0.00 | 0.45 | 2.83 | 0.6 | 0.21 | 0.59
10 | 010102007002 | 回填土利用方 |  | 77.22 | 7.2 | 555.98 | 2.52 | 0.00 | 0.45 | 2.83 | 0.6 | 0.21 | 0.59
（1） | 010102007002-1 | 人工回填土夯填 |  | 7.72 |  |  | 19.14 | 0.00 | 0.00 | 2.23 | 2.41 | 0.83
（2） | 010102007002-2 | 机械回填土碾压 |  | 69.50 |  |  | 0.67 | 0.00 | 0.5 | 2.9 | 0.4 | 0.14
11 |  | 4.5 混凝土及钢筋混凝土工程 |  |  |  | 87112.8
12 | A113010501 | 现浇混凝土垫层 |  | 12.20 | 556.63 | 6790.92 | 101.37 | 343.17 | 24.37 | 0.85 | 30.47 | 10.43 | 45.97
13 | 010501001001 | 混凝土垫层 混凝土种类及强度:泵送普通商品砼 C15 部位：独立基础、基础梁 厚度：100mm |  | 12.72 | 474.47 | 6035.26 | 73.52 | 329.14 | 2.1 | 0.8 | 22.15 | 7.58 | 39.18
14 | 010505001001 | 混凝土垫层模板 | ㎡ | 22.16 | 34.1 | 755.66 | 13.61 | 0.00 | 12.21 | 0.01 | 4.06 | 1.39 | 2.82
15 | A113010502 | 现浇混凝土独立基础 |  | 44.76 | 539.18 | 24133.79 | 76.15 | 375.68 | 10.43 | 1.38 | 23.11 | 7.91 | 44.52
16 | 010502001002 | 混凝土独立基础 混凝土种类及强度等级: 泵送普通商品砼 C30 |  | 44.76 | 473.23 | 21181.77 | 40.63 | 375.68 | 0.52 | 0.77 | 12.34 | 4.22 | 39.07
17 | 010505002005 | 独立基础模板 | ㎡ | 48.98 | 60.27 | 2952.02 | 32.46 | 0.00 | 9.06 | 0.56 | 9.84 | 3.37 | 4.98
18 | A113010510 | 现浇混凝土梁 |  | 14.77 | 858.49 | 12679.96 | 230.78 | 375.68 | 81.39 | 5.3 | 70.35 | 24.1 | 70.89
注：一般计税法的增值税为增值税销项税(各项费用的价格不包含增值税进项税额)，简易计税法的增值税为应纳增值税（各项费用的价格包含增值税进项税额）。
表-10
分部分项工程项目清单综合单价分析表
工程名称:靖西市湖润镇边境旅游应急物资储备库及配套应急疏散通道建设工程一标段 | [10 empty] | 第3页 共29页
序号 | 项目编码 | 项目名称及项目特征 | 单位 | 工程量 | 金额(元) |  | 综合单价分析(元)
[5 empty] | 综合 单价 | 合价 | 人工费 | 主要 材料费 | 辅助 材料费 | 机械费 | 管理费 | 利润 | 增值税 税率9%
19 | 010502005001 | 混凝土基础梁 混凝土种类及强度等级: 泵送普通混凝土 C30 |  | 14.77 | 470.66 | 6951.65 | 38.15 | 375.68 | 0.97 | 1.24 | 11.74 | 4.02 | 38.86
20 | 010505003001 | 基础梁模板 | ㎡ | 88.25 | 64.91 | 5728.31 | 32.24 | 0.00 | 13.46 | 0.68 | 9.81 | 3.36 | 5.36
21 | A113010518 | 现浇构件钢筋制作及安装 | t | 8.296 | 5244.47 | 43508.13 | 897.25 | 3425.14 | 60.08 | 50.06 | 282.3 | 96.63 | 433.03
22 | 010506002001 | 现浇构件带肋钢筋制作安装 HRB400 10 以内 含钢筋调直费 | t | 1.003 | 5596.77 | 5613.56 | 1140.14 | 3480.22 | 26.96 | 22.34 | 346.42 | 118.57 | 462.12
23 | 010506002002 | 现浇构件带肋钢筋制作安装 HRB400 10以上 含钢筋调直费 | t | 7.293 | 5196.02 | 37894.57 | 863.84 | 3417.56 | 64.63 | 53.87 | 273.48 | 93.61 | 429.03
24 | A11321 | 地上部分主体结构 1.建筑高度:27m以下 2.结构形式:框架结构 | ㎡ | 497.59 | 1060.86 | 527875.25 | 298.23 | 493.13 | 53.15 | 8.18 | 89.83 | 30.76 | 87.59
25 |  | 4.4 砌筑工程 |  |  |  | 85715.22
26 | A113010404 | 砖墙 |  | 136.97 | 625.8 | 85715.22 | 217.76 | 268.91 | 1.08 | 0.99 | 63.62 | 21.77 | 51.67
27 | 010401003001 | 混水砖墙多孔砖 直形墙墙厚：90mm 砂浆品种及强度等级:M7.5混合砂浆 |  | 5.62 | 775.04 | 4355.72 | 286.39 | 309.58 | 1.05 | 0.74 | 84.4 | 28.89 | 63.99
28 | 010401003003 | 混水砖墙多孔砖 直形墙墙厚：190mm 砂浆品种及强度等级:M7.5混合砂浆 |  | 131.35 | 619.41 | 81359.5 | 214.82 | 267.17 | 1.08 | 1 | 62.73 | 21.47 | 51.14
29 |  | 4.5 混凝土及钢筋混凝土工程 |  |  |  | 344443.85
30 | A113010501 | 现浇混凝土垫层 |  | 18.84 | 435.5 | 8204.88 | 77.68 | 288.99 | 2.62 | 0.83 | 21.92 | 7.5 | 35.96
注：一般计税法的增值税为增值税销项税(各项费用的价格不包含增值税进项税额)，简易计税法的增值税为应纳增值税（各项费用的价格包含增值税进项税额）。
表-10
分部分项工程项目清单综合单价分析表
工程名称:靖西市湖润镇边境旅游应急物资储备库及配套应急疏散通道建设工程一标段 | [10 empty] | 第4页 共29页
序号 | 项目编码 | 项目名称及项目特征 | 单位 | 工程量 | 金额(元) |  | 综合单价分析(元)
[5 empty] | 综合 单价 | 合价 | 人工费 | 主要 材料费 | 辅助 材料费 | 机械费 | 管理费 | 利润 | 增值税 税率9%
31 | 010501001001 | 混凝土垫层 混凝土种类及强度: 非泵送普通混凝土 C20[商品砼] 部位：首层地面 厚度：80mm |  | 11.21 | 466.43 | 5228.68 | 73.52 | 321.77 | 2.1 | 0.8 | 22.15 | 7.58 | 38.51
32 | 010501001001 | 混凝土垫层 混凝土种类及强度: 非泵送普通混凝土 C15[商品砼] 部位：坡道 |  | 1.60 | 446.94 | 715.1 | 73.52 | 303.89 | 2.1 | 0.8 | 22.15 | 7.58 | 36.9
33 | 010501002001 | 灰土垫层 配比：灰土3:7 厚度：300mm 部位：坡道 |  | 4.82 | 395.19 | 1904.82 | 90.98 | 239.87 | 0.68 | 1.03 | 22.36 | 7.64 | 32.63
34 | 010501002005 | 砂垫层 材料品种:中砂 部位：散水 厚度：60mm |  | 1.21 | 253.02 | 306.15 | 52.27 | 161.33 | 1 | 0.37 | 12.79 | 4.37 | 20.89
35 | 010505001001 | 混凝土垫层模板 部位：坡道 | ㎡ | 1.47 | 34.1 | 50.13 | 13.61 | 0.00 | 12.21 | 0.01 | 4.06 | 1.39 | 2.82
36 | A113010508 | 现浇混凝土柱 |  | 27.17 | 1234.37 | 33537.77 | 469.41 | 375.68 | 85.94 | 9.74 | 142.79 | 48.86 | 101.94
37 | 010502006001 | 混凝土矩形柱 混凝土种类及强度等级: 泵送普通混凝土 C30 |  | 27.17 | 536.48 | 14576.16 | 81.5 | 375.68 | 0.55 | 1.32 | 24.68 | 8.45 | 44.3
38 | 010505004001 | 矩形柱模板 | ㎡ | 245.79 | 74.81 | 18387.55 | 41.46 | 0.00 | 9.3 | 0.92 | 12.63 | 4.32 | 6.18
39 | 010505004004 | 柱模板支撑高度每增加1m | ㎡ | 92.59 | 6.2 | 574.06 | 3.77 | 0.00 | 0.37 | 0.03 | 1.13 | 0.39 | 0.51
40 | A113010511 | 现浇混凝土有梁板 |  | 96.18 | 1252.08 | 120425.09 | 447.27 | 375.68 | 124.44 | 16.05 | 138.05 | 47.24 | 103.35
41 | 010502013001 | 混凝土实心楼板有梁板 混凝土种类及强度等级: 泵送普通商品砼 C30 |  | 96.18 | 474.07 | 45596.05 | 39.8 | 375.68 | 1.64 | 1.35 | 12.26 | 4.2 | 39.14
注：一般计税法的增值税为增值税销项税(各项费用的价格不包含增值税进项税额)，简易计税法的增值税为应纳增值税（各项费用的价格包含增值税进项税额）。
表-10
分部分项工程项目清单综合单价分析表
工程名称:靖西市湖润镇边境旅游应急物资储备库及配套应急疏散通道建设工程一标段 | [10 empty] | 第5页 共29页
序号 | 项目编码 | 项目名称及项目特征 | 单位 | 工程量 | 金额(元) |  | 综合单价分析(元)
[5 empty] | 综合 单价 | 合价 | 人工费 | 主要 材料费 | 辅助 材料费 | 机械费 | 管理费 | 利润 | 增值税 税率9%
42 | 010505007001 | 有梁板模板 | ㎡ | 891.83 | 79.97 | 71319.65 | 41.53 | 0.00 | 13.09 | 1.53 | 12.83 | 4.39 | 6.6
43 | 010505007008 | 板模板支撑高度每增加1m | ㎡ | 273.53 | 12.83 | 3509.39 | 7.87 | 0.00 | 0.5 | 0.18 | 2.4 | 0.82 | 1.06
44 | A113010516 | 现浇混凝土楼梯 |  | 11.08 | 1603.59 | 17767.83 | 651.85 | 375.68 | 138.56 | 31.65 | 203.71 | 69.72 | 132.43
45 | 010502020001 | 混凝土直形楼梯 混凝土种类及强度等级:泵送普通商品砼 C30 |  | 11.08 | 643.43 | 7129.2 | 149.8 | 375.68 | 1.91 | 2.13 | 45.28 | 15.5 | 53.13
46 | 010505010001 | 直形楼梯模板 | ㎡ | 46.86 | 227.03 | 10638.63 | 118.71 | 0.00 | 32.31 | 6.98 | 37.46 | 12.82 | 18.75
47 | A113010512 | 现浇混凝土其他板 |  | 0.28 | 1768 | 495.04 | 567.39 | 375.68 | 290.57 | 115.25 | 203.43 | 69.64 | 146
48 | 010502019003 | 混凝土悬挑板 混凝土种类及强度等级:泵送普通商品砼 C30 部位：雨棚 |  | 0.28 | 651.25 | 182.35 | 154.62 | 375.68 | 3.47 | 1.33 | 46.47 | 15.91 | 53.77
49 | 010505008003 | 直形悬挑板模板 | ㎡ | 2.42 | 129.21 | 312.69 | 47.76 | 0.00 | 33.22 | 13.18 | 18.16 | 6.22 | 10.67
50 | A113010517 | 其他混凝土构件 |  | 11.86 | 1817.88 | 21560.01 | 772.86 | 400.83 | 165.45 | 17.45 | 231.83 | 79.33 | 150.13
51 | 010502019001 | 混凝土栏板 混凝土种类及强度等级:泵送普通商品砼 C30 |  | 2.42 | 666.18 | 1612.16 | 167.55 | 375.68 | 0.92 | 0.00 | 49.93 | 17.09 | 55.01
52 | 010502021001 | 混凝土构造柱 混凝土种类及强度等级: 非泵送普通混凝土 C25[商品砼] |  | 3.30 | 530.38 | 1750.25 | 108.51 | 332.34 | 0.49 | 1.32 | 32.73 | 11.2 | 43.79
53 | 010502022001 | 混凝土圈梁 混凝土种类及强度等级: 非泵送普通混凝土 C20[商品砼] |  | 2.05 | 511.33 | 1048.23 | 102.59 | 323.36 | 0.97 | 0.82 | 30.82 | 10.55 | 42.22
54 | 010502023001 | 混凝土过梁 混凝土种类及强度等级: 非泵送普通混凝土 C25[商品砼] |  | 0.98 | 554.95 | 543.85 | 123.11 | 332.34 | 2.58 | 1.33 | 37.08 | 12.69 | 45.82
注：一般计税法的增值税为增值税销项税(各项费用的价格不包含增值税进项税额)，简易计税法的增值税为应纳增值税（各项费用的价格包含增值税进项税额）。
表-10
分部分项工程项目清单综合单价分析表
工程名称:靖西市湖润镇边境旅游应急物资储备库及配套应急疏散通道建设工程一标段 | [10 empty] | 第6页 共29页
序号 | 项目编码 | 项目名称及项目特征 | 单位 | 工程量 | 金额(元) |  | 综合单价分析(元)
[5 empty] | 综合 单价 | 合价 | 人工费 | 主要 材料费 | 辅助 材料费 | 机械费 | 管理费 | 利润 | 增值税 税率9%
55 | 010502025001 | 混凝土压顶、扶手 混凝土种类及强度等级:非泵送普通混凝土 C30[商品砼] |  | 3.11 | 696.03 | 2164.65 | 202.37 | 350.31 | 4.93 | 0.00 | 60.31 | 20.64 | 57.47
56 | 010505008001 | 栏板模板 | ㎡ | 24.25 | 84.38 | 2046.22 | 44.7 | 0.00 | 13.82 | 0.72 | 13.54 | 4.63 | 6.97
57 | 010505011001 | 构造柱模板 | ㎡ | 34.95 | 82.81 | 2894.21 | 44.54 | 0.00 | 13.11 | 0.36 | 13.38 | 4.58 | 6.84
58 | 010505012001 | 直形圈梁模板 | ㎡ | 24.05 | 64.63 | 1554.35 | 35.72 | 0.00 | 7.6 | 1.2 | 11 | 3.77 | 5.34
59 | 010505013001 | 过梁模板 | ㎡ | 17.30 | 105.9 | 1832.07 | 53.58 | 0.00 | 14.7 | 5.32 | 17.55 | 6.01 | 8.74
60 | 010505014001 | 压顶、扶手模板 | m | 67.23 | 52.64 | 3538.99 | 28.67 | 0.00 | 7.36 | 0.57 | 8.71 | 2.98 | 4.35
61 | 011101001005 | 防滑坡道水泥砂浆楼地面 厚度：20mm 砂浆种类及强度等级:1:2水泥砂浆 | ㎡ | 16.07 | 43.93 | 705.96 | 24.9 | 7.71 | 0.13 | 0.16 | 5.52 | 1.88 | 3.63
62 | 010502030004 | 混凝土地面 刻纹 | ㎡ | 16.07 | 7.07 | 113.61 | 3.55 | 0.00 | 1.08 | 0.32 | 1.15 | 0.39 | 0.58
63 | 010502029001 | 混凝土散水 厚度60mm 水泥砂浆面20mm厚 混凝土种类及强度等级:非泵送普通混凝土 C15[商品砼] 砂浆强度等级:1:2.5水泥砂浆 | ㎡ | 20.15 | 75.56 | 1522.53 | 25.4 | 27.1 | 7.28 | 0.13 | 7.01 | 2.4 | 6.24
64 | 010505008005 | 混凝土散水模板 60mm厚 | ㎡ | 20.15 | 11.56 | 232.93 | 5.91 | 0.00 | 2.34 | 0.00 | 1.76 | 0.6 | 0.95
65 | A113010518 | 现浇构件钢筋制作及安装 | t | 25.457 | 5595.84 | 142453.23 | 1100.72 | 3461.4 | 51.99 | 56.62 | 344.92 | 118.09 | 462.1
66 | 010506001001 | 现浇构件圆钢筋制作安装 HPB300 φ10以内 1.含钢筋调直费 | t | 0.079 | 5550.2 | 438.47 | 1083.13 | 3507.3 | 43.07 | 17.99 | 328.13 | 112.31 | 458.27
67 | 010506002001 | 现浇构件带肋钢筋制作安装 HRB400 10 以内 1.含钢筋调直费 | t | 10.365 | 5596.77 | 58010.52 | 1140.14 | 3480.22 | 26.96 | 22.34 | 346.42 | 118.57 | 462.12
注：一般计税法的增值税为增值税销项税(各项费用的价格不包含增值税进项税额)，简易计税法的增值税为应纳增值税（各项费用的价格包含增值税进项税额）。
表-10
分部分项工程项目清单综合单价分析表
工程名称:靖西市湖润镇边境旅游应急物资储备库及配套应急疏散通道建设工程一标段 | [10 empty] | 第7页 共29页
序号 | 项目编码 | 项目名称及项目特征 | 单位 | 工程量 | 金额(元) |  | 综合单价分析(元)
[5 empty] | 综合 单价 | 合价 | 人工费 | 主要 材料费 | 辅助 材料费 | 机械费 | 管理费 | 利润 | 增值税 税率9%
68 | 010506002002 | 现浇构件带肋钢筋制作安装 HRB400 10以上 1.含钢筋调直费 | t | 14.356 | 5196.02 | 74594.06 | 863.84 | 3417.56 | 64.63 | 53.87 | 273.48 | 93.61 | 429.03
69 | 010506007002 | 钢筋电渣压力焊接 φ14＜钢筋直径≤φ20 | 个 | 394 | 4.44 | 1749.36 | 1.89 | 0.00 | 0.13 | 0.92 | 0.84 | 0.29 | 0.37
70 | 010506007005 | 套筒直形螺纹钢筋接头 钢筋直径≤φ32 | 个 | 85 | 17.89 | 1520.65 | 7.44 | 4.92 | 0.06 | 0.73 | 2.43 | 0.83 | 1.48
71 | 010506009001 | 砖砌体加固钢筋 | t | 0.657 | 9345.77 | 6140.17 | 3560.95 | 3480.22 | 85.87 | 16.2 | 1065.99 | 364.87 | 771.67
72 |  | 4.6 金属结构工程 |  |  |  | 917.28
73 | A113010609 | 其他钢构件 | t | 0.083 | 11051.57 | 917.28 | 1285.3 | 7079.64 | 426.14 | 289.64 | 727.59 | 330.72 | 912.53
74 | 010607006003 | 爬式钢楼梯 构件涂(镀)层要求: 钢楼梯(爬式) 做法参15J401 WT1b-60/D3 钢材品种:Q235B钢材 构件类型:角钢、钢筋、钢板 构件运距:自行考虑 含制作、安装、运输等 | t | 0.083 | 11051.55 | 917.28 | 1285.3 | 7079.65 | 426.14 | 289.61 | 727.61 | 330.73 | 912.51
75 |  | 4.8 门窗工程 |  |  |  | 20708.96
76 | A113010804 | 金属 防火门 | ㎡ | 34.92 | 593.04 | 20708.96 | 60.32 | 460.46 | 3.62 | 0.00 | 14.66 | 5.01 | 48.97
77 | 010802004001 | 钢质防火门安装 防火等级:乙级 五金种类规格: 含防火锁、闭门器、顺序器、防火铰链等符合消防部门要求的合格产品 | ㎡ | 34.92 | 593.04 | 20708.96 | 60.32 | 460.46 | 3.62 | 0.00 | 14.66 | 5.01 | 48.97
78 |  | 4.9 屋面及防水工程 |  |  |  | 76089.94
79 | A113010906 | 屋面防水及其他 | ㎡ | 161.01 | 270.16 | 43498.19 | 62.73 | 120.38 | 42.12 | 0.36 | 16.6 | 5.67 | 22.3
注：一般计税法的增值税为增值税销项税(各项费用的价格不包含增值税进项税额)，简易计税法的增值税为应纳增值税（各项费用的价格包含增值税进项税额）。
表-10
分部分项工程项目清单综合单价分析表
工程名称:靖西市湖润镇边境旅游应急物资储备库及配套应急疏散通道建设工程一标段 | [10 empty] | 第8页 共29页
序号 | 项目编码 | 项目名称及项目特征 | 单位 | 工程量 | 金额(元) |  | 综合单价分析(元)
[5 empty] | 综合 单价 | 合价 | 人工费 | 主要 材料费 | 辅助 材料费 | 机械费 | 管理费 | 利润 | 增值税 税率9%
80 | 010902004011 | 屋面刚性层 细石混凝土 刚性层厚度:50mm厚 混凝土种类及强度等级:C20细石混凝土 | ㎡ | 161.01 | 44.83 | 7218.08 | 16.84 | 18.78 | 0.02 | 0.00 | 4.09 | 1.4 | 3.7
81 | 010902004012 | 屋面刚性层 分隔缝 嵌填材质: 改性沥青嵌缝油膏 断面尺寸：缝宽5~20mm | m | 53.67 | 19.67 | 1055.69 | 8.88 | 2.82 | 2.27 | 0.38 | 2.76 | 0.94 | 1.62
82 | 010506011001 | 钢筋网片制作安装间距 100mm×100mm 内配φ4@100双向钢筋网片 | ㎡ | 161.01 | 11.46 | 1845.17 | 7.27 | 0.01 | 0.18 | 0.1 | 2.2 | 0.75 | 0.95
83 | 010902003001 | 屋面柔性隔离层 聚乙烯薄膜 材料品种:聚酯无纺布 200g/平方 | ㎡ | 161.01 | 4.47 | 719.71 | 1.58 | 1.85 | 0.04 | 0.00 | 0.47 | 0.16 | 0.37
84 | 011001001078 | 保温隔热屋面 干铺挤塑聚苯板 材料厚度:80mm厚 | ㎡ | 161.01 | 37.5 | 6037.88 | 4.69 | 0.00 | 27.83 | 0.00 | 1.4 | 0.48 | 3.1
85 | 010902001003 | 屋面卷材防水 改性沥青卷材 热熔法一层 卷材种类及厚度:4.0mm厚APP改性沥青防水卷材 | ㎡ | 183.88 | 59.15 | 10876.5 | 7.6 | 32.02 | 11.61 | 0.00 | 2.26 | 0.78 | 4.88
86 | 010902002002 | 屋面涂膜防水 聚合物复合改性沥青防水涂料 涂膜厚度：2.0mm | ㎡ | 322.02 | 35.15 | 11319 | 2.97 | 28.09 | 0.00 | 0.00 | 0.89 | 0.3 | 2.9
87 | 011101006001 | 楼地面砂浆找平层 厚度：20mm 砂浆种类及强度等级:1:2.5水泥砂浆 | ㎡ | 161.01 | 27.49 | 4426.16 | 14.77 | 6.05 | 0.03 | 0.13 | 3.16 | 1.08 | 2.27
88 | A113010907 | 墙面防水及其他 | ㎡ | 148.88 | 38.04 | 5663.4 | 4.31 | 28.87 | 0.00 | 0.00 | 1.28 | 0.44 | 3.14
89 | 010903002011 | 墙面涂膜防水 聚合物水泥防水涂料涂 膜厚度：2.0mm 部位：内墙1 | ㎡ | 148.88 | 38.04 | 5663.4 | 4.31 | 28.87 | 0.00 | 0.00 | 1.28 | 0.44 | 3.14
90 | A113010908 | 楼（地)面防水及其他 | ㎡ | 253.60 | 49.33 | 12510.09 | 4.97 | 38.3 | 0.00 | 0.00 | 1.48 | 0.51 | 4.07
注：一般计税法的增值税为增值税销项税(各项费用的价格不包含增值税进项税额)，简易计税法的增值税为应纳增值税（各项费用的价格包含增值税进项税额）。
表-10
分部分项工程项目清单综合单价分析表
工程名称:靖西市湖润镇边境旅游应急物资储备库及配套应急疏散通道建设工程一标段 | [10 empty] | 第9页 共29页
序号 | 项目编码 | 项目名称及项目特征 | 单位 | 工程量 | 金额(元) |  | 综合单价分析(元)
[5 empty] | 综合 单价 | 合价 | 人工费 | 主要 材料费 | 辅助 材料费 | 机械费 | 管理费 | 利润 | 增值税 税率9%
91 | 010904002012 | 楼(地)面涂膜防水 聚合物水泥防水涂料涂 膜厚度：1.5mm 部位：地面1、楼地面2、楼地面4 | ㎡ | 253.60 | 49.33 | 12510.09 | 4.97 | 38.3 | 0.00 | 0.00 | 1.48 | 0.51 | 4.07
92 | A113010909 | 顶棚防水 | ㎡ | 24.28 | 49.33 | 1197.73 | 4.97 | 38.3 | 0.00 | 0.00 | 1.48 | 0.51 | 4.07
93 | 010904002012 | 楼(地)面涂膜防水 聚合物水泥防水涂料涂 膜厚度：1.5mm 部位：顶棚1、雨蓬 | ㎡ | 24.28 | 49.33 | 1197.73 | 4.97 | 38.3 | 0.00 | 0.00 | 1.48 | 0.51 | 4.07
94 | A113011001 | 屋面保温隔热 | ㎡ | 161.01 | 82.11 | 13220.53 | 15.08 | 53.59 | 0.63 | 0.00 | 4.49 | 1.54 | 6.78
95 | 011001001036 | 保温隔热屋面 陶粒混凝土 混凝土种类及强度等级:LC5.0 保温隔热材料厚度:156mm | ㎡ | 161.01 | 82.11 | 13220.53 | 15.08 | 53.59 | 0.63 | 0.00 | 4.49 | 1.54 | 6.78
96 | A11322 | 地上部分装饰工程 | ㎡ | 497.59 | 437.01 | 217452.96 | 172.19 | 156.06 | 16.05 | 1.81 | 40.91 | 13.91 | 36.08
97 |  | 4.11 楼地面装饰工程 |  |  |  | 96993.67
98 | A113011101 | 整体面层楼地面 | ㎡ | 2.16 | 102.7 | 221.84 | 51.27 | 27.22 | 0.16 | 0.36 | 11.34 | 3.85 | 8.5
99 | 011101001003 | 水泥砂浆楼地面 厚度：20mm 砂浆种类及强度等级:1:2.5水泥砂浆，表面撒适量水泥粉压平整 部位：楼地面1 | ㎡ | 2.16 | 32.63 | 70.48 | 17.98 | 6.42 | 0.12 | 0.13 | 3.94 | 1.35 | 2.69
100 | 011101007001 | 楼地面细石混凝土找平层 厚度：30mm 混凝土种类及强度等级: C20细石混凝土 部位：楼地面1 | ㎡ | 2.16 | 31.41 | 67.85 | 13.52 | 10.88 | 0.01 | 0.00 | 3.29 | 1.12 | 2.59
101 | 011101007002 | 楼地面细石混凝土找平层 每增减1mm[实际厚度=5] 混凝土种类及强度等级: C20细石混凝土 | ㎡ | 10.80 | 0.69 | 7.45 | 0.2 | 0.36 | 0.00 | 0.00 | 0.05 | 0.02 | 0.06
注：一般计税法的增值税为增值税销项税(各项费用的价格不包含增值税进项税额)，简易计税法的增值税为应纳增值税（各项费用的价格包含增值税进项税额）。
表-10
分部分项工程项目清单综合单价分析表
工程名称:靖西市湖润镇边境旅游应急物资储备库及配套应急疏散通道建设工程一标段 | [10 empty] | 第10页 共29页
序号 | 项目编码 | 项目名称及项目特征 | 单位 | 工程量 | 金额(元) |  | 综合单价分析(元)
[5 empty] | 综合 单价 | 合价 | 人工费 | 主要 材料费 | 辅助 材料费 | 机械费 | 管理费 | 利润 | 增值税 税率9%
102 | 011101006001 | 楼地面砂浆找平层 厚度：20mm 砂浆种类及强度等级:1:3水泥砂浆 部位：楼地面1 | ㎡ | 2.16 | 26.91 | 58.13 | 14.77 | 5.52 | 0.03 | 0.13 | 3.16 | 1.08 | 2.22
103 | 011101006002 | 楼地面砂浆找平层 每增减1mm[实际厚度=10] 砂浆种类及强度等级:1:3水泥砂浆 | ㎡ | 21.60 | 0.83 | 17.93 | 0.4 | 0.26 | 0.00 | 0.01 | 0.07 | 0.02 | 0.07
104 | A113011103 | 块料面层楼地面 | ㎡ | 442.84 | 218.53 | 96771.83 | 63.03 | 107.19 | 10.46 | 0.25 | 14.59 | 4.97 | 18.04
105 | 011102003001 | 陶瓷地面砖 面积≤0.1m2 砂浆粘贴 结合层厚度、材料种类及强度等级:1:3水泥砂浆结合层 面层种类及规格:300×300×10厚防滑地砖实拍平，水泥砂浆擦缝 部位：楼地面2 | ㎡ | 56.72 | 109.41 | 6205.74 | 44.63 | 40.58 | 1.06 | 0.13 | 10.42 | 3.56 | 9.03
106 | 011102003003 | 陶瓷地面砖 0.36m2＜面积≤0.64m2 砂浆粘贴 结合层厚度、材料种类及强度等级:30mm厚1:3水泥砂浆结合层 面层种类及规格:800×800×10厚防滑地砖实拍平，水泥砂浆擦缝 部位：楼地面3、楼地面4 | ㎡ | 386.12 | 168.14 | 64922.22 | 42.7 | 97.04 | 1.04 | 0.13 | 9.95 | 3.4 | 13.88
107 | 011105003002 | 陶瓷地面砖踢脚线 高度:150mm 面砖品种及规格:10mm面砖，DTG砂浆勾线 5厚DTA砂浆粘贴 10厚1:3水泥砂浆打底并划出纹道 | m | 312.25 | 29.35 | 9164.54 | 9.86 | 0.7 | 13.13 | 0.02 | 2.4 | 0.82 | 2.42
108 | 011101006001 | 楼地面砂浆找平层 厚度：20mm 砂浆种类及强度等级:1:3水泥砂浆 部位：楼地面2、楼地面4 | ㎡ | 194.72 | 26.91 | 5239.92 | 14.77 | 5.52 | 0.03 | 0.13 | 3.16 | 1.08 | 2.22
注：一般计税法的增值税为增值税销项税(各项费用的价格不包含增值税进项税额)，简易计税法的增值税为应纳增值税（各项费用的价格包含增值税进项税额）。
表-10
分部分项工程项目清单综合单价分析表
工程名称:靖西市湖润镇边境旅游应急物资储备库及配套应急疏散通道建设工程一标段 | [10 empty] | 第11页 共29页
序号 | 项目编码 | 项目名称及项目特征 | 单位 | 工程量 | 金额(元) |  | 综合单价分析(元)
[5 empty] | 综合 单价 | 合价 | 人工费 | 主要 材料费 | 辅助 材料费 | 机械费 | 管理费 | 利润 | 增值税 税率9%
109 | 011101006002 | 楼地面砂浆找平层 每增减1mm[实际厚度=10] 砂浆种类及强度等级:1:3水泥砂浆 | ㎡ | 1947.20 | 0.83 | 1616.18 | 0.4 | 0.26 | 0.00 | 0.01 | 0.07 | 0.02 | 0.07
110 | 011101007001 | 楼地面细石混凝土找平层 厚度：30mm 混凝土种类及强度等级:C20细石混凝土 部位：楼地面2 | ㎡ | 56.62 | 31.41 | 1778.43 | 13.52 | 10.88 | 0.01 | 0.00 | 3.29 | 1.12 | 2.59
111 | 010501002016 | 陶粒混凝土垫层 混凝土种类及强度等级:CL7.5轻骨料混凝土 部位：楼地面2 |  | 15.85 | 494.94 | 7844.8 | 88.1 | 333.3 | 3.95 | 0.00 | 21.41 | 7.31 | 40.87
112 |  | 4.12 墙、柱面装饰与隔断、幕墙工程 |  |  |  | 76175.4
113 | A113011203 | 块料面层墙柱面 | ㎡ | 148.88 | 143.57 | 21374.7 | 56.02 | 56.41 | 1.51 | 0.14 | 13.15 | 4.49 | 11.85
114 | 011203003012 | 面砖墙面 砂浆粘贴 0.06m2＜单块面积≤0.2m2 面砖品种及规格:5~10mm厚墙砖，白水泥擦缝 5mm厚DTA砂浆或瓷砖胶粘剂粘结层 10mm厚1:3水泥砂浆打底找平 | ㎡ | 148.88 | 143.57 | 21374.7 | 56.02 | 56.41 | 1.51 | 0.14 | 13.15 | 4.49 | 11.85
115 | A113011204 | 油漆、涂料面层墙柱面 | ㎡ | 1863.09 | 29.41 | 54800.7 | 17.22 | 3.79 | 0.52 | 0.03 | 4.06 | 1.37 | 2.43
116 | 011201005002 | 墙面挂钢丝网 部位：不同材料墙体交接处 网的种类、宽度:钢丝网,每边宽150mm 部位：内墙2 | ㎡ | 36.29 | 4.92 | 178.55 | 1.66 | 2.05 | 0.26 | 0.00 | 0.4 | 0.14 | 0.41
注：一般计税法的增值税为增值税销项税(各项费用的价格不包含增值税进项税额)，简易计税法的增值税为应纳增值税（各项费用的价格包含增值税进项税额）。
表-10
分部分项工程项目清单综合单价分析表
工程名称:靖西市湖润镇边境旅游应急物资储备库及配套应急疏散通道建设工程一标段 | [10 empty] | 第12页 共29页
序号 | 项目编码 | 项目名称及项目特征 | 单位 | 工程量 | 金额(元) |  | 综合单价分析(元)
[5 empty] | 综合 单价 | 合价 | 人工费 | 主要 材料费 | 辅助 材料费 | 机械费 | 管理费 | 利润 | 增值税 税率9%
117 | 011201006001 | 墙柱面 素水泥浆一遍 有建筑胶 甩浆拉毛 108胶素水泥浆一道(内掺水重8%的胶料) 部位：内墙2 | ㎡ | 1096.39 | 3.38 | 3705.8 | 1.76 | 0.00 | 0.76 | 0.00 | 0.43 | 0.15 | 0.28
118 | 011201001001 | 一般抹灰内墙 分层厚度:10mm 砂浆种类及强度等级:1:1:6水泥石灰膏砂浆 部位：内墙2 | ㎡ | 1096.39 | 27.41 | 30052.05 | 16.29 | 3.74 | 0.08 | 0.05 | 3.74 | 1.25 | 2.26
（1） | 011201001001-1 | 一般抹灰内墙 分层厚度：15+5mm 砂浆种类及强度等级： | ㎡ | 1096.39 |  |  | 20.69 | 6.54 | 0.18 | 0.15 | 4.54 | 1.55
（2） | 011201001001-2 | 一般抹灰内墙 分层厚度每增减1mm 砂浆种类及强度等级：[实际厚度=-10] | ㎡ | -10963.90 |  |  | 0.44 | 0.28 | 0.01 | 0.01 | 0.08 | 0.03
119 | 011403003004 | 内墙刮腻子二遍 3mm厚配套耐水腻子，分遍找平 部位：内2 | ㎡ | 1096.39 | 19.03 | 20864.3 | 11.16 | 2.63 | 0.03 | 0.00 | 2.71 | 0.93 | 1.57
120 |  | 4.13 天棚工程 |  |  |  | 17285.89
121 | A113011302 | 油漆、涂料面层天棚 | ㎡ | 570.11 | 30.32 | 17285.89 | 17.82 | 4.15 | 0.04 | 0.00 | 4.33 | 1.48 | 2.51
122 | 011301001004 | 天棚混凝土基层 刷界面处理剂 钢筋混凝土板底面打磨平整,清理干净,配套界面处理剂 基层配套界面处理 做法：顶棚1 | ㎡ | 22.24 | 8.21 | 182.59 | 2.07 | 4.78 | 0.01 | 0.00 | 0.5 | 0.17 | 0.68
123 | 011403003011 | 天棚刮腻子三遍 3mm厚配套耐水腻子，分遍找平 部位：顶棚1、顶棚2 | ㎡ | 570.11 | 30 | 17103.3 | 17.74 | 3.96 | 0.04 | 0.00 | 4.31 | 1.47 | 2.48
124 |  | 4.14 其他装饰工程 |  |  |  | 181173.4
注：一般计税法的增值税为增值税销项税(各项费用的价格不包含增值税进项税额)，简易计税法的增值税为应纳增值税（各项费用的价格包含增值税进项税额）。
表-10
分部分项工程项目清单综合单价分析表
工程名称:靖西市湖润镇边境旅游应急物资储备库及配套应急疏散通道建设工程一标段 | [10 empty] | 第13页 共29页
序号 | 项目编码 | 项目名称及项目特征 | 单位 | 工程量 | 金额(元) |  | 综合单价分析(元)
[5 empty] | 综合 单价 | 合价 | 人工费 | 主要 材料费 | 辅助 材料费 | 机械费 | 管理费 | 利润 | 增值税 税率9%
125 | A113011402 | 扶手、栏杆、栏板装饰 | m | 77.38 | 274.88 | 21270.39 | 68.25 | 136.85 | 12.72 | 9.14 | 18.8 | 6.42 | 22.7
126 | 011503003002 | 不锈钢管直形扶手 φ60 规格、材质：φ60*1.5mm 304不锈钢管 部位：楼梯栏杆 | m | 21.54 | 84.37 | 1817.33 | 24.32 | 35.9 | 1.66 | 5.73 | 7.3 | 2.49 | 6.97
127 | 011503002017 | 不锈钢管直线型栏杆 圆管竖条式 规格、材质：φ50*2mm 304不锈钢管主立杆，φ20*1.2mm 304不锈钢管竖杆 部位：楼梯栏杆 | m | 21.54 | 263.77 | 5681.61 | 67.68 | 141.96 | 7.09 | 2.41 | 17.03 | 5.82 | 21.78
128 | 011503003002 | 不锈钢管直形扶手 φ60 规格、材质：φ40*2mm 304不锈钢管 部位：靠墙扶手 | m | 14.25 | 74.62 | 1063.34 | 24.32 | 26.96 | 1.66 | 5.73 | 7.3 | 2.49 | 6.16
129 | 011503003002 | 不锈钢管直形扶手 φ60 规格、材质：φ55*2mm 304不锈钢管 部位：护窗栏杆 | m | 3.78 | 75.36 | 284.86 | 24.32 | 27.64 | 1.66 | 5.73 | 7.3 | 2.49 | 6.22
130 | 011503002017 | 不锈钢管直线型栏杆 圆管竖条式 规格、材质：φ25*1.2mm 304不锈钢管竖杆 部位：护窗栏杆 | m | 3.78 | 208.78 | 789.19 | 67.68 | 91.51 | 7.09 | 2.41 | 17.03 | 5.82 | 17.24
131 | 011503002038 | 型钢栏杆 方钢 高度：1200mm 60*60*2mm钢方通扶手，60*60*2mm钢方立杆，30*30*1mm钢方横杆 部位：阳台 | m | 37.81 | 300.02 | 11343.76 | 64.77 | 155.14 | 19.52 | 11.09 | 18.43 | 6.3 | 24.77
132 | 011402003079 | 金属面油漆 刷红丹防锈漆一遍 | ㎡ | 13.61 | 7.62 | 103.71 | 4.06 | 1.59 | 0.01 | 0.00 | 0.99 | 0.34 | 0.63
133 | 011402003082 | 金属面油漆 刷调和漆二遍 | ㎡ | 13.61 | 13.71 | 186.59 | 7.43 | 2.66 | 0.06 | 0.00 | 1.81 | 0.62 | 1.13
注：一般计税法的增值税为增值税销项税(各项费用的价格不包含增值税进项税额)，简易计税法的增值税为应纳增值税（各项费用的价格包含增值税进项税额）。
表-10
分部分项工程项目清单综合单价分析表
工程名称:靖西市湖润镇边境旅游应急物资储备库及配套应急疏散通道建设工程一标段 | [10 empty] | 第14页 共29页
序号 | 项目编码 | 项目名称及项目特征 | 单位 | 工程量 | 金额(元) |  | 综合单价分析(元)
[5 empty] | 综合 单价 | 合价 | 人工费 | 主要 材料费 | 辅助 材料费 | 机械费 | 管理费 | 利润 | 增值税 税率9%
134 | A033011403 | 其他装饰 | 项 | 1 | 5727.61 | 5727.61 | 1787.37 | 1715.21 | 1160.24 | 6.93 | 436.02 | 148.91 | 472.93
135 | 011505001001 | 石材洗漱台 面积≤1m2 | ㎡ | 4.56 | 1122.19 | 5117.19 | 363.56 | 367.37 | 178.07 | 1.52 | 88.71 | 30.3 | 92.66
136 | 01B001 | 成品不锈钢衣钩 | 套 | 5 | 8.72 | 43.6 | 0.00 | 8 | 0.00 | 0.00 | 0.00 | 0.00 | 0.72
137 | 011505003001 | 盥洗室台镜 镜面玻璃品种及规格:镜面玻璃 6mm | ㎡ | 6.00 | 94.47 | 566.82 | 21.59 | 0.00 | 58.04 | 0.00 | 5.25 | 1.79 | 7.8
138 | A11723 | 建筑外立面装饰工程 外立面:涂料外墙 | ㎡ |  |  | 154175.4 | 0.00 | 0.00 | 0.00 | 0.00 | 0.00 | 0.00
139 | A113010803 | 金属门 | ㎡ | 28.74 | 672.07 | 19315.39 | 59.58 | 503.76 | 33.73 | 0.07 | 14.5 | 4.95 | 55.49
140 | 010802001002 | 铝合金平开门安装 门框规格:100系列普通铝合金平开门(壁厚2.2mm)，无色透明中空钢化安全玻璃(5+9A+5) 五金种类规格:含铝合金平开门配套五金 | ㎡ | 19.20 | 714.23 | 13713.22 | 61.68 | 525.02 | 48.45 | 0.00 | 14.99 | 5.12 | 58.97
141 | 010802003001 | 钢质防盗门安装 类别：成品钢质门 五金种类规格:含安装所需的配套五金 | ㎡ | 9.54 | 587.23 | 5602.17 | 55.34 | 460.96 | 4.11 | 0.22 | 13.5 | 4.61 | 48.49
142 | A113010805 | 金属卷帘门 | ㎡ | 18.80 | 658.57 | 12381.03 | 69.07 | 506.38 | 5.46 | 0.57 | 16.93 | 5.78 | 54.38
143 | 010803001002 | 铝合金卷帘(闸)门安装 门框型号: 5372×3500 五金种类规格:含安装所需的配套五金 | ㎡ | 18.80 | 550.55 | 10350.34 | 57.35 | 424 | 4.76 | 0.21 | 13.99 | 4.78 | 45.46
144 | 010803001005 | 卷帘(闸)门电动装置安装 | 套 | 1 | 2030.69 | 2030.69 | 220.31 | 1548.67 | 13.18 | 6.82 | 55.19 | 18.85 | 167.67
145 | A113010813 | 金属窗 | ㎡ | 19.80 | 1038.07 | 20553.86 | 80.04 | 742.35 | 103.87 | 0.00 | 19.46 | 6.64 | 85.72
注：一般计税法的增值税为增值税销项税(各项费用的价格不包含增值税进项税额)，简易计税法的增值税为应纳增值税（各项费用的价格包含增值税进项税额）。
表-10
分部分项工程项目清单综合单价分析表
工程名称:靖西市湖润镇边境旅游应急物资储备库及配套应急疏散通道建设工程一标段 | [10 empty] | 第15页 共29页
序号 | 项目编码 | 项目名称及项目特征 | 单位 | 工程量 | 金额(元) |  | 综合单价分析(元)
[5 empty] | 综合 单价 | 合价 | 人工费 | 主要 材料费 | 辅助 材料费 | 机械费 | 管理费 | 利润 | 增值税 税率9%
146 | 010807001006 | 普通铝合金平开窗安装 玻璃品种及规格:无色透明中空钢化安全玻璃(5+9A+5) 窗框型号:70系列普通铝合金平开窗(1.8mm厚) 五金种类规格:含普通铝合金平开窗配套五金 | ㎡ | 27.27 | 613.51 | 16730.42 | 47.14 | 440.43 | 59.91 | 0.00 | 11.46 | 3.91 | 50.66
147 | 010807001007 | 普通铝合金悬开窗安装 玻璃品种及规格:无色透明中空钢化安全玻璃(5+9A+5) 窗框型号:70系列普通铝合金悬开窗(1.8mm厚) 五金种类规格:含普通铝合金悬开窗配套五金 | ㎡ | 2.88 | 649.66 | 1871.02 | 53.59 | 465.03 | 59.93 | 0.00 | 13.02 | 4.45 | 53.64
148 | 010807001008 | 普通铝合金固定窗安装 玻璃品种及规格:无色透明中空钢化安全玻璃(5+9A+5) 窗框型号:70系列普通铝合金固定窗(1.8mm厚) 五金种类规格:含普通铝合金固定窗配套五金 | ㎡ | 3.60 | 542.34 | 1952.42 | 40.29 | 374.63 | 69.51 | 0.00 | 9.79 | 3.34 | 44.78
149 | A117011204 | 油漆、涂料面层墙柱面 | ㎡ | 603.01 | 169.03 | 101925.12 | 81.73 | 45.53 | 0.43 | 0.12 | 20.33 | 6.93 | 13.95
150 | 011201001002 | 一般抹灰外墙 分层厚度:15mm 砂浆种类及强度等级:1:3水泥砂浆 | ㎡ | 520.41 | 57.03 | 29678.98 | 36.1 | 4.75 | 0.09 | 0.1 | 8.42 | 2.86 | 4.71
（1） | 011201001002-1 | 一般抹灰外墙 分层厚度：15+5mm 砂浆种类及强度等级：1:3水泥砂浆 | ㎡ | 520.41 |  |  | 38.3 | 6.05 | 0.14 | 0.15 | 8.82 | 3.01
注：一般计税法的增值税为增值税销项税(各项费用的价格不包含增值税进项税额)，简易计税法的增值税为应纳增值税（各项费用的价格包含增值税进项税额）。
表-10
分部分项工程项目清单综合单价分析表
工程名称:靖西市湖润镇边境旅游应急物资储备库及配套应急疏散通道建设工程一标段 | [10 empty] | 第16页 共29页
序号 | 项目编码 | 项目名称及项目特征 | 单位 | 工程量 | 金额(元) |  | 综合单价分析(元)
[5 empty] | 综合 单价 | 合价 | 人工费 | 主要 材料费 | 辅助 材料费 | 机械费 | 管理费 | 利润 | 增值税 税率9%
（2） | 011201001002-2 | 一般抹灰外墙 分层厚度每增减1mm 砂浆种类及强度等级：[实际厚度=-5] | ㎡ | -2602.05 |  |  | 0.44 | 0.26 | 0.01 | 0.01 | 0.08 | 0.03
151 | 011201001002 | 一般抹灰外墙 分层厚度:12+8mm 砂浆种类及强度等级:1:3水泥砂浆 部位：女儿墙内侧 | ㎡ | 82.60 | 61.55 | 5084.03 | 38.3 | 6.05 | 0.14 | 0.15 | 8.82 | 3.01 | 5.08
（1） | 011201001002-1 | 一般抹灰外墙 分层厚度：15+5mm 砂浆种类及强度等级：1:3水泥砂浆 | ㎡ | 82.60 |  |  | 38.3 | 6.05 | 0.14 | 0.15 | 8.82 | 3.01
152 | 011001003029 | 保温隔热墙面抗裂保护层 耐碱网格布抗裂砂浆 材料厚度：5mm | ㎡ | 520.41 | 26.19 | 13629.54 | 13.42 | 5.1 | 0.13 | 0.01 | 4 | 1.37 | 2.16
153 | 010903002011 | 墙面涂膜防水 聚合物水泥防水涂料涂 膜厚度：1.5mm | ㎡ | 520.41 | 38.04 | 19796.4 | 4.31 | 28.87 | 0.00 | 0.00 | 1.28 | 0.44 | 3.14
154 | 011404001007 | 墙面喷刷涂料 丙烯酸酯涂料三遍 喷或滚刷0.2mm厚面层涂料两遍 喷或滚刷0.2mm厚面层涂料一遍 | ㎡ | 603.01 | 55.22 | 33298.21 | 30.03 | 10.62 | 0.22 | 0.00 | 7.3 | 2.49 | 4.56
155 | 01B002 | 深灰色成品楼层装饰线 | m | 40.18 | 10.9 | 437.96 | 0.00 | 10 | 0.00 | 0.00 | 0.00 | 0.00 | 0.9
|  | ∑人工费 |  |  |  | 305059.99
|  | ∑辅材费 |  |  |  | 40320.72
|  | ∑主材费 |  |  |  | 444145.46
|  | ∑机械费 |  |  |  | 7713.42
|  | ∑管理费 |  |  |  | 83590.46
|  | ∑利润 |  |  |  | 28557.12
|  | ∑增值税 |  |  |  | 81837.65
注：一般计税法的增值税为增值税销项税(各项费用的价格不包含增值税进项税额)，简易计税法的增值税为应纳增值税（各项费用的价格包含增值税进项税额）。
表-10
分部分项工程项目清单综合单价分析表
工程名称:靖西市湖润镇边境旅游应急物资储备库及配套应急疏散通道建设工程一标段 | [10 empty] | 第17页 共29页
序号 | 项目编码 | 项目名称及项目特征 | 单位 | 工程量 | 金额(元) |  | 综合单价分析(元)
[5 empty] | 综合 单价 | 合价 | 人工费 | 主要 材料费 | 辅助 材料费 | 机械费 | 管理费 | 利润 | 增值税 税率9%
（二） | A11770 | 电气工程
156 | A1177003 | 照明配电系统 | ㎡ | 497.59 | 128.98 | 64180.89 | 32.64 | 65.39 | 4.87 | 0.53 | 10.61 | 4.3 | 10.65
157 | A117700301 | 照明配电系统配电箱、干管线缆及其他 | ㎡ | 497.59 | 20.26 | 10079.14 | 3.29 | 12.64 | 0.73 | 0.31 | 1.15 | 0.47 | 1.67
158 | 030402011004 | 悬挂嵌入式配电箱 1.0m＜半周长≤1.5m 照明配电总箱 ALZ | 台 | 1 | 1717.34 | 1717.34 | 201.14 | 1214.6 | 33.11 | 24.95 | 72.35 | 29.39 | 141.8
159 | 030402011002 | 悬挂嵌入式配电箱 半周长≤0.5m 照明配电箱 AL1 | 台 | 8 | 629.61 | 5036.88 | 131.17 | 341 | 28.11 | 12.63 | 46.02 | 18.69 | 51.99
160 | 030402011003 | 悬挂嵌入式配电箱 0.5m＜半周长≤1.0m 非集中控制A型应急照明集中电源配电箱 JZ1 | 台 | 1 | 1577.14 | 1577.14 | 157.41 | 1161 | 30.43 | 18.79 | 56.38 | 22.91 | 130.22
161 | 030409001021 | 五芯铜芯电力电缆普通敷设 16mm2＜电缆截面≤35mm2 电力电缆NH-YJV-4X25+1X16mm2 | m | 6.95 | 151.84 | 1055.29 | 7.14 | 127.84 | 0.57 | 0.37 | 2.4 | 0.98 | 12.54
162 | 030409003016 | 1kV以下干包式 五芯铜芯电力电缆头制作、安装 16mm2＜截面≤35mm2 | 个 | 1 | 172.99 | 172.99 | 62.53 | 0.00 | 65.1 | 2.03 | 20.66 | 8.39 | 14.28
163 | 030409006005 | 钢管埋地敷设 SC65 | m | 9.06 | 57.34 | 519.5 | 12.84 | 32.97 | 0.46 | 0.39 | 4.23 | 1.72 | 4.73
164 | A117700302 | 照明配电系统支管线 | ㎡ | 497.59 | 78.85 | 39234.81 | 21.23 | 38.42 | 2.9 | 0.18 | 6.84 | 2.77 | 6.51
165 | 030412001020 | 砖、混凝土结构暗配 薄壁钢管 JDG20 | m | 1.50 | 17.09 | 25.64 | 8.05 | 2.16 | 1.84 | 0.00 | 2.58 | 1.05 | 1.41
166 | 030412001069 | 砖、混凝土结构暗配 焊接钢管 SC20 | m | 156.75 | 21.29 | 3337.21 | 8.15 | 6.06 | 1.56 | 0.06 | 2.63 | 1.07 | 1.76
167 | 030412001144 | 砖、混凝土结构暗配 塑料管 φ32 | m | 75.84 | 17.99 | 1364.36 | 7.73 | 5.02 | 0.28 | 0.00 | 2.47 | 1 | 1.49
168 | 030412001142 | 砖、混凝土结构暗配 塑料管 φ20 | m | 613.10 | 13.98 | 8571.14 | 6.85 | 2.7 | 0.2 | 0.00 | 2.19 | 0.89 | 1.15
注：一般计税法的增值税为增值税销项税(各项费用的价格不包含增值税进项税额)，简易计税法的增值税为应纳增值税（各项费用的价格包含增值税进项税额）。
表-10
分部分项工程项目清单综合单价分析表
工程名称:靖西市湖润镇边境旅游应急物资储备库及配套应急疏散通道建设工程一标段 | [10 empty] | 第18页 共29页
序号 | 项目编码 | 项目名称及项目特征 | 单位 | 工程量 | 金额(元) |  | 综合单价分析(元)
[5 empty] | 综合 单价 | 合价 | 人工费 | 主要 材料费 | 辅助 材料费 | 机械费 | 管理费 | 利润 | 增值税 税率9%
169 | 031301001003 | 管道凿槽及恢复 砖结构 DN32 | m | 17.10 | 11.88 | 203.15 | 6.61 | 0.00 | 0.95 | 0.25 | 2.2 | 0.89 | 0.98
170 | 031301001001 | 管道凿槽及恢复 砖结构 DN20 | m | 247.10 | 8.81 | 2176.95 | 4.67 | 0.00 | 0.95 | 0.25 | 1.57 | 0.64 | 0.73
171 | 031301003006 | 人防穿墙带翼环套管制作安装 DN65 | 个 | 2 | 164.62 | 329.24 | 50.91 | 31.42 | 37.88 | 5.45 | 18.04 | 7.33 | 13.59
172 | 030412002007 | 金属线槽敷设 50＜宽度(mm)≤100 规格：100*100 | m | 20.16 | 75.78 | 1527.72 | 18.7 | 36.86 | 5.3 | 0.17 | 6.04 | 2.45 | 6.26
173 | 030412004022 | 管内穿耐火铜芯线 NH-BV-2.5mm2 | m | 363.50 | 5.02 | 1824.77 | 0.76 | 3.3 | 0.21 | 0.00 | 0.24 | 0.1 | 0.41
174 | 030412004015 | 管内穿阻燃铜芯线 ZR-BV-2.5mm2 | m | 980.82 | 4.8 | 4707.94 | 0.76 | 3.09 | 0.21 | 0.00 | 0.24 | 0.1 | 0.4
175 | 030412004016 | 管内穿阻燃铜芯线 ZR-BV-4mm2 | m | 1218.66 | 6.67 | 8128.46 | 0.72 | 4.87 | 0.21 | 0.00 | 0.23 | 0.09 | 0.55
176 | 030412004017 | 管内穿阻燃铜芯线 ZR-BV-6mm2 | m | 292.52 | 9.36 | 2737.99 | 0.86 | 7.12 | 0.22 | 0.00 | 0.28 | 0.11 | 0.77
177 | 030412004091 | 线槽配阻燃铜芯线 ZR-BV-6mm2 | m | 444.24 | 9.68 | 4300.24 | 1.33 | 6.92 | 0.03 | 0.00 | 0.43 | 0.17 | 0.8
178 | A117700303 | 照明器具、开关插座 | ㎡ | 497.59 | 29.88 | 14866.94 | 8.12 | 14.32 | 1.25 | 0.04 | 2.61 | 1.06 | 2.47
179 | 030412006001 | 暗装 接线盒 | 个 | 1 | 10.45 | 10.45 | 4.08 | 1.95 | 1.72 | 0.00 | 1.31 | 0.53 | 0.86
180 | 030413003004 | 吊链式、吊管式 单管荧光灯 T5单管LED防爆灯1x16W 1x1600Lm Ra》80 4000K | 套 | 26 | 77.92 | 2025.92 | 22.91 | 31.11 | 6.85 | 0.21 | 7.4 | 3.01 | 6.43
181 | 030413003005 | 吊链式、吊管式 双管荧光灯 T5双管LED灯2x16W 2x1600Lm Ra》80 4000K | 套 | 6 | 107.57 | 645.42 | 27.81 | 51.21 | 6.85 | 0.21 | 8.97 | 3.64 | 8.88
182 | 030413001001 | 吸顶灯具 灯罩周长(mm)≤2000mm LED灯(IP54)1x12W 1x1200Lm Ra》80 4000K | 套 | 3 | 72.78 | 218.34 | 25.36 | 26.51 | 3.19 | 0.21 | 8.18 | 3.32 | 6.01
183 | 030413001001 | 吸顶灯具 灯罩周长(mm)≤2000mm LED防爆灯1x12W 1x1200Lm Ra》80 4000K | 套 | 4 | 164.98 | 659.92 | 25.36 | 111.1 | 3.19 | 0.21 | 8.18 | 3.32 | 13.62
注：一般计税法的增值税为增值税销项税(各项费用的价格不包含增值税进项税额)，简易计税法的增值税为应纳增值税（各项费用的价格包含增值税进项税额）。
表-10
分部分项工程项目清单综合单价分析表
工程名称:靖西市湖润镇边境旅游应急物资储备库及配套应急疏散通道建设工程一标段 | [10 empty] | 第19页 共29页
序号 | 项目编码 | 项目名称及项目特征 | 单位 | 工程量 | 金额(元) |  | 综合单价分析(元)
[5 empty] | 综合 单价 | 合价 | 人工费 | 主要 材料费 | 辅助 材料费 | 机械费 | 管理费 | 利润 | 增值税 税率9%
184 | 030413001001 | 吸顶灯具 灯罩周长(mm)≤2000mm 微波感应LED吸顶灯1x16W 1x1600Lm Ra》80 4000K | 套 | 11 | 137.46 | 1512.06 | 25.36 | 85.85 | 3.19 | 0.21 | 8.18 | 3.32 | 11.35
185 | 030413001001 | 吸顶灯具 灯罩周长(mm)≤2000mm 防水防尘防爆LED灯(IP54)1x4W 1x400Lm Ra》80 4000K | 套 | 14 | 141.86 | 1986.04 | 25.36 | 89.89 | 3.19 | 0.21 | 8.18 | 3.32 | 11.71
186 | 030413001009 | 一般单罩壁灯 电井壁灯1*12W | 套 | 1 | 62.68 | 62.68 | 21.6 | 23.23 | 2.77 | 0.13 | 6.95 | 2.82 | 5.18
187 | 030413002089 | 荧光艺术装饰灯具 墙壁式 标志、诱导装饰灯、应急灯 安全出口标志灯(A型)，节能高效LED灯 1W 100lm | 套 | 2 | 85.18 | 170.36 | 23.96 | 40.22 | 3 | 0.13 | 7.71 | 3.13 | 7.03
188 | 030413002089 | 荧光艺术装饰灯具 墙壁式 标志、诱导装饰灯、应急灯 疏散出口标志灯(A型)，节能高效LED灯 1W 100lm | 套 | 4 | 85.18 | 340.72 | 23.96 | 40.22 | 3 | 0.13 | 7.71 | 3.13 | 7.03
189 | 030413002089 | 荧光艺术装饰灯具 墙壁式 标志、诱导装饰灯、应急灯 A型楼层标志灯(带疏散指示)，节能高效LED灯 1W 100lm | 套 | 4 | 85.18 | 340.72 | 23.96 | 40.22 | 3 | 0.13 | 7.71 | 3.13 | 7.03
190 | 030413002089 | 荧光艺术装饰灯具 墙壁式 标志、诱导装饰灯、应急灯 消防应急照明灯(A型)，节能高效LED灯 6W 100lm | 套 | 15 | 94.93 | 1423.95 | 23.96 | 49.16 | 3 | 0.13 | 7.71 | 3.13 | 7.84
191 | 030413002089 | 荧光艺术装饰灯具 墙壁式 标志、诱导装饰灯、应急灯 方向标志灯(左右向)，节能高效LED灯 1W 100lm | 套 | 9 | 85.18 | 766.62 | 23.96 | 40.22 | 3 | 0.13 | 7.71 | 3.13 | 7.03
192 | 030413013006 | 单控单联跷板暗开关 HK86101 10A 250V | 套 | 2 | 27.09 | 54.18 | 13.08 | 3.99 | 1.89 | 0.00 | 4.19 | 1.7 | 2.24
注：一般计税法的增值税为增值税销项税(各项费用的价格不包含增值税进项税额)，简易计税法的增值税为应纳增值税（各项费用的价格包含增值税进项税额）。
表-10
分部分项工程项目清单综合单价分析表
工程名称:靖西市湖润镇边境旅游应急物资储备库及配套应急疏散通道建设工程一标段 | [10 empty] | 第20页 共29页
序号 | 项目编码 | 项目名称及项目特征 | 单位 | 工程量 | 金额(元) |  | 综合单价分析(元)
[5 empty] | 综合 单价 | 合价 | 人工费 | 主要 材料费 | 辅助 材料费 | 机械费 | 管理费 | 利润 | 增值税 税率9%
193 | 030413013008 | 单控三联跷板暗开关 HK86103 10A 250V | 套 | 3 | 33.44 | 100.32 | 13.88 | 8.65 | 1.91 | 0.00 | 4.44 | 1.8 | 2.76
194 | 030413013009 | 单控四联跷板暗开关 HK86104 10A 250V | 套 | 6 | 40.47 | 242.82 | 14.38 | 14.37 | 1.91 | 0.00 | 4.6 | 1.87 | 3.34
195 | 030405015003 | 壁式排气扇 壁式轴流风机40W 380V | 台 | 8 | 178.78 | 1430.24 | 53.34 | 85 | 1.07 | 0.42 | 17.2 | 6.99 | 14.76
196 | 030413014009 | 单相暗插座 10A 5孔 暗装安全型五孔插座HZ86323 10A 250V | 套 | 5 | 35.74 | 178.7 | 15.59 | 7.63 | 2.55 | 0.00 | 4.99 | 2.03 | 2.95
197 | 030413014009 | 单相暗插座 10A 5孔 暗装安全防爆型五孔插座，防爆型 10A 250V | 套 | 42 | 44.1 | 1852.2 | 15.59 | 15.3 | 2.55 | 0.00 | 4.99 | 2.03 | 3.64
198 | 030413014013 | 单相暗插座 16A 3孔 暗装安全防爆型空调三孔插座，防爆型 16A 250V | 套 | 8 | 52.83 | 422.64 | 19.61 | 17.34 | 2.69 | 0.00 | 6.28 | 2.55 | 4.36
199 | 030413014013 | 单相暗插座 16A 3孔 暗装安全防爆型三孔插座，防爆型 16A 250V | 套 | 8 | 52.83 | 422.64 | 19.61 | 17.34 | 2.69 | 0.00 | 6.28 | 2.55 | 4.36
200 | A1177007 | 防雷及接地装置 | ㎡ | 497.59 | 19.97 | 9937.66 | 8.56 | 2.26 | 1.54 | 1.46 | 3.21 | 1.3 | 1.65
201 | A117700701 | 防雷及接地装置 | ㎡ | 497.59 | 19.97 | 9937.66 | 8.56 | 2.26 | 1.54 | 1.46 | 3.21 | 1.3 | 1.65
202 | 030410007001 | 总等电位端子联结箱 | 台 | 1 | 296.52 | 296.52 | 116.6 | 85.85 | 14.49 | 1.82 | 37.89 | 15.39 | 24.48
203 | 030410007002 | 局部等电位端子联结箱 | 台 | 8 | 134.67 | 1077.36 | 48.59 | 45.45 | 4.66 | 2.06 | 16.21 | 6.58 | 11.12
204 | 030410007003 | 接地测试板 | 块 | 4 | 87.56 | 350.24 | 27.21 | 32.32 | 3.95 | 3.18 | 9.72 | 3.95 | 7.23
205 | 030410002001 | 户内钢接地母线敷设 -40*4热镀锌扁钢 | m | 9.98 | 28.75 | 286.93 | 11.98 | 7.56 | 0.73 | 0.5 | 3.99 | 1.62 | 2.37
206 | 030410002003 | 利用基础钢筋做接地母线 | m | 80.00 | 20.27 | 1621.6 | 10.1 | 0.00 | 1.32 | 1.82 | 3.81 | 1.55 | 1.67
注：一般计税法的增值税为增值税销项税(各项费用的价格不包含增值税进项税额)，简易计税法的增值税为应纳增值税（各项费用的价格包含增值税进项税额）。
表-10
分部分项工程项目清单综合单价分析表
工程名称:靖西市湖润镇边境旅游应急物资储备库及配套应急疏散通道建设工程一标段 | [10 empty] | 第21页 共29页
序号 | 项目编码 | 项目名称及项目特征 | 单位 | 工程量 | 金额(元) |  | 综合单价分析(元)
[5 empty] | 综合 单价 | 合价 | 人工费 | 主要 材料费 | 辅助 材料费 | 机械费 | 管理费 | 利润 | 增值税 税率9%
207 | 030410003004 | 避雷引下线敷设 利用建筑物主筋引下 | m | 101.40 | 17.8 | 1804.92 | 7.97 | 0.00 | 0.62 | 2.86 | 3.47 | 1.41 | 1.47
208 | 030410005003 | 避雷网 沿隔热板敷设材质 φ12镀锌圆钢 | m | 26.36 | 19.12 | 504 | 8.07 | 4.31 | 0.67 | 0.59 | 2.77 | 1.13 | 1.58
209 | 030410006033 | 避雷针在避雷网上 针长(m)≤1 | 根 | 8 | 28.33 | 226.64 | 9.81 | 5.2 | 3.27 | 2.27 | 3.87 | 1.57 | 2.34
210 | 030410005001 | 避雷网 沿女儿墙敷设材质 φ12镀锌圆钢 | m | 73.05 | 35.09 | 2563.32 | 13.5 | 4.31 | 6.48 | 1.26 | 4.72 | 1.92 | 2.9
211 | 030416027003 | 接地网调试 | 系统 | 1 | 1206.13 | 1206.13 | 630.9 | 0.00 | 4.18 | 129.35 | 243.28 | 98.83 | 99.59
|  | ∑人工费 |  |  |  | 20499.11
|  | ∑辅材费 |  |  |  | 3187.2
|  | ∑主材费 |  |  |  | 33660.21
|  | ∑机械费 |  |  |  | 990.77
|  | ∑管理费 |  |  |  | 6873.24
|  | ∑利润 |  |  |  | 2789.29
|  | ∑增值税 |  |  |  | 6118.79
（三） | A11780 | 建筑智能化工程
212 | A1178001 | 综合布线系统 设备:有 数据传输线:六类 | 点位 | 9 | 974.11 | 8767.02 | 250.41 | 476.42 | 44.05 | 6.88 | 82.38 | 33.54 | 80.44
213 | A117800101 | 综合布线系统设备 | 点位 | 9 | 160.29 | 1442.62 | 37.5 | 88.89 | 2.2 | 1.09 | 12.35 | 5.02 | 13.24
214 | 030501015001 | 固定配置交换机 ≤24口 24端口交换机(配光模块) | 台 | 1 | 1442.62 | 1442.62 | 337.53 | 800 | 19.8 | 9.85 | 111.16 | 45.16 | 119.12
215 | A117800102 | 综合布线系统管线及其他 | 点位 | 9 | 813.82 | 7324.4 | 212.91 | 387.53 | 41.85 | 5.78 | 70.03 | 28.52 | 67.2
216 | 030502002005 | 电话、网络插座 | 个 | 9 | 49.21 | 442.89 | 9.57 | 28.83 | 2.45 | 0.00 | 3.06 | 1.24 | 4.06
注：一般计税法的增值税为增值税销项税(各项费用的价格不包含增值税进项税额)，简易计税法的增值税为应纳增值税（各项费用的价格包含增值税进项税额）。
表-10
分部分项工程项目清单综合单价分析表
工程名称:靖西市湖润镇边境旅游应急物资储备库及配套应急疏散通道建设工程一标段 | [10 empty] | 第22页 共29页
序号 | 项目编码 | 项目名称及项目特征 | 单位 | 工程量 | 金额(元) |  | 综合单价分析(元)
[5 empty] | 综合 单价 | 合价 | 人工费 | 主要 材料费 | 辅助 材料费 | 机械费 | 管理费 | 利润 | 增值税 税率9%
217 | 030502008010 | 光纤配线架(系统) | 个 | 1 | 185.82 | 185.82 | 50.63 | 96 | 1.07 | 0.00 | 16.2 | 6.58 | 15.34
218 | 030502008001 | 楼层配线架(系统) | 架 | 1 | 247.98 | 247.98 | 90.01 | 85 | 11.99 | 0.00 | 28.8 | 11.7 | 20.48
219 | 030502003001 | 双绞线缆 管内穿放 线缆≤4对 CAT6a | m | 103.50 | 9.44 | 977.04 | 1.24 | 6.77 | 0.04 | 0.03 | 0.41 | 0.17 | 0.78
220 | 030502003002 | 双绞线缆 线槽内布放 线缆≤4对 CAT6a | m | 124.32 | 9.6 | 1193.47 | 1.35 | 6.77 | 0.04 | 0.03 | 0.44 | 0.18 | 0.79
221 | 030502005001 | 管内穿放光缆 光缆≤12芯 单模光缆6芯 | m | 3.97 | 6.64 | 26.36 | 1.92 | 3.26 | 0.02 | 0.02 | 0.62 | 0.25 | 0.55
222 | 030409006002 | 钢管埋地敷设 SC32 | m | 15.88 | 28.41 | 451.15 | 6.47 | 15.57 | 0.61 | 0.34 | 2.18 | 0.89 | 2.35
223 | 030412001069 | 砖、混凝土结构暗配 焊接钢管 SC20 | m | 92.70 | 21.29 | 1973.58 | 8.15 | 6.06 | 1.56 | 0.06 | 2.63 | 1.07 | 1.76
224 | 031301001001 | 管道凿槽及恢复 砖结构 DN20 | m | 4.20 | 8.81 | 37 | 4.67 | 0.00 | 0.95 | 0.25 | 1.57 | 0.64 | 0.73
225 | 030412002007 | 金属线槽敷设 50＜宽度(mm)≤100 规格：100*100 | m | 17.19 | 75.78 | 1302.66 | 18.7 | 36.86 | 5.3 | 0.17 | 6.04 | 2.45 | 6.26
226 | 031301003002 | 人防穿墙带翼环套管制作安装 DN25 | 个 | 4 | 91.71 | 366.84 | 32.16 | 12.35 | 20.55 | 3.18 | 11.31 | 4.59 | 7.57
227 | 030502017001 | 双绞线缆测试 | 链路 | 9 | 13.29 | 119.61 | 6.41 | 0.00 | 0.08 | 1.94 | 2.67 | 1.09 | 1.1
|  | ∑人工费 |  |  |  | 2253.73
|  | ∑辅材费 |  |  |  | 396.42
|  | ∑主材费 |  |  |  | 4287.79
|  | ∑机械费 |  |  |  | 61.88
|  | ∑管理费 |  |  |  | 741.41
|  | ∑利润 |  |  |  | 301.87
注：一般计税法的增值税为增值税销项税(各项费用的价格不包含增值税进项税额)，简易计税法的增值税为应纳增值税（各项费用的价格包含增值税进项税额）。
表-10
分部分项工程项目清单综合单价分析表
工程名称:靖西市湖润镇边境旅游应急物资储备库及配套应急疏散通道建设工程一标段 | [10 empty] | 第23页 共29页
序号 | 项目编码 | 项目名称及项目特征 | 单位 | 工程量 | 金额(元) |  | 综合单价分析(元)
[5 empty] | 综合 单价 | 合价 | 人工费 | 主要 材料费 | 辅助 材料费 | 机械费 | 管理费 | 利润 | 增值税 税率9%
|  | ∑增值税 |  |  |  | 723.93
（四） | A11740 | 给排水工程
228 | A1174001 | 给排水系统 给水设备:无 排水设备:无 卫生洁具:有 管道材质:塑料管;复合管 | ㎡ | 497.59 | 75.16 | 37399.65 | 27 | 20.79 | 8.21 | 0.56 | 8.81 | 3.58 | 6.21
229 | A117400105 | 给水水平干管、支管管道及附件 | ㎡ | 497.59 | 28.51 | 14185.97 | 10.12 | 7.63 | 3.47 | 0.27 | 3.32 | 1.35 | 2.35
230 | 031001007026 | 钢塑复合给水管(螺纹连接)安装 DN50 | m | 11.89 | 126.12 | 1499.57 | 37.73 | 54.98 | 3.65 | 1.63 | 12.6 | 5.12 | 10.41
231 | 031001007025 | 钢塑复合给水管(螺纹连接)安装 DN40 | m | 0.68 | 108.85 | 74.02 | 36.9 | 41.37 | 2.88 | 1.45 | 12.27 | 4.99 | 8.99
232 | 031001007024 | 钢塑复合给水管(螺纹连接)安装 DN32 | m | 24.76 | 80.76 | 1999.62 | 31.1 | 26.7 | 1.58 | 0.49 | 10.11 | 4.11 | 6.67
233 | 031001007023 | 钢塑复合给水管(螺纹连接)安装 DN25 | m | 13.60 | 71.87 | 977.43 | 31.1 | 18.94 | 1.36 | 0.38 | 10.07 | 4.09 | 5.93
234 | 031001008012 | PP-R 塑料给水管(热熔连接)安装 dn20 | m | 20.44 | 39.88 | 815.15 | 17.32 | 10.63 | 0.72 | 0.09 | 5.57 | 2.26 | 3.29
235 | 031001008014 | PP-R 塑料给水管(热熔连接)安装 dn32 | m | 4.92 | 42.46 | 208.9 | 19.62 | 9.4 | 0.91 | 0.13 | 6.32 | 2.57 | 3.51
236 | 031301005002 | 给排水管道型钢支/吊架制作安装 | kg | 15.61 | 18.5 | 288.79 | 8.52 | 0.00 | 3.5 | 0.77 | 2.97 | 1.21 | 1.53
237 | 031201003016 | 一般钢结构刷沥青漆第一遍 | kg | 15.61 | 0.82 | 12.8 | 0.31 | 0.19 | 0.01 | 0.1 | 0.1 | 0.04 | 0.07
238 | 031201003017 | 一般钢结构刷沥青漆第二遍 | kg | 15.61 | 0.81 | 12.64 | 0.3 | 0.19 | 0.01 | 0.1 | 0.1 | 0.04 | 0.07
239 | 031201003017 | 一般钢结构刷沥青漆第二遍 | kg | 15.61 | 0.81 | 12.64 | 0.3 | 0.19 | 0.01 | 0.1 | 0.1 | 0.04 | 0.07
240 | 031002001006 | 螺纹阀门 DN50 闸阀 | 个 | 2 | 114.52 | 229.04 | 25.07 | 58.1 | 10.61 | 0.00 | 8.02 | 3.26 | 9.46
241 | 031002001004 | 螺纹阀门 DN32 闸阀 | 个 | 4 | 72.21 | 288.84 | 15.07 | 38.43 | 5.97 | 0.00 | 4.82 | 1.96 | 5.96
注：一般计税法的增值税为增值税销项税(各项费用的价格不包含增值税进项税额)，简易计税法的增值税为应纳增值税（各项费用的价格包含增值税进项税额）。
表-10
分部分项工程项目清单综合单价分析表
工程名称:靖西市湖润镇边境旅游应急物资储备库及配套应急疏散通道建设工程一标段 | [10 empty] | 第24页 共29页
序号 | 项目编码 | 项目名称及项目特征 | 单位 | 工程量 | 金额(元) |  | 综合单价分析(元)
[5 empty] | 综合 单价 | 合价 | 人工费 | 主要 材料费 | 辅助 材料费 | 机械费 | 管理费 | 利润 | 增值税 税率9%
242 | 031002001001 | 螺纹阀门 DN15 截止阀 | 个 | 12 | 36.98 | 443.76 | 10 | 16.98 | 2.45 | 0.00 | 3.2 | 1.3 | 3.05
243 | 031002001003 | 螺纹阀门 DN25 截止阀 | 个 | 8 | 62.45 | 499.6 | 12.05 | 35.75 | 4.06 | 0.00 | 3.86 | 1.57 | 5.16
244 | 031002004002 | 减压器(螺纹连接) DN25 | 组 | 4 | 812.67 | 3250.68 | 277.9 | 77.27 | 241.37 | 16.53 | 94.22 | 38.28 | 67.1
245 | 031002001060 | 自动排气阀 DN15 | 个 | 4 | 45.34 | 181.36 | 17 | 12.65 | 4.3 | 0.00 | 5.44 | 2.21 | 3.74
246 | 031002010003 | 螺纹水表 DN25 | 组 | 8 | 272.82 | 2182.56 | 96.1 | 75 | 35.95 | 0.00 | 30.75 | 12.49 | 22.53
247 | 031002010006 | 螺纹水表 DN50 | 组 | 1 | 517.37 | 517.37 | 160.13 | 159.99 | 82.47 | 0.00 | 51.24 | 20.82 | 42.72
248 | 031301003058 | 过楼板钢套管制作安装 DN50 | 个 | 8 | 86.4 | 691.2 | 41.69 | 5.52 | 11.37 | 1.33 | 13.77 | 5.59 | 7.13
249 | A117400106 | 排水立干管管道及附件 | ㎡ | 497.59 | 30.45 | 15151.68 | 12.42 | 7.18 | 2.34 | 0.28 | 4.06 | 1.65 | 2.51
250 | 031001008058 | PVC-U承插塑料排水管(粘接连接)安装 dn50 | m | 21.60 | 43.62 | 942.19 | 20.22 | 8.17 | 2.45 | 0.05 | 6.49 | 2.64 | 3.6
251 | 031001008059 | PVC-U承插塑料排水管(粘接连接)安装 dn75 | m | 72.28 | 64.72 | 4677.96 | 27.48 | 15.76 | 3.7 | 0.05 | 8.81 | 3.58 | 5.34
252 | 031001008060 | PVC-U承插塑料排水管(粘接连接)安装 dn110 | m | 89.93 | 80.16 | 7208.79 | 30.64 | 23.15 | 5.89 | 0.05 | 9.82 | 3.99 | 6.62
253 | 031003014012 | 地漏安装 DN50 | 个 | 8 | 80.83 | 646.64 | 35.95 | 5.31 | 16.73 | 0.00 | 11.5 | 4.67 | 6.67
254 | 031301003043 | 刚性防水套管制作安装 DN100 | 个 | 4 | 235.05 | 940.2 | 100.25 | 17.84 | 24.15 | 19.51 | 38.32 | 15.57 | 19.41
255 | 031301003042 | 刚性防水套管制作安装 DN80 | 个 | 4 | 179.28 | 717.12 | 75.95 | 13.95 | 21.11 | 13.31 | 28.56 | 11.6 | 14.8
256 | 031003014029 | 地面扫除口安装 DN75 | 个 | 1 | 18.78 | 18.78 | 9.23 | 3.54 | 0.31 | 0.00 | 2.95 | 1.2 | 1.55
257 | A117400108 | 雨水管道及附件 | ㎡ | 497.59 | 5.22 | 2599.44 | 1.73 | 1.78 | 0.49 | 0.00 | 0.56 | 0.23 | 0.43
258 | 031001008085 | PVC-U塑料直通雨水管(粘接连接)安装 dn110 | m | 40.13 | 54.78 | 2198.32 | 16.67 | 20.79 | 5.22 | 0.06 | 5.35 | 2.17 | 4.52
259 | 031003014022 | 一般雨水斗安装 DN100 87型雨水斗 | 个 | 3 | 100.28 | 300.84 | 48.1 | 13.27 | 8.99 | 0.00 | 15.39 | 6.25 | 8.28
注：一般计税法的增值税为增值税销项税(各项费用的价格不包含增值税进项税额)，简易计税法的增值税为应纳增值税（各项费用的价格包含增值税进项税额）。
表-10
分部分项工程项目清单综合单价分析表
工程名称:靖西市湖润镇边境旅游应急物资储备库及配套应急疏散通道建设工程一标段 | [10 empty] | 第25页 共29页
序号 | 项目编码 | 项目名称及项目特征 | 单位 | 工程量 | 金额(元) |  | 综合单价分析(元)
[5 empty] | 综合 单价 | 合价 | 人工费 | 主要 材料费 | 辅助 材料费 | 机械费 | 管理费 | 利润 | 增值税 税率9%
260 | 031003014022 | 一般雨水斗安装 DN100 侧入式雨水斗 | 个 | 1 | 100.28 | 100.28 | 48.1 | 13.27 | 8.99 | 0.00 | 15.39 | 6.25 | 8.28
261 | A117400109 | 卫生器具 | ㎡ | 497.59 | 10.98 | 5462.56 | 2.73 | 4.2 | 1.91 | 0.00 | 0.87 | 0.36 | 0.91
262 | 031003006002 | 蹲式大便器安装 低水箱 | 套 | 8 | 438.71 | 3509.68 | 123.91 | 147.74 | 75.08 | 0.00 | 39.65 | 16.11 | 36.22
263 | 031003003007 | 台式洗脸盆冷水 非感应式 | 套 | 8 | 244.11 | 1952.88 | 46.17 | 113.52 | 43.49 | 0.00 | 14.77 | 6 | 20.16
|  | ∑人工费 |  |  |  | 13435.42
|  | ∑辅材费 |  |  |  | 4087.23
|  | ∑主材费 |  |  |  | 10344.58
|  | ∑机械费 |  |  |  | 276.49
|  | ∑管理费 |  |  |  | 4386.21
|  | ∑利润 |  |  |  | 1781.97
|  | ∑增值税 |  |  |  | 3087.73
（五） | A11750 | 消防工程
264 | A1175001 | 消火栓灭火系统 设备:无 管道材质:其他 | ㎡ | 497.59 | 15.76 | 7843.02 | 4.89 | 6.69 | 0.55 | 0.09 | 1.59 | 0.65 | 1.3
265 | A117500102 | 消火栓系统管道及附件 | ㎡ | 497.59 | 9.9 | 4924.14 | 3.87 | 2.89 | 0.46 | 0.08 | 1.26 | 0.51 | 0.82
266 | 031001007024 | 钢塑复合给水管(螺纹连接)安装 DN32 | m | 22.74 | 80.76 | 1836.48 | 31.1 | 26.7 | 1.58 | 0.49 | 10.11 | 4.11 | 6.67
267 | 031001007023 | 钢塑复合给水管(螺纹连接)安装 DN25 | m | 25.36 | 71.87 | 1822.62 | 31.1 | 18.94 | 1.36 | 0.38 | 10.07 | 4.09 | 5.93
268 | 031301005002 | 给排水管道型钢支/吊架制作安装 | kg | 17.33 | 18.5 | 320.61 | 8.52 | 0.00 | 3.5 | 0.77 | 2.97 | 1.21 | 1.53
269 | 031201003016 | 一般钢结构刷沥青漆第一遍 | kg | 17.33 | 0.82 | 14.21 | 0.31 | 0.19 | 0.01 | 0.1 | 0.1 | 0.04 | 0.07
注：一般计税法的增值税为增值税销项税(各项费用的价格不包含增值税进项税额)，简易计税法的增值税为应纳增值税（各项费用的价格包含增值税进项税额）。
表-10
分部分项工程项目清单综合单价分析表
工程名称:靖西市湖润镇边境旅游应急物资储备库及配套应急疏散通道建设工程一标段 | [10 empty] | 第26页 共29页
序号 | 项目编码 | 项目名称及项目特征 | 单位 | 工程量 | 金额(元) |  | 综合单价分析(元)
[5 empty] | 综合 单价 | 合价 | 人工费 | 主要 材料费 | 辅助 材料费 | 机械费 | 管理费 | 利润 | 增值税 税率9%
270 | 031201003017 | 一般钢结构刷沥青漆第二遍 | kg | 17.33 | 0.81 | 14.04 | 0.3 | 0.19 | 0.01 | 0.1 | 0.1 | 0.04 | 0.07
271 | 031201003017 | 一般钢结构刷沥青漆第二遍 | kg | 17.33 | 0.81 | 14.04 | 0.3 | 0.19 | 0.01 | 0.1 | 0.1 | 0.04 | 0.07
272 | 031002001004 | 螺纹阀门 DN32 闸阀 | 个 | 1 | 72.21 | 72.21 | 15.07 | 38.43 | 5.97 | 0.00 | 4.82 | 1.96 | 5.96
273 | 031002001004 | 螺纹阀门 DN32 Y型过滤器 | 个 | 1 | 94.62 | 94.62 | 15.07 | 58.99 | 5.97 | 0.00 | 4.82 | 1.96 | 7.81
274 | 031002010004 | 螺纹水表 DN32 | 组 | 1 | 328.08 | 328.08 | 112.13 | 90 | 48.4 | 0.00 | 35.88 | 14.58 | 27.09
275 | 031002001004 | 螺纹阀门 DN32 真空破坏器 | 个 | 1 | 152.11 | 152.11 | 15.07 | 111.73 | 5.97 | 0.00 | 4.82 | 1.96 | 12.56
276 | 031002001060 | 自动排气阀 DN15 | 个 | 1 | 45.34 | 45.34 | 17 | 12.65 | 4.3 | 0.00 | 5.44 | 2.21 | 3.74
277 | 031002001001 | 螺纹阀门 DN15 截止阀 | 个 | 1 | 36.98 | 36.98 | 10 | 16.98 | 2.45 | 0.00 | 3.2 | 1.3 | 3.05
278 | 031301003058 | 过楼板钢套管制作安装 DN50 | 个 | 2 | 86.4 | 172.8 | 41.69 | 5.52 | 11.37 | 1.33 | 13.77 | 5.59 | 7.13
279 | A117500103 | 室内消火栓 | ㎡ | 497.59 | 4.13 | 2054.64 | 0.88 | 2.41 | 0.09 | 0.00 | 0.28 | 0.12 | 0.34
280 | 030901010001 | 室内明装消火栓 单栓 DN65 消防软管卷盘箱，内配30m长消防软管卷盘 | 套 | 4 | 513.66 | 2054.64 | 109.6 | 300 | 11.59 | 0.51 | 35.24 | 14.31 | 42.41
281 | A117500104 | 灭火器 | ㎡ | 497.59 | 1.74 | 864.24 | 0.14 | 1.39 | 0.00 | 0.00 | 0.05 | 0.02 | 0.14
282 | 030910001002 | 放置式灭火器 手提式干粉灭火器MF/ABC4 | 具 | 12 | 72.02 | 864.24 | 5.83 | 57.52 | 0.09 | 0.00 | 1.87 | 0.76 | 5.95
|  | ∑人工费 |  |  |  | 2435.41
|  | ∑辅材费 |  |  |  | 274.83
|  | ∑主材费 |  |  |  | 3327.41
|  | ∑机械费 |  |  |  | 44.01
|  | ∑管理费 |  |  |  | 791.86
注：一般计税法的增值税为增值税销项税(各项费用的价格不包含增值税进项税额)，简易计税法的增值税为应纳增值税（各项费用的价格包含增值税进项税额）。
表-10
分部分项工程项目清单综合单价分析表
工程名称:靖西市湖润镇边境旅游应急物资储备库及配套应急疏散通道建设工程一标段 | [10 empty] | 第27页 共29页
序号 | 项目编码 | 项目名称及项目特征 | 单位 | 工程量 | 金额(元) |  | 综合单价分析(元)
[5 empty] | 综合 单价 | 合价 | 人工费 | 主要 材料费 | 辅助 材料费 | 机械费 | 管理费 | 利润 | 增值税 税率9%
|  | ∑利润 |  |  |  | 321.73
|  | ∑增值税 |  |  |  | 647.71
二 | Z009 | 靖西市湖润镇边境旅游应急物资储备库-室外工程
（一） | Z009 | 总图给排水工程
283 | Z11703 | 总图给排水工程 | ㎡ | 497.59 | 34.12 | 16975.9 | 6.64 | 13.56 | 6.14 | 2.28 | 1.92 | 0.76 | 2.82
284 | Z117030101 | 总图给水工程 | ㎡ | 497.59 | 1.26 | 624.78 | 0.13 | 0.94 | 0.02 | 0.00 | 0.04 | 0.02 | 0.1
285 | 040501005089 | dn63塑料给水管安装 电熔熔接 PE钢丝网骨架给水管 | m | 11.57 | 54 | 624.78 | 5.61 | 40.64 | 0.77 | 0.07 | 1.65 | 0.8 | 4.46
286 | Z117030102 | 总图排水工程 | ㎡ | 497.59 | 4.32 | 2148.13 | 0.64 | 2.97 | 0.08 | 0.00 | 0.18 | 0.09 | 0.36
287 | 040501005001 | DN200双壁波纹排水管安装 胶圈接口 高密度聚乙烯(HDPE)双壁波纹管 | m | 32.10 | 66.92 | 2148.13 | 9.85 | 46.04 | 1.26 | 0.00 | 2.86 | 1.38 | 5.53
288 | A117011501 | 化粪池 | 座 | 1 | 3292.69 | 3292.69 | 125.1 | 2500 | 89.83 | 182.75 | 91.74 | 31.4 | 271.87
289 | 010405005005 | 玻璃钢化粪池安装 容量:YJBH-2-Ⅱ，有效容积4立方米 | 个 | 1 | 3292.69 | 3292.69 | 125.1 | 2500 | 89.83 | 182.75 | 91.74 | 31.4 | 271.87
290 | B117050459 | 成品塑料检查井 | 座 | 6 | 1208.2 | 7249.2 | 173.9 | 326.77 | 483.24 | 39.27 | 63.52 | 21.74 | 99.76
291 | 040504003001 | 成品各类井 规格:Φ450 材质:PE100圆形污水检查井，球墨铸铁支座及井盖,井盖承载等级C250;井筒环刚度SN8,带防坠格板 | 座 | 6 | 1208.2 | 7249.2 | 173.9 | 326.77 | 483.24 | 39.27 | 63.52 | 21.74 | 99.76
292 | B117010103 | 挖沟槽、基坑土方 |  | 106.68 | 5.51 | 587.96 | 0.4 | 0.00 | 0.00 | 3.81 | 0.59 | 0.25 | 0.46
293 | 040101002002 | 挖沟槽、基坑土方 三、四类土 |  | 106.68 | 4.36 | 465.12 | 0.4 | 0.00 | 0.00 | 2.93 | 0.47 | 0.2 | 0.36
注：一般计税法的增值税为增值税销项税(各项费用的价格不包含增值税进项税额)，简易计税法的增值税为应纳增值税（各项费用的价格包含增值税进项税额）。
表-10
分部分项工程项目清单综合单价分析表
工程名称:靖西市湖润镇边境旅游应急物资储备库及配套应急疏散通道建设工程一标段 | [10 empty] | 第28页 共29页
序号 | 项目编码 | 项目名称及项目特征 | 单位 | 工程量 | 金额(元) |  | 综合单价分析(元)
[5 empty] | 综合 单价 | 合价 | 人工费 | 主要 材料费 | 辅助 材料费 | 机械费 | 管理费 | 利润 | 增值税 税率9%
294 | 040103003001 | 土方外弃 |  | 8.13 | 15.11 | 122.84 | 0.00 | 0.00 | 0.04 | 11.52 | 1.62 | 0.68 | 1.25
（1） | 040103003001-1 | 土方外弃 运距1km内 |  | 8.13 |  |  | 0.00 | 0.00 | 0.04 | 5.28 | 0.74 | 0.32
（2） | 040103003001-2 | 土方外弃 每增加1km运距[实际运距=4] |  | 32.52 |  |  | 0.00 | 0.00 | 0.00 | 1.56 | 0.22 | 0.09
295 | B117010107 | 土方回填 |  | 105.68 | 29.08 | 3073.14 | 16.21 | 3.21 | 0.16 | 2.91 | 2.92 | 1.27 | 2.4
296 | 040103001002 | 沟槽、基坑(台、井背) 利用方回填土 |  | 102.55 | 23.71 | 2431.46 | 15.12 | 0.00 | 0.08 | 2.94 | 2.53 | 1.08 | 1.96
297 | 040501027001 | 管沟管道、沟、渠道 砂垫层 |  | 3.13 | 205.01 | 641.68 | 51.99 | 108.31 | 2.76 | 1.86 | 15.62 | 7.54 | 16.93
|  | ∑人工费 |  |  |  | 3305.56
|  | ∑辅材费 |  |  |  | 3055.8
|  | ∑主材费 |  |  |  | 6747.71
|  | ∑机械费 |  |  |  | 1132.73
|  | ∑管理费 |  |  |  | 955.41
|  | ∑利润 |  |  |  | 376.62
|  | ∑增值税 |  |  |  | 1402.09
三 | H001 | 靖西市湖润镇边境旅游应急物资储备库-拆除工程
（一） | H001体拆除工程 | 建筑物整体拆除工程
298 | H00101 | 建筑物整体拆除工程 建筑物整体拆除工程:框架及框剪 | ㎡ | 600.00 | 78.2 | 46922.4 | 9.43 | 0.00 | 0.00 | 53.39 | 6.66 | 2.26 | 6.46
299 | H001010101 | 建筑物整体拆除工程 | ㎡ | 600.00 | 78.2 | 46922.4 | 9.43 | 0.00 | 0.00 | 53.39 | 6.66 | 2.26 | 6.46
300 | 081102002001 | 拆除有筋混凝土 | ㎡ | 600.00 | 56.14 | 33684 | 8.89 | 0.00 | 0.00 | 36.21 | 4.78 | 1.62 | 4.64
注：一般计税法的增值税为增值税销项税(各项费用的价格不包含增值税进项税额)，简易计税法的增值税为应纳增值税（各项费用的价格包含增值税进项税额）。
表-10
分部分项工程项目清单综合单价分析表
工程名称:靖西市湖润镇边境旅游应急物资储备库及配套应急疏散通道建设工程一标段 | [10 empty] | 第29页 共29页
序号 | 项目编码 | 项目名称及项目特征 | 单位 | 工程量 | 金额(元) |  | 综合单价分析(元)
[5 empty] | 综合 单价 | 合价 | 人工费 | 主要 材料费 | 辅助 材料费 | 机械费 | 管理费 | 利润 | 增值税 税率9%
301 | 010103002003 | 石方弃运 废渣外运：暂按5KM |  | 480.00 | 27.58 | 13238.4 | 0.67 | 0.00 | 0.00 | 21.48 | 2.35 | 0.8 | 2.28
（1） | 010102007002-3 | 机械挖一般土方 一、二类土 |  | 480.00 |  |  | 0.67 | 0.00 | 0.00 | 2.7 | 0.36 | 0.12
（2） | 010103002003-1 | 自卸汽车运碴 运距1km以内 |  | 480.00 |  |  | 0.00 | 0.00 | 0.00 | 9.94 | 1.05 | 0.36
（3） | 010103002003-2 | 自卸汽车运碴 每增运距1km[实际运距=4] | ·km | 1920.00 |  |  | 0.00 | 0.00 | 0.00 | 2.21 | 0.23 | 0.08
|  | ∑人工费 |  |  |  | 5655.6
∑辅材费
∑主材费
|  | ∑机械费 |  |  |  | 32036.4
|  | ∑管理费 |  |  |  | 3996
|  | ∑利润 |  |  |  | 1356
|  | ∑增值税 |  |  |  | 3878.4
注：一般计税法的增值税为增值税销项税(各项费用的价格不包含增值税进项税额)，简易计税法的增值税为应纳增值税（各项费用的价格包含增值税进项税额）。
表-10

## 表-11技术措施项目清单计价表
技术措施项目清单计价表
工程名称:靖西市湖润镇边境旅游应急物资储备库及配套应急疏散通道建设工程一标段 | [5 empty] | 第1页 共1页
序号 | 项目编码 | 项目名称 | 单位 | 金额(元) | 其中（元） |  | 备注
[5 empty] | 人工费 | 机械费
一 | A117 | 靖西市湖润镇边境旅游应急物资储备库-建筑安装工程 |  | 75126.61 | 34461.77 | 8899.23
（一） | A11720 | 地上建筑工程 |  | 75126.61 | 34461.77 | 8899.23
1 | A113012001 | 技术措施项目 | 项 | 75126.61 | 34461.77 | 8899.23
2 | 011601001001 | 脚手架 | 项 | 52085.81 | 23349.59 | 2292.44
3 | 011601002001 | 垂直运输 | 项 | 21129.11 | 11000 | 5300
4 | 011601003001 | 大型机械进出场及安拆(垂直运输机械除外) | 项 | 1911.69 | 112.18 | 1306.79
表-11

## 表-12技术措施项目清单综合单价分析表
技术措施项目清单综合单价分析表
工程名称:靖西市湖润镇边境旅游应急物资储备库及配套应急疏散通道建设工程一标段 | [9 empty] | 第1页 共1页
序号 | 项目编码 | 项目名称 | 单位 | 工程量 | 金额(元) |  | 综合单价分析(元)
[5 empty] | 综合 单价 | 合价 | 人工费 | 材料费 | 机械费 | 管理费 | 利润 | 增值税 税率9%
一 | A117 | 靖西市湖润镇边境旅游应急物资储备库-建筑安装工程
（一） | A11720 | 地上建筑工程
1 | A113012001 | 技术措施项目 | 项 | 1 | 75126.61 | 75126.61 | 34461.77 | 17056.33 | 8899.23 | 6191.81 | 2314.35 | 6203.12
2 | 011601001001 | 脚手架 | 项 | 1 | 52085.81 | 52085.81 | 23349.59 | 15694.54 | 2292.44 | 4808.97 | 1639.61 | 4300.66
（1） | 011601001001-3 | 扣件式钢管双排外脚手架搭拆 高度≤24m | ㎡ | 591.94 | 41.68 | 24672.06 | 24.15 | 6.37 | 2.41 | 3.96 | 1.35 | 3.44
（2） | 011601001001-9 | 扣件式钢管双排外脚手架使用 高度≤24m | ㎡·天 | 71032.80 | 0.14 | 9944.59 | 0.00 | 0.13 | 0.00 | 0.00 | 0.00 | 0.01
（3） | 011601001001-17 | 扣件式钢管里脚手架 3.6m以内 | ㎡ | 290.24 | 8.57 | 2487.36 | 4.87 | 0.67 | 0.27 | 1.53 | 0.52 | 0.71
（4） | 011601001001-18 | 扣件式钢管里脚手架 3.6m以上 | ㎡ | 77.77 | 12.91 | 1004.01 | 7.09 | 1.42 | 0.35 | 2.22 | 0.76 | 1.07
（5） | 011601001001-25 | 现浇混凝土楼板运输道 框架、框剪、筒体结构(泵送) | ㎡ | 497.59 | 16.5 | 8210.24 | 8.16 | 2.32 | 1 | 2.73 | 0.93 | 1.36
（6） | 011601001001-27 | 扣件式钢管满堂脚手架搭设 基本层高3.6m | ㎡ | 148.41 | 31.17 | 4625.94 | 20.41 | 1.99 | 1.77 | 3.3 | 1.13 | 2.57
（7） | 011601001001-29 | 扣件式钢管满堂脚手架使用 基本层高3.6m | ㎡·天 | 4452.30 | 0.23 | 1024.03 | 0.00 | 0.21 | 0.00 | 0.00 | 0.00 | 0.02
3 | 011601002001 | 垂直运输 | 项 | 1 | 21129.11 | 21129.11 | 11000 | 1242.6 | 5300 | 1222.5 | 619.4 | 1744.61
（1） | 011601002001-1 | 卷扬机檐口高度 40m以内 | 台·月 | 2 | 10564.55 | 21129.1 | 5500 | 621.3 | 2650 | 611.25 | 309.7 | 872.3
4 | 011601003001 | 大型机械进出场及安拆(垂直运输机械除外) | 项 | 1 | 1911.69 | 1911.69 | 112.18 | 119.19 | 1306.79 | 160.34 | 55.34 | 157.85
（1） | 011601003001-23 | 履带式挖掘机进出场 斗容量＞1 | 台次 | 1 | 1911.69 | 1911.69 | 112.18 | 119.19 | 1306.79 | 160.34 | 55.34 | 157.85
注：1.一般计税法的增值税为增值税销项税(各项费用的价格不包含增值税进项税额)，简易计税法的增值税为应纳增值税（各项费用的价格包含增值税进项税额）。
2.技术措施项目清单应按预算清单综合单价组价表列出工程量清单项目组价子目。
表-12

## 表-13综合措施项目清单计价表
综合措施项目清单计价表
工程名称:靖西市湖润镇边境旅游应急物资储备库及配套应急疏散通道建设工程一标段 | [5 empty] | 第1页 共2页
序号 | 项目编码 | 项目名称 | 单位 | 计算过程 | 不含税金额 (元) | 增值税 (税率9%,元) | 含税金额 (元)
一 | A117 | 靖西市湖润镇边境旅游应急物资储备库-建筑安装工程 |  |  |  |  | 80393.46
（一） | A11720 | 地上建筑工程 |  |  |  |  | 74725.9
1 | A117012002 | 综合措施项目费 | 项 | 31054.92+38818.65+4852.33+0.00 | 68555.87 | 6170.03 | 74725.9
2 | 011602001001 | 安全生产费 | 项 | (305059.99+7713.42+34461.77+8899.23)*8% | 28490.75 | 2564.17 | 31054.92
3 | 011602002001 | 文明临设环保费 | 项 | (305059.99+7713.42+34461.77+8899.23)*10.00% | 35613.44 | 3205.21 | 38818.65
4 | 011602003001 | 雨季施工增加费 | 项 | (305059.99+7713.42+34461.77+8899.23)*1.25% | 4451.68 | 400.65 | 4852.33
（二） | A11770 | 电气工程 |  |  |  |  | 3045.11
1 | A117204001 | 综合措施项目费 | 项 | 936.96+1171.19+936.96+0.00+0.00+0.00 | 2793.69 | 251.42 | 3045.11
2 | 031402001001 | 安全生产费 | 项 | (20499.11+990.77+0.00+0.00)*4% | 859.6 | 77.36 | 936.96
3 | 031402002001 | 文明临设环保费 | 项 | (20499.11+990.77+0.00+0.00)*5.00% | 1074.49 | 96.7 | 1171.19
4 | 031402003001 | 雨季施工增加费 | 项 | (20499.11+990.77+0.00+0.00)*4.00% | 859.6 | 77.36 | 936.96
（三） | A11780 | 建筑智能化工程 |  |  |  |  | 328.12
1 | A117205001 | 综合措施项目费 | 项 | 100.96+126.20+100.96+0.00+0.00+0.00 | 301.02 | 27.1 | 328.12
2 | 031402001001 | 安全生产费 | 项 | (2253.73+61.88+0.00+0.00)*4% | 92.62 | 8.34 | 100.96
3 | 031402002001 | 文明临设环保费 | 项 | (2253.73+61.88+0.00+0.00)*5.00% | 115.78 | 10.42 | 126.2
4 | 031402003001 | 雨季施工增加费 | 项 | (2253.73+61.88+0.00+0.00)*4.00% | 92.62 | 8.34 | 100.96
（四） | A11740 | 给排水工程 |  |  |  |  | 1942.98
1 | A117201001 | 综合措施项目费 | 项 | 597.84+747.30+597.84+0.00+0.00+0.00 | 1782.56 | 160.42 | 1942.98
2 | 031402001001 | 安全生产费 | 项 | (13435.42+276.49+0.00+0.00)*4% | 548.48 | 49.36 | 597.84
表-13
综合措施项目清单计价表
工程名称:靖西市湖润镇边境旅游应急物资储备库及配套应急疏散通道建设工程一标段 | [5 empty] | 第2页 共2页
序号 | 项目编码 | 项目名称 | 单位 | 计算过程 | 不含税金额 (元) | 增值税 (税率9%,元) | 含税金额 (元)
3 | 031402002001 | 文明临设环保费 | 项 | (13435.42+276.49+0.00+0.00)*5.00% | 685.6 | 61.7 | 747.3
4 | 031402003001 | 雨季施工增加费 | 项 | (13435.42+276.49+0.00+0.00)*4.00% | 548.48 | 49.36 | 597.84
（五） | A11750 | 消防工程 |  |  |  |  | 351.35
1 | A117202001 | 综合措施项目费 | 项 | 108.11+135.13+108.11+0.00+0.00+0.00 | 322.33 | 29.02 | 351.35
2 | 031402001001 | 安全生产费 | 项 | (2435.41+44.01+0.00+0.00)*4% | 99.18 | 8.93 | 108.11
3 | 031402002001 | 文明临设环保费 | 项 | (2435.41+44.01+0.00+0.00)*5.00% | 123.97 | 11.16 | 135.13
4 | 031402003001 | 雨季施工增加费 | 项 | (2435.41+44.01+0.00+0.00)*4.00% | 99.18 | 8.93 | 108.11
二 | Z009 | 靖西市湖润镇边境旅游应急物资储备库-室外工程 |  |  |  |  | 931.26
（一） | Z009 | 总图给排水工程 |  |  |  |  | 931.26
1 | A117012002 | 综合措施项目费 | 项 | 387.02+483.77+60.47+0.00 | 854.37 | 76.89 | 931.26
2 | 011602001001 | 安全生产费 | 项 | (3305.56+1132.73+0.00+0.00)*8% | 355.06 | 31.96 | 387.02
3 | 011602002001 | 文明临设环保费 | 项 | (3305.56+1132.73+0.00+0.00)*10.00% | 443.83 | 39.94 | 483.77
4 | 011602003001 | 雨季施工增加费 | 项 | (3305.56+1132.73+0.00+0.00)*1.25% | 55.48 | 4.99 | 60.47
三 | H001 | 靖西市湖润镇边境旅游应急物资储备库-拆除工程 |  |  |  |  | 7908.72
（一） | H001体拆除工程 | 建筑物整体拆除工程 |  |  |  |  | 7908.72
1 | AXXX012002 | 综合措施项目费 | 项 | 3286.74+4108.43+513.55+0.00 | 7255.71 | 653.01 | 7908.72
2 | 011602001001 | 安全生产费 | 项 | (5655.60+32036.40+0.00+0.00)*8% | 3015.36 | 271.38 | 3286.74
3 | 011602002001 | 文明临设环保费 | 项 | (5655.60+32036.40+0.00+0.00)*10.00% | 3769.2 | 339.23 | 4108.43
4 | 011602003001 | 雨季施工增加费 | 项 | (5655.60+32036.40+0.00+0.00)*1.25% | 471.15 | 42.4 | 513.55
|  | 合计 |  |  |  |  | 89233.44
表-13

## 表-16允许调整价格的主要材料一览表
允许调整价格的主要材料一览表
(适用于单价合同)
工程名称:靖西市湖润镇边境旅游应急物资储备库及配套应急疏散通道建设工程一标段 |  |  |  |  | 第1页 共1页
序号 | 材料编码 | 名称、规格、型号 | 单位 | 基准单价(元) | 投标单价(元) | 风险幅度 (%)
一 |  | 靖西市湖润镇边境旅游应急物资储备库-建筑安装工程
（一） |  | 地上建筑工程
1 |  | 砌筑水泥 M32.5 | t | 305.31 |  | ±5
2 |  | 普通硅酸盐水泥 P.O 42.5MPa | t | 371.68 |  | ±5
3 |  | 砂（综合） |  | 111.65 |  | ±5
4 |  | 中砂 |  | 92.23 |  | ±5
5 |  | 方钢(综合) | t | 3447.38 |  | ±5
6 |  | 预拌普通混凝土 C15 |  | 325.88 |  | ±5
7 |  | 预拌普通混凝土 C15[商品砼] |  | 300.88 |  | ±5
8 |  | 预拌普通混凝土 C20[商品砼] |  | 318.58 |  | ±5
9 |  | 预拌普通混凝土 C25[商品砼] |  | 327.43 |  | ±5
10 |  | 预拌普通混凝土 C30 |  | 370.13 |  | ±5
11 |  | 预拌普通混凝土 C30[商品砼] |  | 345.13 |  | ±5
12 |  | 预拌细石混凝土 C20[商品砼] |  | 362.83 |  | ±5
13 |  | 多孔砖 240×115×90 | 千块 | 776.7 |  | ±5
14 |  | 多孔砖 240×190×90 | 千块 | 1067.96 |  | ±5
15 |  | 热轧带肋钢筋HRB400 10以内(综合) | t | 3411.98 |  | ±5
16 |  | 热轧带肋钢筋HRB400 10以上(综合) | t | 3270.39 |  | ±5
17 |  | 圆钢 HPB300 φ10以内(综合) | t | 3438.53 |  | ±5
（二） |  | 电气工程
（三） |  | 建筑智能化工程
（四） |  | 给排水工程
（五） |  | 消防工程
二 |  | 靖西市湖润镇边境旅游应急物资储备库-室外工程
（一） |  | 总图给排水工程
三 |  | 靖西市湖润镇边境旅游应急物资储备库-拆除工程
（一） |  | 建筑物整体拆除工程
注：1.此表由招标人填写除“投标单价”栏的内容，投标人在投标时自主确定投标单价。
2.应用于一般计税法为除税价，应用于简易计税法为含税价。
表-16