## 扉-1 招标工程量清单
| 燕塘镇黄宝村委公共照明项目 |  |  |  | 工程
招 标 工 程 量 清 单
招 标 人: |  |  | 造价咨询人:
|  | （单位盖章） |  | （单位资质专用章）
法定代表人 或其授权人: |  |  | 法定代表人 或其授权人:
|  | (签字或盖章) |  | （签字或盖章）
编 制 人: |  |  | 复 核 人:
|  | （造价人员签字） |  | （造价工程师签字盖专用章）
编 制 时 间: |  |  | 复 核 时 间:
扉-1

## 表-01 总说明
总 说 明
工程名称：燕塘镇黄宝村委公共照明项目 |  | 第1页 共1页
一、工程概况 1、工程名称：燕塘镇黄宝村委公共照明项目 2、建设地点：贺州市燕塘镇黄宝村 二、编制范围 本工程包含范围：路灯安装工程等施工图纸内容。 三、编制依据： （1）本工程施工设计图纸及相关资料； （2）《建设工程工程量清单计价规范》（GB50500-2016）； （3）《<建设工程工程量清单计价规范>（GB50500-2016）广西壮族自治区实施细则》； （4）《建设工程工程量计算规范》（GB50854～50862-2013）； （5）《建设工程工程量计算规范（GB50854～50862-2013）广西壮族自治区实施细则》（修订本）； （6）2022年《广西壮族自治区市政工程消耗量定额》及其配套费用定额； （7）自治区住房城乡建设厅关于颁布2016年《广西壮族自治区建设工程费用定额》的通知(桂建标[2016]16号)； （8）《自治区住房城乡建设厅关于建筑业实施营业税改征增值税后广西壮族自治区建设工程计价依据调整的通知》（桂建标【2016】17号）；《自治区住房城乡建设厅关于调整建设工程计价增值税税率的通知》（桂建标【2019】12号）； （9）桂建标〔2023〕7号《关于调整建设工程定额人工费及有关费率的通知》； （10）本工程采用一般计税法； （11）材料信息价按贺州市发布的《贺州市建设工程造价信息》 2026年5月刊除税价，缺项部分参考市场含税价；本项目经地图搜索，钟山县--工地距离为31.5公里,扣减10公里，按22.5公里计，主要材料运费每公里每吨增加0.5元； （12）本项目采用机制砂、袋装水泥。
表-01

## 表-02 建设项目投标报价汇总表
建设项目投标报价汇总表
工程名称：燕塘镇黄宝村委公共照明项目 |  |  | 第1页 共1页
序号 | 单项工程名称 | 金额(元) | 其中:(元)
|  |  | 暂估价 | 安全文明施工费
1.1 | 燕塘镇黄宝村委公共照明项目
投标报价合计
表-02

## 表-03 单项工程投标报价汇总表
单项工程投标报价汇总表
工程名称：燕塘镇黄宝村委公共照明项目 |  |  | 第1页 共1页
序号 | 单位工程名称 | 金额(元) | 其中:(元)
|  |  | 暂估价 | 安全文明施工费
1.1.1 | 燕塘镇黄宝村委公共照明项目
投标报价合计
表-03

## 表-04 单位工程投标报价汇总表
单位工程投标报价汇总表
工程名称：燕塘镇黄宝村委公共照明项目 |  |  | 第1页 共1页
序号 | 汇总内容 | 金额(元) | 备注
燕塘镇黄宝村委公共照明项目
1 | 分部分项工程和单价措施项目费用合计
1.1 | 其中：暂估价
2 | 总价措施项目费用合计
2.1 | 其中：安全文明施工费
3 | 其他项目费用合计
4 | 建筑安装工程费合计=1+2+3
工程项目汇总
1 | 分部分项工程和单价措施项目费用合计
1.1 | 其中：暂估价
2 | 总价措施项目费用合计
2.1 | 其中：安全文明施工费
3 | 其他项目费用合计
4 | 建筑安装工程费合计=1+2+3
表-04

## 表-04 单位工程投标报价汇总表（分专业）
单位工程投标报价汇总表
工程名称：燕塘镇黄宝村委公共照明项目 |  |  | 第1页 共1页
序号 | 汇总内容 | 金额(元) | 备注
燕塘镇黄宝村委公共照明项目
一 | 2023给排水、燃气、电气、通风空调、消防、建筑智能、通信、自控仪表工程(单价合同)一般计税法_1
1 | 分部分项工程和单价措施项目费用合计
1.1 | 其中：暂估价
2 | 总价措施项目费用合计
2.1 | 其中：安全文明施工费
3 | 其他项目费用合计
4 | 建筑安装工程费合计=1+2+3
工程总价汇总
1 | 分部分项工程和单价措施项目费用合计
1.1 | 其中：暂估价
2 | 总价措施项目费用合计
2.1 | 其中：安全文明施工费
3 | 其他项目费用合计
4 | 建筑安装工程费合计=1+2+3
工程项目汇总
1 | 分部分项工程和单价措施项目费用合计
1.1 | 其中：暂估价
2 | 总价措施项目费用合计
2.1 | 其中：安全文明施工费
3 | 其他项目费用合计
4 | 建筑安装工程费合计=1+2+3
表-04

## 表-08 分部分项工程和单价措施项目清单与计价表
分部分项工程和单价措施项目清单与计价表
工程名称：燕塘镇黄宝村委公共照明项目 | [5 empty] | 第1页 共2页
序号 | 项目编码 | 项目名称及项目特征描述 | 计量单位 | 工程量 | 金额(元)
[5 empty] | 综合单价 | 合价 | 其中： 暂估价
燕塘镇黄宝村委公共照明项目
分部分项工程
| 0304 | 电气设备安装工程
1 | 030412007001换 | 一体化太阳能路灯（带广告牌） (1)名称:一体化太阳能路灯（带广告牌） (2)规格:H=6m 灯源LED 60W (3)灯杆材质、规格:采用优质Q235钢板经模压成型,灯杆表面热镀锌处理后表面聚脂粉 体涂装(白色);灯杆壁厚≥3mm。 (4)灯架形式及臂长:臂长1.5m以下 (5)太阳能电池板 100W 多晶 | 套 | 139
2 | 040303002001 | 现浇基础(一) (1)混凝土种类:现浇混凝土 (2)混凝土强度等级:C25 |  | 37.04
3 | 040303002002 | 现浇基础（二） (1)混凝土种类:现浇混凝土 (2)混凝土强度等级:C25 |  | 2.97
4 | 桂030413013001 | 路灯基础土方开挖 (1)小型机械挖沟槽一般土 |  | 72.90
5 | 040205004001 | 项目标志牌 (1)C15素混凝土基础 (2)M5水泥砂浆砌筑标准砖240×115×53 (3)20厚1：3水泥砂浆抹面 (4)黑色花岗岩板公示碑（宽0.6m*高0.83m*厚0.3m）含刻字 | 块 | 1
小 计
∑人工费
∑材料费
∑机械费
∑管理费
∑利 润
∑增值税
单价措施项目
小 计
∑人工费
∑材料费
∑机械费
∑管理费
∑利 润
合 计
∑人工费
∑材料费
∑机械费
∑管理费
∑利 润
∑增值税
表-08
分部分项工程和单价措施项目清单与计价表
工程名称：燕塘镇黄宝村委公共照明项目 | [5 empty] | 第2页 共2页
序号 | 项目编码 | 项目名称及项目特征描述 | 计量单位 | 工程量 | 金额(元)
[5 empty] | 综合单价 | 合价 | 其中： 暂估价
总 合 计
∑人工费
∑材料费
∑机械费
∑管理费
∑利 润
∑增值税
表-08

## 表-11 总价措施项目清单与计价表
总价措施项目清单与计价表
工程名称：燕塘镇黄宝村委公共照明项目 |  |  |  |  | 第1页 共1页
序号 | 项目编码 | 项 目 名 称 | 计 算 基 础 | 费率(%)或标准 | 金额(元) | 备注
燕塘镇黄宝村委公共照明项目
一 |  | 2023给排水、燃气、电气、通风空调、消防、建筑智能、通信、自控仪表工程(单价合同)一般计税法_1
1 | 桂031401001002 | 安全文明施工费 | ∑分部分项及单价措施费定额(人工费+机械费)
2 | 桂031401002002 | 检验试验配合费
3 | 桂031401003002 | 雨季施工增加费
合计
注：以项计算的总价措施，无“计算基础”和“费率”的数值，可只填“金额”数值，但应在备注栏说明施工方案出处或计算方式。
表-11

## 表-12 其他项目清单与计价汇总表
其他项目清单与计价汇总表
工程名称：燕塘镇黄宝村委公共照明项目 |  |  | 第1页 共1页
序号 | 项目名称 | 金额(元) | 备注
燕塘镇黄宝村委公共照明项目
一 | 2023给排水、燃气、电气、通风空调、消防、建筑智能、通信、自控仪表工程(单价合同)一般计税法_1
1 | 暂列金额 |  | 明细详见表-12-1
2 | 材料暂估价 |  | 明细详见表-12-2
3 | 专业工程暂估价 |  | 明细详见表-12-3
4 | 计日工 |  | 明细详见表-12-4
5 | 总承包服务费 |  | 明细详见表-12-5
6 | 安全生产责任保险费暂估价 | 675.19 | (分部分项工程费+措施项目费)*0.2%
| 合计 | 675.19
注:材料暂估单价进入清单项目综合单价，此处不汇总。
表-12

## 表-12-1 暂列金额明细表
暂列金额明细表
工程名称：燕塘镇黄宝村委公共照明项目 |  |  |  | 第1页 共1页
序号 | 项目名称 | 计量单位 | 暂定金额(元) | 备注
燕塘镇黄宝村委公共照明项目
一 | 2023给排水、燃气、电气、通风空调、消防、建筑智能、通信、自控仪表工程(单价合同)一般计税法_1
1 | 暂列金额 | 项
合计
注：此表由招标人填写，如不能详列，也可只列暂定金额总额，投标人应将上述暂列金额计入总价中。
表-12-1

## 表-12-2 材料(工程设备)暂估单价表及调整表
材料(工程设备)暂估单价及调整表
工程名称：燕塘镇黄宝村委公共照明项目 | [9 empty] | 第1页 共1页
序号 | 材料名称、规格、型号 | 计量 单位 | 数量 |  | 暂估(元) |  | 确认(元) |  | 差额±(元) |  | 备注
|  |  | 暂估数量 | 确认数量 | 单价 | 合价 | 单价 | 合价 | 单价 | 合价
合 计
其中：甲供材
注：此表由招标人填写“暂估单价”，投标人应将上述材料、工程设备暂估单价计入工程量清单综合单价报价中。如为甲供材需在备注中说明“甲供材”。
材料、工程设备暂估价、确认价均应为除税价格，结算价格差额只计取增值税。
表-12-2

## 表-12-3 专业工程暂估价及结算价表
专业工程暂估价及结算价表
工程名称：燕塘镇黄宝村委公共照明项目 |  |  |  |  | 第1页 共1页
序号 | 工程名称 | 工程内容 | 暂估金额(元) | 结算金额(元) |  | 备注
燕塘镇黄宝村委公共照明项目
一 | 2023给排水、燃气、电气、通风空调、消防、建筑智能、通信、自控仪表工程(单价合同)一般计税法_1
1 | 专业工程暂估价 |  |  |  |  | 按实际发生计算
合计
注：此表“暂估金额”由招标人填写，投标人应将“暂估金额”计入投标总价中。结算时按合同约定结算金额填写。
专业工程暂估金额为不包含增值税（可抵扣进项税额）的费用。
表-12-3

## 表-12-4 计日工表
计 日 工 表
工程名称：燕塘镇黄宝村委公共照明项目 |  |  |  |  | 第1页 共1页
编号 | 项目名称 | 单位 | 暂定数量 | 综合单价(元) |  | 合价(元)
燕塘镇黄宝村委公共照明项目
2023给排水、燃气、电气、通风空调、消防、建筑智能、通信、自控仪表工程(单价合同)一般计税法_1
一 | 人工 | 项
二 | 材料 | 项
三 | 施工机械 | 项
总计
注：1.此表项目名称、暂定数量由招标人填写，编制招标控制价时，单价由招标人按有关计算规定确定。
2.投标时，单价由投标人自主报价，按暂定数量计算合价计入投标总价中。
3.计日工单价包含除增值税以外的所有费用。
表-12-4

## 表-12-5 总承包服务费计价表
总承包服务费计价表
工程名称：燕塘镇黄宝村委公共照明项目 |  |  |  |  | 第1页 共1页
序号 | 项目名称 | 计算基础(元) | 服务内容 | 费率(%) |  | 金额(元)
燕塘镇黄宝村委公共照明项目
一 | 2023给排水、燃气、电气、通风空调、消防、建筑智能、通信、自控仪表工程(单价合同)一般计税法_1
1 | 发包人发包专业工程
2 | 发包人供应材料
合计
注：此表项目名称、服务内容由招标人填写，编制招标控制价时，费率及金额由招标人按有关计价规定确定。 投标时，费率及金额由投标人自主报价，计入投标总价中。此表项目价值在结算时，计算基础按实计取。
表-12-5

## 表-14 税前项目清单与计价表
税前项目清单与计价表
工程名称：燕塘镇黄宝村委公共照明项目 |  |  |  |  | 第1页 共1页
序号 | 项目编码 | 项目名称及项目特征描述 | 计量单位 | 工程量 | 金额(元)
[5 empty] | 单价 | 合价
注：税前项目包含除增值税以外的所有费用。
表-14

## 主要材料及价格表(全部工料机)
主要材料及价格表
工程名称：燕塘镇黄宝村委公共照明项目 |  |  |  | 第1页 共2页
序号 | 材料编号 | 项目名称及规格、型号等特殊要求 | 单位 | 数量 | 单价(元)
◆人工◆
1 | 000301000-1 | 建筑装饰人工 | 元
2 | 000501000 | 安装人工 | 元
3 | 000501000-2 | 安装人工 | 元
◆材料◆
1 | 030183001 | 铁钉（综合） | kg
2 | 030183001-1 | 铁钉(综合) | kg
3 | 040102001-1 | 普通硅酸盐水泥 32.5MPa | t
4 | 040301004-1 | 中砂 | 
5 | 040502003-1 | 碎石 5～20mm | 
6 | 041301001-1 | 页岩标准砖 240×115×53 | 千块
7 | 043011001 | 干混普通砌筑砂浆 DM-G M5 | t
8 | 043013004 | 干混普通抹灰砂浆 DP-G M15 | t
9 | 050306001 | 周转板枋材 | 
10 | 050306001-1 | 周转板枋材 | 
11 | 341101001 | 水 | 
12 | 341101001-1 | 水 | 
13 | 341508001 | 其他材料费 | 元
14 | 341508001-1 | 其他材料费 | 元
15 | 350102003 | 组合钢模板 | kg
16 | 350102003-1 | 组合钢模板 | kg
17 | 350201001 | 模板钢支撑 | kg
18 | 350201001-1 | 模板钢支撑 | kg
19 | 350203001 | 零星卡具 | kg
20 | 350203001-1 | 零星卡具 | kg
21 | 370905008-1 | 钢垫板 2.5～5mm | kg
22 | CB--1-2 | 黑色花岗岩板公示碑（宽0.6m*高0.1m*厚0.3m） 材料费 | 块
◆配比◆
1 | 802102006 | 碎石 GD20 中砂水泥 32.5 C15 | 
2 | 802102008-1 | 碎石 GD20 中砂水泥 32.5 C25 | 
◆主材◆
1 | 253301001-1 | 一体化太阳能路灯（带广告牌） | 套
◆机械台班组成◆
1 | 001301001 | 机械台班人工 | 元
2 | 001301001-2 | 机械台班人工 | 元
3 | YLFY | 一类费用 | 元
4 | YLFY-1 | 一类费用 | 元
5 | j140301004 | 国V汽油 92# | kg
6 | j140301004-1 | 国V汽油 92# | kg
7 | j140304001 | 轻柴油 0# | kg
8 | j140304001-1 | 轻柴油 0# | kg
9 | j341103001 | 电 | kW·h
10 | j341103001-2 | 电 | kW·h
11 | 994701004-1 | 折旧费 | 元
12 | 994701005-1 | 检修费 | 元
13 | 994701006-1 | 维护费 | 元
14 | 994701007 | 安拆及场外运输费 | 元
主要材料及价格表
工程名称：燕塘镇黄宝村委公共照明项目 |  |  |  | 第2页 共2页
序号 | 材料编号 | 项目名称及规格、型号等特殊要求 | 单位 | 数量 | 单价(元)
◆机械◆
1 | 990101002-1 | 履带式单斗液压挖掘机 斗容量0.4 | 台班
2 | 990504001 | 单卧轴式混凝土搅拌机 出料容量250L | 台班
3 | 990504001-1 | 单卧轴式混凝土搅拌机 出料容量250L | 台班
4 | 990516001 | 干混砂浆罐式搅拌机 公称储量(20000L) | 台班
5 | 990704004 | 载重汽车 装载质量4t | 台班
6 | 990704004-1 | 载重汽车 装载质量4t | 台班
7 | 990706001 | 机动翻斗车 装载质量1t | 台班
8 | 990706001-1 | 机动翻斗车 装载质量1t | 台班
9 | 990903002 | 汽车式起重机 提升质量8t | 台班
10 | 990903002-1 | 汽车式起重机 提升质量8t | 台班
11 | 993701001-1 | 高架车 9m | 台班