## 封-2招标控制价
崇左市江州区2025年-2027年市政基础设施（道路、排水、桥梁）维护服务项目
工程
招 标 控 制 价
招 标 人:
(单位盖章)
造价咨询人:
(单位盖章)
软件名称及版本号:博奥云计价软件
| 工程计价软件测评合格编号:2019J02、2019S02、2023S02、2022Y02 |  |  | 封-1

## 扉-2招标控制价
崇左市江州区2025年-2027年市政基础设施（道路、排水、桥梁）维护服务项目
工程
招 标 控 制 价
招标控制价(小写): |  |  |  | 134117.33元
(大写): |  |  |  | 壹拾叁万肆仟壹佰壹拾柒元叁角叁分
招标人: |  |  |  |  | 造价咨询人:
|  |  | (单位盖章) |  |  |  | (单位资质专用章)
法定代表人 |  |  |  |  | 法定代表人
或其授权人 |  | : |  |  | 或其授权人 | :
|  |  | (签字或盖章) |  |  |  | (签字或盖章)
编制人: |  |  |  |  | 复核人:
|  |  | (造价人员签字) |  |  |  | (造价工程师签字盖专用章)
编制时间: |  |  |  |  | 复核时间:
扉-2

## 表-01总说明
总 说 明
工程名称:崇左市江州区2025年-2027年市政基础设施（道路、排水、桥梁）维护服务项目 | 第1页 共1页
一、工程概况：
1、项目名称：崇左市江州区2025年-2027年市政基础设施（道路、排水、桥梁）维护服务项目。
2、项目建设地点：本项目建设位于崇左市江州区内。
3、项目规模：建设施工主要内容为：土石方工程、道路工程、排水工程、桥梁维修，具体详见工程量清单和设计图纸。
二、编制依据
1、崇左市江州区2025年-2027年市政基础设施（道路、排水、桥梁）维护服务项目施工图纸；
2、《建设工程工程量清单计价规范》，包括以下内容：
（1）《建设工程工程量清单计价规范（GB50500-2013）》、《建设工程工程量计算规范（GB50854~50862-2013）》广西壮族自治区实施细则（修订本）、《＜建设工程工程量清单计价规范＞（GB050500-2013）广西壮族自治区实施细则》；
（2）2014年《广西壮族自治区市政工程消耗量定额》及其配套的费用定额；
（3）2018年《广西壮族自治区市政设施养护维修工程消耗量定额》及其配套的费用定额。
3、国家或省级、行业建设主管部门颁发的计价定额，内容包括以下：
（1）《广西壮族自治区市政工程消耗量定额》及配套市政工程费用定额（2014）；
（2）《关于建筑业实施营业税改征增值税后广西壮族自治区建设工程计价依据调整的通知》（桂建标〔2016〕17号）；
（3）《关于调整建设工程定额人工费及有关费率的通知》(桂建标[2018]19号)；
（4）《自治区住房城乡建设厅关于印发广西壮族自治区房屋建筑和市政基础设施工程安全生产责任保险计价规定的通知》（桂建发〔2023〕6号）；
（5）桂建标[2023]7号《关于调整建设工程定额人工费及有关费率的通知》，桂造价[2019]10号 关于调整除税价计算适用增值税税率的通知；。
4、其他现行计价文件；
（1）建设工程设计文件及相关资料；
（2）施工现场情况、工程特点及常规施工方案；
（3）与建设项目相关的标准、规定等技术资料；
（4）材料价格按《崇左建设工程造价信息》2026年2月刊除税价格计取，崇左市信息价没有的参考《南宁建设工程造价信息》2026年第2月价格计取，其余信息价没有的参考市场询价计取。
三、编制方法:工程量来源：初步设计图纸；计价使用软件：博奥云计价。
表-01

## 表-02建设项目招标控制价汇总表
建设项目招标控制价汇总表
工程名称:崇左市江州区2025年-2027年市政基础设施（道路、排水、桥梁）维护服务项目 |  |  | 第1页 共1页
序号 | 单项工程名称 | 金额(元) | 其中:(元)
|  |  | 暂估价 | 安全文明 施工费
1.1 | 崇左市江州区2025年-2027年市政基础设施（道路、排水、桥梁）维护服务项目 | 134117.33 | 223.4 | 3625.24
| 招标控制价合计 | 134117.33 | 223.4 | 3625.24
表-02

## 表-03单项工程招标控制价汇总表
单项工程招标控制价汇总表
工程名称:崇左市江州区2025年-2027年市政基础设施（道路、排水、桥梁）维护服务项目 |  |  | 第1页 共1页
序号 | 单位工程名称 | 金额(元) | 其中:(元)
|  |  | 暂估价 | 安全文明 施工费
1.1.1 | 日常巡视检查 | 85385.36 | 139.45 | 2856.06
1.1.2 | 道路工程 | 5475.2 | 9.76 | 126.04
1.1.3 | 排水工程 | 40332.53 | 69.12 | 596.14
1.1.4 | 桥梁维修工程 | 2924.24 | 5.07 | 47
| 招标控制价合计 | 134117.33 | 223.4 | 3625.24
表-03

## 表-04单位工程招标控制价汇总表（分专业）
单位工程招标控制价汇总表
工程名称:崇左市江州区2025年-2027年市政基础设施（道路、排水、桥梁）维护服务项目 |  | 第1页 共3页
序号 | 汇总内容 | 金额(元) | 备注
| 日常巡视检查 | 85385.36
一 | 市政设施养护维修工程(营改增)一般计税法 | 85385.36
1 | 分部分项工程和单价措施项目清单计价合计 | 65917.84
1.1 | 其中:暂估价
2 | 总价措施项目清单计价合计 | 3808.08
2.1 | 安全文明施工费 | 2856.06
3 | 其他项目清单计价合计 | 139.45
4 | 税前项目清单计价合计
5 | 规费、税金项目清单计价合计 | 15519.99
5.1 | 规费 | 8469.82
5.2 | 增值税 | 7050.17
6 | 工程总造价 | 85385.36
| 工程总价 | 85385.36
1 | 分部分项工程和单价措施项目清单计价合计 | 65917.84
1.1 | 其中:暂估价
2 | 总价措施项目清单计价合计 | 3808.08
2.1 | 安全文明施工费 | 2856.06
3 | 其他项目清单计价合计 | 139.45
4 | 税前项目清单计价合计
5 | 规费、税金项目清单计价合计 | 15519.99
5.1 | 规费 | 8469.82
5.2 | 增值税 | 7050.17
6 | 工程总造价 | 85385.36
| 道路工程 | 5475.2
一 | 市政设施养护维修工程(营改增)一般计税法 | 5475.2
1 | 分部分项工程和单价措施项目清单计价合计 | 4711.54
1.1 | 其中:暂估价
2 | 总价措施项目清单计价合计 | 168.06
2.1 | 安全文明施工费 | 126.04
3 | 其他项目清单计价合计 | 9.76
4 | 税前项目清单计价合计
5 | 规费、税金项目清单计价合计 | 585.84
5.1 | 规费 | 133.76
5.2 | 增值税 | 452.08
6 | 工程总造价 | 5475.2
| 工程总价 | 5475.2
表-04
单位工程招标控制价汇总表
工程名称:崇左市江州区2025年-2027年市政基础设施（道路、排水、桥梁）维护服务项目 |  | 第2页 共3页
序号 | 汇总内容 | 金额(元) | 备注
1 | 分部分项工程和单价措施项目清单计价合计 | 4711.54
1.1 | 其中:暂估价
2 | 总价措施项目清单计价合计 | 168.06
2.1 | 安全文明施工费 | 126.04
3 | 其他项目清单计价合计 | 9.76
4 | 税前项目清单计价合计
5 | 规费、税金项目清单计价合计 | 585.84
5.1 | 规费 | 133.76
5.2 | 增值税 | 452.08
6 | 工程总造价 | 5475.2
| 排水工程 | 40332.53
一 | 市政设施养护维修工程(营改增)一般计税法 | 40332.53
1 | 分部分项工程和单价措施项目清单计价合计 | 33766.39
1.1 | 其中:暂估价
2 | 总价措施项目清单计价合计 | 794.86
2.1 | 安全文明施工费 | 596.14
3 | 其他项目清单计价合计 | 69.12
4 | 税前项目清单计价合计
5 | 规费、税金项目清单计价合计 | 5702.16
5.1 | 规费 | 2371.95
5.2 | 增值税 | 3330.21
6 | 工程总造价 | 40332.53
| 工程总价 | 40332.53
1 | 分部分项工程和单价措施项目清单计价合计 | 33766.39
1.1 | 其中:暂估价
2 | 总价措施项目清单计价合计 | 794.86
2.1 | 安全文明施工费 | 596.14
3 | 其他项目清单计价合计 | 69.12
4 | 税前项目清单计价合计
5 | 规费、税金项目清单计价合计 | 5702.16
5.1 | 规费 | 2371.95
5.2 | 增值税 | 3330.21
6 | 工程总造价 | 40332.53
| 桥梁维修工程 | 2924.24
一 | 市政设施养护维修工程(营改增)一般计税法 | 2924.24
1 | 分部分项工程和单价措施项目清单计价合计 | 2473.58
表-04
单位工程招标控制价汇总表
工程名称:崇左市江州区2025年-2027年市政基础设施（道路、排水、桥梁）维护服务项目 |  | 第3页 共3页
序号 | 汇总内容 | 金额(元) | 备注
1.1 | 其中:暂估价
2 | 总价措施项目清单计价合计 | 62.66
2.1 | 安全文明施工费 | 47
3 | 其他项目清单计价合计 | 5.07
4 | 税前项目清单计价合计
5 | 规费、税金项目清单计价合计 | 382.93
5.1 | 规费 | 141.48
5.2 | 增值税 | 241.45
6 | 工程总造价 | 2924.24
| 工程总价 | 2924.24
1 | 分部分项工程和单价措施项目清单计价合计 | 2473.58
1.1 | 其中:暂估价
2 | 总价措施项目清单计价合计 | 62.66
2.1 | 安全文明施工费 | 47
3 | 其他项目清单计价合计 | 5.07
4 | 税前项目清单计价合计
5 | 规费、税金项目清单计价合计 | 382.93
5.1 | 规费 | 141.48
5.2 | 增值税 | 241.45
6 | 工程总造价 | 2924.24
| 工程项目汇总 | 134117.33
1 | 分部分项工程和单价措施项目清单计价合计 | 106869.35
1.1 | 其中:暂估价
2 | 总价措施项目清单计价合计 | 4833.66
2.1 | 安全文明施工费 | 3625.24
3 | 其他项目清单计价合计 | 223.4
4 | 税前项目清单计价合计
5 | 规费、税金项目清单计价合计 | 22190.92
5.1 | 规费 | 11117.01
5.2 | 增值税 | 11073.91
6 | 工程总造价 | 134117.33
表-04

## 表-08分部分项工程和单价措施项目清单与计价表
分部分项工程和单价措施项目清单与计价表
工程名称:崇左市江州区2025年-2027年市政基础设施（道路、排水、桥梁）维护服务项目 | [5 empty] | 第1页 共13页
序号 | 项目编码 | 项目名称及 项目特征描述 | 计量 单位 | 工程量 | 金额(元)
[5 empty] | 综合单价 | 合 价 | 其中： 暂估价
|  | 日常巡视检查 |  |  |  | 65917.84
|  | 分部分项工程 |  |  |  | 65917.84
|  | 日常巡视检查 |  |  |  | 65917.84
1 | 030507015001 | 道路巡视检查 道路巡视检查，记录巡查结果并及时处理及上报 服务年限：一年 巡查次数：按实际巡查次数结算（巡查次数的确认需提供巡查详细记录以及各参建单位的确认） | km | 1.000 | 5792.57 | 5792.57
2 | 030507015002 | 桥梁巡视检查 桥梁巡视检查，记录巡查结果并及时处理及上报 服务年限：一年 巡查次数：按实际巡查次数结算（巡查次数的确认需提供巡查详细记录以及各参建单位的确认） | 座 | 1 | 60125.27 | 60125.27
|  | 小 计 |  |  |  | 65917.84
|  | ∑人工费 |  |  |  | 26803.23
∑材料费
|  | ∑机械费 |  |  |  | 20797.69
|  | ∑管理费 |  |  |  | 12437.85
|  | ∑利 润 |  |  |  | 5879.07
单价措施项目
小 计
∑人工费
∑材料费
∑机械费
∑管理费
∑利 润
|  | 合 计 |  |  |  | 65917.84
|  | ∑人工费 |  |  |  | 26803.23
∑材料费
|  | ∑机械费 |  |  |  | 20797.69
|  | ∑管理费 |  |  |  | 12437.85
|  | ∑利 润 |  |  |  | 5879.07
|  | 道路工程 |  |  |  | 4711.54
|  | 分部分项工程 |  |  |  | 2364.15
道路工程
表-08
分部分项工程和单价措施项目清单与计价表
工程名称:崇左市江州区2025年-2027年市政基础设施（道路、排水、桥梁）维护服务项目 | [5 empty] | 第2页 共13页
序号 | 项目编码 | 项目名称及 项目特征描述 | 计量 单位 | 工程量 | 金额(元)
[5 empty] | 综合单价 | 合 价 | 其中： 暂估价
|  | 拆除道路 |  |  |  | 357.55
3 | 041001001001 | 切缝机切缝 使用切缝机切缝 | m | 1.00 | 21.89 | 21.89
4 | 041001004001 | 铣刨路面 使用铣刨机铣刨路面 | ㎡ | 1.00 | 12.58 | 12.58
5 | 041001001002 | 岩石破碎机拆除1.0cm 沥青碎石下封层 1.0cm 沥青碎石下封层 使用岩石破碎机拆除1.0cm 沥青碎石下封层 | ㎡ | 1.00 | 1.11 | 1.11
6 | 041001001003 | 风镐拆除1.0cm 沥青碎石下封层 1.0cm 沥青碎石下封层 使用风镐拆除1.0cm 沥青碎石下封层 | ㎡ | 1.00 | 13.05 | 13.05
7 | 041001001004 | 岩石破碎机拆除4cm沥青面层 4cm沥青砼 使用岩石破碎机拆除沥青砼路面 | ㎡ | 1.00 | 7.41 | 7.41
8 | 041001001005 | 风镐拆除4cm沥青面层 4cm沥青砼 使用风镐拆除沥青砼路面 | ㎡ | 1.00 | 16.91 | 16.91
9 | 041001001006 | 岩石破碎机拆除6cm沥青面层 6cm 沥青砼 使用岩石破碎机拆除沥青砼路面 | ㎡ | 1.00 | 5.61 | 5.61
10 | 041001001007 | 风镐拆除6cm沥青面层 6cm 沥青砼 使用风镐拆除沥青砼路面 | ㎡ | 1.00 | 19.49 | 19.49
11 | 041001001008 | 岩石破碎机拆除8cm沥青面层 8cm 粗粒式沥青砼(AC-25) 1cm 沥青碎石下封层 使用岩石破碎机拆除沥青砼路面 | ㎡ | 1.00 | 7.41 | 7.41
12 | 041001001009 | 风镐拆除cm沥青面层 8cm 沥青砼 使用风镐拆除沥青砼路面 | ㎡ | 1.00 | 22.06 | 22.06
13 | 041001003001 | 风镐拆除18水泥稳定碎石 18cm 水泥稳定碎石 | ㎡ | 1.00 | 26.23 | 26.23
14 | 041001003002 | 岩石破碎机拆除18厚水泥稳定碎石 18cm 水泥稳定碎石 | ㎡ | 1.00 | 10.3 | 10.3
15 | 041001003003 | 风镐拆除20厚水泥稳定碎石 20cm 水泥稳定碎石 | ㎡ | 1.00 | 27.87 | 27.87
16 | 041001003004 | 岩石破碎机拆除20水泥稳定碎石 20cm 水泥稳定碎石 | ㎡ | 1.00 | 11.25 | 11.25
17 | 041001003005 | 风镐拆除30厚水泥稳定碎石 30cm 水泥稳定碎石 | ㎡ | 1.00 | 36.2 | 36.2
18 | 041001003006 | 岩石破碎机拆除30厚水泥稳定碎石 30cm 水泥稳定碎石 | ㎡ | 1.00 | 16.04 | 16.04
19 | 041001003007 | 风镐拆除36厚水泥稳定碎石 36cm 水泥稳定碎石 | ㎡ | 1.00 | 41.18 | 41.18
20 | 041001003008 | 岩石破碎机拆除36厚水泥稳定碎石 36cm 水泥稳定碎石 | ㎡ | 1.00 | 18.91 | 18.91
21 | 040102001001 | 装挖级配碎石 履带式液压挖掘机拆装挖配碎石 |  | 1.00 | 6.66 | 6.66
22 | 040103002001 | 余方弃置-挖土装车 各类石方开挖及破碎后废渣 |  | 1.00 | 16.85 | 16.85
表-08
分部分项工程和单价措施项目清单与计价表
工程名称:崇左市江州区2025年-2027年市政基础设施（道路、排水、桥梁）维护服务项目 | [5 empty] | 第3页 共13页
序号 | 项目编码 | 项目名称及 项目特征描述 | 计量 单位 | 工程量 | 金额(元)
[5 empty] | 综合单价 | 合 价 | 其中： 暂估价
23 | 桂040103003001 | 土石方运输1k内 废渣运输1km内 | ·km | 1.00 | 10.11 | 10.11
24 | 桂040103003002 | 土石方运输每增1km 暂按增运1km计算，结算据实结算 | ·km | 1.00 | 2.72 | 2.72
25 | 010103002001 | 弃土费 实际弃土费用按实结算 |  | 1.00 | 5.71 | 5.71
|  | 恢复道路 |  |  |  | 1431.81
26 | 040201001001 | 预压地基 土基压实(回弹模量35Mpa) | ㎡ | 1.00 | 0.22 | 0.22
27 | 040202011001 | 15厚级配碎石基层修补 机械铺筑 15cm 级配碎石 | ㎡ | 1.00 | 26.71 | 26.71
28 | 040202011002 | 15厚级配碎石基层修补 人工铺筑 15cm 级配碎石 | ㎡ | 1.00 | 24.14 | 24.14
29 | 040202011003 | 20厚级配碎石基层修补 机械铺筑 20cm 级配碎石 | ㎡ | 1.00 | 32.5 | 32.5
30 | 040202011004 | 20厚级配碎石基层修补 人工铺筑 20cm 级配碎石 | ㎡ | 1.00 | 30.91 | 30.91
31 | 040202015001 | 18厚5%水泥稳定碎石上基层 18cm 5%水泥稳定碎石上基层 含摊铺 | ㎡ | 1.00 | 31.61 | 31.61
32 | 040202015002 | 18厚4%水泥稳定碎石下基层 18cm 4%水泥稳定碎石下基层 含摊铺 | ㎡ | 1.00 | 30.04 | 30.04
33 | 040202015003 | 20厚5%水泥稳定碎石上基层 20cm 5%水泥稳定碎石上基层 含摊铺 | ㎡ | 1.00 | 34.73 | 34.73
34 | 040202015004 | 20厚4%水泥稳定碎石下基层 20cm 4%水泥稳定碎石下基层 含摊铺 | ㎡ | 1.00 | 33 | 33
35 | 040202015005 | 30厚水泥稳定碎石(4.0%) 30cm 4%水泥稳定碎石下基层 含摊铺 | ㎡ | 1.00 | 47.75 | 47.75
36 | 040202015006 | 36厚5%水泥稳定碎石 36cm5%水泥稳定碎石 含摊铺 | ㎡ | 1.00 | 59.71 | 59.71
37 | 桂011708001001 | 水泥稳定碎石运输 运输1km以内 |  | 1.00 | 14.49 | 14.49
38 | 桂011708001002 | 水泥稳定碎石增运 暂按增运1km，结算据实结算 |  | 1.00 | 2.15 | 2.15
39 | 040203006001 | 8厚粗粒式沥青砼 机械摊铺 8cm 粗粒式沥青砼(AC-25) | ㎡ | 1.00 | 90.14 | 90.14
40 | 040203006002 | 8厚粗粒式沥青砼 人工摊铺 8cm 粗粒式沥青砼(AC-25) | ㎡ | 1.00 | 91.81 | 91.81
41 | 040203006003 | 6厚中粒式沥青砼 机械摊铺 6cm 中粒式沥青砼(AC-20) | ㎡ | 1.00 | 72.84 | 72.84
42 | 040203006004 | 6厚中粒式沥青砼 人工摊铺 6cm 中粒式沥青砼(AC-20) | ㎡ | 1.00 | 74 | 74
43 | 040203006005 | 8厚中粒式沥青砼 机械摊铺 8cm 中粒式沥青砼(AC-20) | ㎡ | 1.00 | 94.83 | 94.83
44 | 040203006006 | 8厚中粒式沥青砼 人工摊铺 8cm 中粒式沥青砼(AC-20) | ㎡ | 1.00 | 96.27 | 96.27
表-08
分部分项工程和单价措施项目清单与计价表
工程名称:崇左市江州区2025年-2027年市政基础设施（道路、排水、桥梁）维护服务项目 | [5 empty] | 第4页 共13页
序号 | 项目编码 | 项目名称及 项目特征描述 | 计量 单位 | 工程量 | 金额(元)
[5 empty] | 综合单价 | 合 价 | 其中： 暂估价
45 | 040203006007 | 4厚细粒SBS式改性沥青砼 机械摊铺 4cm细粒式沥青混凝士(AC-13C）(SBS) | ㎡ | 1.00 | 57.59 | 57.59
46 | 040203006008 | 4厚细粒SBS式改性沥青砼 人工摊铺 4cm细粒式沥青混凝士(AC-13C）(SBS) | ㎡ | 1.00 | 58.47 | 58.47
47 | 040203006009 | 8厚细粒SBS式改性沥青砼 机械摊铺 8cm 细粒式改性沥青砼(AC-13)(SBS) | ㎡ | 1.00 | 108.45 | 108.45
48 | 040203006010 | 8厚细粒SBS式改性沥青砼 人工摊铺 8cm 细粒式改性沥青砼(AC-13)(SBS) | ㎡ | 1.00 | 109.83 | 109.83
49 | 040203003001 | 透层、粘层 改性乳化沥青黏油层(1.0L/m2) | ㎡ | 1.00 | 9.63 | 9.63
50 | 040203003002 | 沥青粘层 乳化沥青黏油层(0.4L/m ) | ㎡ | 1.00 | 9.63 | 9.63
51 | 040202016001 | 沥青稳定碎石 1.0cm 沥青碎石下封层 | ㎡ | 1.00 | 15.61 | 15.61
52 | 040309010001 | 防水层 二阶反应型防水粘结层 | ㎡ | 1.00 | 137.06 | 137.06
53 | 040203003003 | 乳化沥青稀浆黏层 乳化沥青稀浆黏层 | ㎡ | 1.00 | 9.63 | 9.63
54 | 040203003004 | 1.0cm乳化沥青稀浆封层 1.0cm乳化沥青稀浆封层 | ㎡ | 1.00 | 15.64 | 15.64
55 | 040203003005 | 1.0cm乳化沥青稀浆透层 1.0cm乳化沥青稀浆透层 | ㎡ | 1.00 | 12.42 | 12.42
人行道工程
|  | 人行道拆除做法1 |  |  |  | 52.46
56 | 040204001001 | 拆除4cm 青石板 4cm 青石板 4cm 1:4干硬性水泥砂浆 | ㎡ | 1.00 | 4.7 | 4.7
57 | 011602001001 | 混凝土构件拆除 15cm C20无砂大孔混凝土 | ㎡ | 1.00 | 35.93 | 35.93
58 | 041001003009 | 拆除15cm级配碎石 15cm 级配碎石 | ㎡ | 1.00 | 11.83 | 11.83
|  | 人行道恢复做法1 |  |  |  | 226.79
59 | 040204002001 | 人行道块料铺设 4cm 青石板 4cm 1:4干硬性水泥砂浆 | ㎡ | 1.00 | 129.68 | 129.68
60 | 040203007001 | 水泥混凝土 15cm C20无砂大孔混凝土 | ㎡ | 1.00 | 69.64 | 69.64
61 | 040202011005 | 碎石 15cm 级配碎石 | ㎡ | 1.00 | 24.14 | 24.14
62 | 040204001002 | 人行道整形碾压 土基压实(压实度≥92%) | ㎡ | 1.00 | 3.33 | 3.33
|  | 人行道拆除做法2(基层以及面层相同做法同1） |  |  |  | 3.91
63 | 040204001003 | 拆除6cm彩色透水砖 6cm彩色透水砖 5cm1:5水泥中砂干拌 | ㎡ | 1.00 | 3.91 | 3.91
|  | 人行道恢复做法2(基层以及面层相同做法同1） |  |  |  | 62.74
64 | 040204002002 | 人行道块料铺设 | ㎡ | 1.00 | 62.74 | 62.74
表-08
分部分项工程和单价措施项目清单与计价表
工程名称:崇左市江州区2025年-2027年市政基础设施（道路、排水、桥梁）维护服务项目 | [5 empty] | 第5页 共13页
序号 | 项目编码 | 项目名称及 项目特征描述 | 计量 单位 | 工程量 | 金额(元)
[5 empty] | 综合单价 | 合 价 | 其中： 暂估价
6cm彩色透水砖 5cm1:5水泥中砂干拌
|  | 人行道做法3(基层以及面层相同做法同1） |  |  |  | 62.74
65 | 040204002003 | 人行道块料铺设 6cm彩色透水砖 5cm 中粗砂垫层 | ㎡ | 1.00 | 62.74 | 62.74
|  | 路缘石 |  |  |  | 127.92
66 | 041001005001 | 拆除侧缘石 含拆除原道路侧缘石 | m | 1.00 | 6.44 | 6.44
67 | 041001005002 | 拆除平石 含拆除原道路平石 | m | 1.00 | 4.34 | 4.34
68 | 040204004001 | 安砌侧缘石 含制作安装路缘石 | m | 1.00 | 51.1 | 51.1
69 | 040204004002 | 安砌平石 含制作安装平石 | m | 1.00 | 66.04 | 66.04
|  | 道路划线 |  |  |  | 38.23
70 | 040205006001 | 标线 热熔涂料标线 | ㎡ | 1.00 | 38.23 | 38.23
|  | 小 计 |  |  |  | 2364.15
|  | ∑人工费 |  |  |  | 253.1
|  | ∑材料费 |  |  |  | 1483.21
|  | ∑机械费 |  |  |  | 385.26
|  | ∑管理费 |  |  |  | 165.06
|  | ∑利 润 |  |  |  | 77.52
|  | 单价措施项目 |  |  |  | 2347.39
| 041106 | 大型机械、设备进出场及安拆、使用 |  |  |  | 2320.88
71 | 041106001001 | 大型机械场外运输费 压路机 | 台·次 | 1 | 1040.39 | 1040.39
72 | 041106001002 | 大型机械场外运输费 履带式挖掘机 1以外 | 台·次 | 1 | 1280.49 | 1280.49
| 041111 | 施工围挡 |  |  |  | 26.51
73 | 桂041109007001 | 施工围挡 暂按高1.8m移动式彩钢板护栏，若实际采用护栏低于该标准，应按实际签证确认进行调整 | m | 1.00 | 26.51 | 26.51
|  | 小 计 |  |  |  | 2347.39
|  | ∑人工费 |  |  |  | 170.22
|  | ∑材料费 |  |  |  | 256.83
|  | ∑机械费 |  |  |  | 1292.13
|  | ∑管理费 |  |  |  | 423.7
|  | ∑利 润 |  |  |  | 204.51
|  | 合 计 |  |  |  | 4711.54
表-08
分部分项工程和单价措施项目清单与计价表
工程名称:崇左市江州区2025年-2027年市政基础设施（道路、排水、桥梁）维护服务项目 | [5 empty] | 第6页 共13页
序号 | 项目编码 | 项目名称及 项目特征描述 | 计量 单位 | 工程量 | 金额(元)
[5 empty] | 综合单价 | 合 价 | 其中： 暂估价
|  | ∑人工费 |  |  |  | 423.32
|  | ∑材料费 |  |  |  | 1740.04
|  | ∑机械费 |  |  |  | 1677.39
|  | ∑管理费 |  |  |  | 588.76
|  | ∑利 润 |  |  |  | 282.03
|  | 排水工程 |  |  |  | 33766.39
|  | 分部分项工程 |  |  |  | 33550.29
雨水工程
|  | 雨水管道路面破除及恢复工程 |  |  |  | 927.4
74 | 041001001010 | 切缝机切缝 使用切缝机切缝 | m | 1.00 | 21.89 | 21.89
75 | 041001004002 | 铣刨路面 使用铣刨机铣刨路面 | ㎡ | 1.00 | 12.48 | 12.48
76 | 040102001002 | 挖除路基20cm级配碎石 履带式液压挖掘机挖除级配碎石 |  | 1.00 | 6.5 | 6.5
77 | 041001003010 | 岩石破碎机拆除路基水泥稳定碎石上下基层 18cm 5%水泥稳定碎石上基层 18cm 4%水泥稳定碎石下基层 | ㎡ | 1.00 | 18.75 | 18.75
78 | 041001003011 | 风稿破碎机拆除路基水泥稳定碎石上下基层 18cm 5%水泥稳定碎石上基层 18cm 4%水泥稳定碎石下基层 | ㎡ | 1.00 | 41.17 | 41.17
79 | 041001001011 | 岩石破碎机拆除16cm沥青面层 16cm厚沥青砼路面 使用岩石破碎机拆除沥青砼路面 | ㎡ | 1.00 | 14.47 | 14.47
80 | 041001001012 | 风镐拆除16cm沥青面层 16cm厚沥青砼路面 使用风镐拆除沥青砼路面 | ㎡ | 1.00 | 32.36 | 32.36
81 | 040202011006 | 20厚级配碎石基层修补 机械铺筑 20cm 级配碎石 | ㎡ | 1.00 | 32.44 | 32.44
82 | 040202011007 | 20厚级配碎石基层修补 人工铺筑 20cm 级配碎石 | ㎡ | 1.00 | 30.89 | 30.89
83 | 040202015007 | 5%水泥稳定碎石上基层 18cm 5%水泥稳定碎石上基层 含摊铺 | ㎡ | 1.00 | 114.45 | 114.45
84 | 040202015008 | 4%水泥稳定碎石下基层 18cm 4%水泥稳定碎石下基层 含摊铺 | ㎡ | 1.00 | 118.24 | 118.24
85 | 桂011708001003 | 水泥稳定碎石运输 运输1km以内 |  | 1.00 | 13.25 | 13.25
86 | 桂011708001004 | 水泥稳定碎石增运 暂按增运1km，结算据实结算 |  | 1.00 | 1.97 | 1.97
87 | 040203003006 | 封层 1cm改性乳化沥青稀浆封层 | ㎡ | 1.00 | 15.6 | 15.6
88 | 040203003007 | 透层 1cm改性乳化沥青稀浆透层 | ㎡ | 1.00 | 12.4 | 12.4
表-08
分部分项工程和单价措施项目清单与计价表
工程名称:崇左市江州区2025年-2027年市政基础设施（道路、排水、桥梁）维护服务项目 | [5 empty] | 第7页 共13页
序号 | 项目编码 | 项目名称及 项目特征描述 | 计量 单位 | 工程量 | 金额(元)
[5 empty] | 综合单价 | 合 价 | 其中： 暂估价
89 | 040203003008 | 粘层 热沥青粘层油(0.4L/m2) | ㎡ | 1.00 | 9.58 | 9.58
90 | 040203006011 | 4厚细粒SBS式改性沥青砼 机械摊铺 4cm细粒式沥青混凝士(AC-13C）(SBS) | ㎡ | 1.00 | 57.53 | 57.53
91 | 040203006012 | 4厚细粒SBS式改性沥青砼 人工摊铺 4cm细粒式沥青混凝士(AC-13C）(SBS) | ㎡ | 1.00 | 58.45 | 58.45
92 | 040203006013 | 5厚中粒式沥青砼 机械摊铺 5cm 中粒式沥青砼(AC-20) | ㎡ | 1.00 | 61.76 | 61.76
93 | 040203006014 | 5厚中粒式沥青砼 人工摊铺 5cm 中粒式沥青砼(AC-20) | ㎡ | 1.00 | 62.84 | 62.84
94 | 040203006015 | 7厚粗粒式沥青砼 机械摊铺 7cm 粗粒式沥青砼(AC-25) | ㎡ | 1.00 | 79.59 | 79.59
95 | 040203006016 | 7厚粗粒式沥青砼 人工摊铺 7cm 粗粒式沥青砼(AC-25) | ㎡ | 1.00 | 81.22 | 81.22
96 | 040103002002 | 余方弃置-挖土装车 各类石方开挖及破碎后废渣 |  | 1.00 | 11.07 | 11.07
97 | 桂040103003003 | 土石方运输1k内 废渣运输1km内 | ·km | 1.00 | 10.08 | 10.08
98 | 桂040103003004 | 土石方运输每增1km 暂按增运1km计算，结算据实结算 | ·km | 1.00 | 2.71 | 2.71
99 | 010103002002 | 余土弃置弃土费 实际弃土费用按实结算 |  | 1.00 | 5.71 | 5.71
|  | 雨水管道土方工程 |  |  |  | 733.89
100 | 040101002001 | 挖沟槽土方（不装车） 土质：三类土 |  | 1.00 | 42.68 | 42.68
101 | 040101001001 | 挖沟槽土方（装车） 土质：三类土 |  | 1.00 | 45.04 | 45.04
102 | 010103001001 | 回填方 原土回填 |  | 1.00 | 73.6 | 73.6
103 | 040103001001 | 管道粗砂回填 粗砂回填 |  | 1.00 | 203.85 | 203.85
104 | 040103001002 | 管道砼基础 C20混凝土基础 |  | 1.00 | 368.72 | 368.72
| 0405 | 雨水管道更换修复工程 |  |  |  | 4570.9
105 | 040501001001 | Ⅱ级承插口钢筋混凝土管d300 橡胶圈承插连接 管道闭水试验 | m | 1.00 | 114.7 | 114.7
106 | 040501001002 | Ⅱ级承插口钢筋混凝土管d600 橡胶圈承插连接 管道闭水试验 | m | 1.00 | 189.14 | 189.14
107 | 040501001003 | Ⅱ级承插口钢筋混凝土管d800 橡胶圈承插连接 管道闭水试验 | m | 1.00 | 330.57 | 330.57
108 | 040501001004 | Ⅱ级承插口钢筋混凝土管d1000 橡胶圈承插连接 管道闭水试验 | m | 1.00 | 448.48 | 448.48
109 | 040501001005 | Ⅱ级承插口钢筋混凝土管d1200 橡胶圈承插连接 管道闭水试验 | m | 1.00 | 588.48 | 588.48
表-08
分部分项工程和单价措施项目清单与计价表
工程名称:崇左市江州区2025年-2027年市政基础设施（道路、排水、桥梁）维护服务项目 | [5 empty] | 第8页 共13页
序号 | 项目编码 | 项目名称及 项目特征描述 | 计量 单位 | 工程量 | 金额(元)
[5 empty] | 综合单价 | 合 价 | 其中： 暂估价
110 | 040501001006 | Ⅱ级承插口钢筋混凝土管d1350 橡胶圈承插连接 管道闭水试验 | m | 1.00 | 744.17 | 744.17
111 | 040501001007 | Ⅱ级承插口钢筋混凝土管d1500 橡胶圈承插连接 管道闭水试验 | m | 1.00 | 854.82 | 854.82
112 | 040501001008 | Ⅱ级承插口钢筋混凝土管d1800 橡胶圈承插连接 管道闭水试验 | m | 1.00 | 1300.54 | 1300.54
| 0405 | 雨水清淤疏通工程 |  |  |  | 383.03
113 | 031103001001 | 疏通管道（管径、疏通方式综合考虑） d300 II级承插式钢筋混凝土管 d400 II级承插式钢筋混凝土管 d600 II级承插式钢筋混凝土管 d800以下为高压冲洗车疏通 | m | 1.00 | 27.51 | 27.51
114 | 040101005001 | 管内清理淤 d800 II级承插式钢筋混凝土管 d1000 II级承插式钢筋混凝土管 d1200 II级平口式钢筋混凝土管 d1350 II级平口式钢筋混凝土管 d1500 钢筋混凝土钢承口顶推管 d1650 钢筋混凝土钢承口顶推管 d1800 钢筋混凝土钢承口顶推管 d2000 钢筋混凝土钢承口顶推管 d2200 钢筋混凝土钢承口顶推管 d2400 钢筋混凝土钢承口顶推管 d2600 钢筋混凝土钢承口顶推管 d800以上为人工清淤 | m | 1.00 | 238.78 | 238.78
115 | 040101005002 | 雨水口篦子清淤 雨水口篦子清淤，含清淤外运等 清淤深度0.4m | 座 | 1 | 116.74 | 116.74
|  | 雨水构筑物工程 |  |  |  | 19028.06
116 | 041001009001 | 拆除双联雨水口 参考新建井所需材料用量 | 座 | 1 | 466.99 | 466.99
117 | 040504009001 | 双联雨水口（设0.3沉砂槽） 1.雨水箅子材质、规格:复合材料疏框600*400*40mm 2.垫层、基础材质及厚度:碎石垫层100mm厚，C20混凝土基础200mm厚 3.混凝土强度等级:C20 4.砌筑材料品种、规格:MU10砖 5.砂浆品种、强度等级及配合比:M7.5水泥砂浆 6.预制C30钢筋混凝土井座及过梁 7.模板制作、安装及拆除等 8.内壁抹灰：1:2水泥砂浆抹面 9.做法详见设计图纸：PS-32、PS-22 | 座 | 1 | 1551.64 | 1551.64
118 | 041001009002 | 拆除四联雨水口 参考新建井所需材料用量 | 座 | 1 | 527.59 | 527.59
119 | 040504009002 | 四联雨水口（设0.3沉砂槽） 1.雨水箅子材质、规格:复合材料疏框600*400*40mm | 座 | 1 | 3435.53 | 3435.53
表-08
分部分项工程和单价措施项目清单与计价表
工程名称:崇左市江州区2025年-2027年市政基础设施（道路、排水、桥梁）维护服务项目 | [5 empty] | 第9页 共13页
序号 | 项目编码 | 项目名称及 项目特征描述 | 计量 单位 | 工程量 | 金额(元)
[5 empty] | 综合单价 | 合 价 | 其中： 暂估价
2.垫层、基础材质及厚度:C15混凝土基础200mm厚 3.混凝土强度等级:C20 4.砌筑材料品种、规格:MU10砖 5.砂浆品种、强度等级及配合比:M7.5水泥砂浆 6.预制C30钢筋混凝土井座及过梁 7.模板制作、安装及拆除等 8.内壁抹灰：1:2水泥砂浆抹面 9.做法详见设计图纸：PS-32、PS-23
120 | 041001009003 | 拆除Φ1250混凝土雨水检查井 参考新建井所需材料用量 | 座 | 1 | 443.33 | 443.33
121 | 040504002001 | 新建Φ1250混凝土雨水检查井(含井盖) 参考图集06MS201-3/17 1.垫层、基础材质及厚度:C15垫层 2.混凝土强度等级:C25 | 座 | 1 | 5026.26 | 5026.26
122 | 041001009004 | 拆除砌筑矩形混凝土雨水检查井 D1500 参考新建井所需材料用量 | 座 | 1 | 465.22 | 465.22
123 | 040504001001 | 新建矩形混凝土雨水检查井 D1500 1.垫层、基础材质及厚度:C15混凝土垫层 2.勾缝、抹面要求:内外墙用1:2厚20mm防水水泥砂浆抹面、勾缝、座浆、抹三角灰 3.混凝土强度等级:C30 4.盖板材质、规格:C30混凝土 5.井盖、井圈材质及规格:复合材料井盖井座 6.踏步材质、规格:高稀钢爬梯 | 座 | 1 | 6105.81 | 6105.81
124 | 040504009003 | Φ700雨水检查井 更换井座和球墨铸铁井盖 1.雨水箅子及圈口材质、型号、规格:重型Φ700球墨铸铁井盖 2.座浆、抹三角灰均用1:2防水水泥砂浆。 | 座 | 1 | 727.4 | 727.4
125 | 040502012001 | 加装PE检查井防坠网 防坠网要求:防坠网网绳为高强度聚乙烯等耐潮防腐材料；网体的网绳直径:8mm:所有网绳由不小于3股单绳制成,单绳拉力大于1600N:防坠网的直径600-800mm,其网目边长不大于100mm,承重不低于300ka；网绳断裂强力:≥3000N；耐冲击:≥500焦耳,网绳不断裂。 不锈钢螺杆要求:材质为304不锈钢,螺杆直径8mm,前端带挂钩；长度300mm。 安装要求:不锈钢螺杆安装在距井盖250mm深处:不锈钢螺杆与井座一同预制,在井座确定螺杆孔位8个,沿圆周均分且在同一水平面上水平；螺杆与4号钢筋焊接,螺杆伸出井座65mm,挂钩部位呈圆形,内空直径40mm；防坠网挂于圆形钩内,并固定稳。 | 套 | 1 | 131.39 | 131.39
126 | 040502012002 | 无盖检查井应急安全警示装置 1.应急安全警示装置产品整体采用柔性塑料,以红色为主,配白色高强级反光标志膜。 | 套 | 1 | 146.9 | 146.9
表-08
分部分项工程和单价措施项目清单与计价表
工程名称:崇左市江州区2025年-2027年市政基础设施（道路、排水、桥梁）维护服务项目 | [5 empty] | 第10页 共13页
序号 | 项目编码 | 项目名称及 项目特征描述 | 计量 单位 | 工程量 | 金额(元)
[5 empty] | 综合单价 | 合 价 | 其中： 暂估价
2.长540mm,宽80mm,分主体和底座两部分。 3.底座连接处有连接销方便安装,方便工人下井作业。 4.应急安全警示装置安装位置应确保弹起后正对来车方向。
污水工程
污水管道路面破除及恢复工程沥青路面（结构做法同雨水道路）
污水管道土方工程（结构做法同雨水土方）
污水清淤疏通工程（结构做法同雨水清淤）
| 0405 | 污水管道更换修复工程 |  |  |  | 2437.74
127 | 040501001009 | d300增强聚丙烯FRPP中空壁缠绕排水管（SN10） 电热熔连接 管道闭水试验 | m | 1.00 | 339.09 | 339.09
128 | 040501001010 | d400增强聚丙烯FRPP中空壁缠绕排水管（SN10） 电热熔连接 管道闭水试验 | m | 1.00 | 426.31 | 426.31
129 | 040501001011 | d500增强聚丙烯FRPP中空壁缠绕排水管（SN10） 电热熔连接 管道闭水试验 | m | 1.00 | 581.33 | 581.33
130 | 040501001012 | d600增强聚丙烯FRPP中空壁缠绕排水管（SN10） 电热熔连接 管道闭水试验 | m | 1.00 | 741.36 | 741.36
131 | 040501001013 | Ⅱ级承插口钢筋混凝土管d800 承插连接 管道闭水试验 | m | 1.00 | 349.65 | 349.65
|  | 污水构筑物工程 |  |  |  | 5469.27
132 | 041001009005 | 拆除Φ1000混凝土污水检查井 参考新建井所需材料用量 | 座 | 1 | 421.45 | 421.45
133 | 040504002002 | 新建Φ1000混凝土污水检查井 参考图集06MS201-3/17 1.垫层、基础材质及厚度:C15垫层 2.混凝土强度等级:C25 | 座 | 1 | 4320.42 | 4320.42
134 | 040504009004 | Φ700污水检查井 更换井座和球墨铸铁井盖 1.雨水箅子及圈口材质、型号、规格:重型Φ700球墨铸铁井盖 2.座浆、抹三角灰均用1:2防水水泥砂浆。 | 座 | 1 | 727.4 | 727.4
|  | 小 计 |  |  |  | 33550.29
|  | ∑人工费 |  |  |  | 7366.09
|  | ∑材料费 |  |  |  | 20189.12
表-08
分部分项工程和单价措施项目清单与计价表
工程名称:崇左市江州区2025年-2027年市政基础设施（道路、排水、桥梁）维护服务项目 | [5 empty] | 第11页 共13页
序号 | 项目编码 | 项目名称及 项目特征描述 | 计量 单位 | 工程量 | 金额(元)
[5 empty] | 综合单价 | 合 价 | 其中： 暂估价
|  | ∑机械费 |  |  |  | 2429.4
|  | ∑管理费 |  |  |  | 2444.37
|  | ∑利 润 |  |  |  | 1092.44
|  | 单价措施项目 |  |  |  | 216.1
| 041101 | 脚手架工程 |  |  |  | 216.1
135 | 041101005001 | 井字架 | 座 | 1 | 216.1 | 216.1
|  | 小 计 |  |  |  | 216.1
|  | ∑人工费 |  |  |  | 140.11
|  | ∑材料费 |  |  |  | 26.41
∑机械费
|  | ∑管理费 |  |  |  | 34.52
|  | ∑利 润 |  |  |  | 15.06
|  | 合 计 |  |  |  | 33766.39
|  | ∑人工费 |  |  |  | 7506.2
|  | ∑材料费 |  |  |  | 20215.53
|  | ∑机械费 |  |  |  | 2429.4
|  | ∑管理费 |  |  |  | 2478.89
|  | ∑利 润 |  |  |  | 1107.5
|  | 桥梁维修工程 |  |  |  | 2473.58
|  | 分部分项工程 |  |  |  | 2473.58
|  | 道路工程 |  |  |  | 507.46
136 | 041001001013 | 切缝机切缝 使用切缝机切缝 | m | 1.00 | 21.89 | 21.89
137 | 041001004003 | 铣刨路面 使用铣刨机铣刨路面 | ㎡ | 1.00 | 12.58 | 12.58
138 | 桂030413017001 | 修补坑洞 中粒式沥青砼(AC-20C)4cm | ㎡ | 1.00 | 51.72 | 51.72
139 | 031202009001 | 灌入环氧树脂砂浆 修补裂缝+小于3mm以下轻度裂缝 | m | 1.00 | 72.58 | 72.58
140 | 040203006017 | 6厚中粒式沥青砼 机械摊铺 cm 中粒式沥青砼(AC-20) | ㎡ | 1.00 | 72.84 | 72.84
141 | 040203006018 | 6厚中粒式沥青砼 人工摊铺 6cm 中粒式沥青砼(AC-20) | ㎡ | 1.00 | 74 | 74
142 | 040203006019 | 4厚细粒式SBS改性沥青砼 机械摊铺 4cm细粒式沥青混凝士(AC-13C）(SBS) | ㎡ | 1.00 | 57.59 | 57.59
143 | 040203006020 | 4厚细粒式SBS改性沥青砼 人工摊铺 4cm细粒式沥青混凝士(AC-13C）(SBS) | ㎡ | 1.00 | 58.47 | 58.47
144 | 040309010002 | 防水层 2mm厚聚合物改性沥青水性防水涂料(无碱玻璃纤维增强) | ㎡ | 1.00 | 56.08 | 56.08
表-08
分部分项工程和单价措施项目清单与计价表
工程名称:崇左市江州区2025年-2027年市政基础设施（道路、排水、桥梁）维护服务项目 | [5 empty] | 第12页 共13页
序号 | 项目编码 | 项目名称及 项目特征描述 | 计量 单位 | 工程量 | 金额(元)
[5 empty] | 综合单价 | 合 价 | 其中： 暂估价
145 | 040103002003 | 余方弃置-挖土装车 各类石方开挖及破碎后废渣 |  | 1.00 | 11.17 | 11.17
146 | 桂040103003005 | 土石方运输1k内 废渣运输1km内 | ·km | 1.00 | 10.11 | 10.11
147 | 桂040103003006 | 土石方运输每增1km 暂按增运1km计算，结算据实结算 | ·km | 1.00 | 2.72 | 2.72
148 | 010103002003 | 弃土费 实际弃土费用按实结算 |  | 1.00 | 5.71 | 5.71
|  | 人行道 |  |  |  | 211.42
149 | 011605001001 | 人行道块料拆除 2cm火烧面花岗岩拆除 | ㎡ | 1.00 | 18.58 | 18.58
150 | 040204002004 | 2cm火烧面花岗岩铺设 | ㎡ | 1.00 | 105.24 | 105.24
151 | 011605001002 | 人行道盲道拆除 盲道砖(花岗岩)拆除 | ㎡ | 1.00 | 18.58 | 18.58
152 | 040204002005 | 人行道盲道铺设 | ㎡ | 1.00 | 69.02 | 69.02
|  | 其他 |  |  |  | 1754.7
153 | 040402018001 | 型钢伸缩缝 采用符合国家和交通部有关伸缩缝的质量和技术标准的的D80型钢伸缩缝 | m | 1.00 | 979.48 | 979.48
154 | 桂041109007002 | 钢栏杆 铁塑管、板和预埋钢板均采用Q235C钢 | m | 1.00 | 775.22 | 775.22
|  | 小 计 |  |  |  | 2473.58
|  | ∑人工费 |  |  |  | 447.73
|  | ∑材料费 |  |  |  | 1389.06
|  | ∑机械费 |  |  |  | 335.6
|  | ∑管理费 |  |  |  | 204.57
|  | ∑利 润 |  |  |  | 96.62
单价措施项目
小 计
∑人工费
∑材料费
∑机械费
∑管理费
∑利 润
|  | 合 计 |  |  |  | 2473.58
|  | ∑人工费 |  |  |  | 447.73
|  | ∑材料费 |  |  |  | 1389.06
|  | ∑机械费 |  |  |  | 335.6
|  | ∑管理费 |  |  |  | 204.57
|  | ∑利 润 |  |  |  | 96.62
表-08
分部分项工程和单价措施项目清单与计价表
工程名称:崇左市江州区2025年-2027年市政基础设施（道路、排水、桥梁）维护服务项目 | [5 empty] | 第13页 共13页
序号 | 项目编码 | 项目名称及 项目特征描述 | 计量 单位 | 工程量 | 金额(元)
[5 empty] | 综合单价 | 合 价 | 其中： 暂估价
|  | 总 合 计 |  |  |  | 106869.35
|  | ∑人工费 |  |  |  | 35180.48
|  | ∑材料费 |  |  |  | 23344.63
|  | ∑机械费 |  |  |  | 25240.08
|  | ∑管理费 |  |  |  | 15710.07
|  | ∑利 润 |  |  |  | 7365.22
表-08

## 表-09工程量清单综合单价分析表
工程量清单综合单价分析表
工程名称:崇左市江州区2025年-2027年市政基础设施（道路、排水、桥梁）维护服务项目 | [9 empty] | 第1页 共28页
序号 | 项目编码 | 项目名称及项目 特征描述 | 单位 | 工程量 | 综合单价 (元) | 综合单价
[6 empty] | 人工费 | 材料费 | 机械费 | 管理费 | 利润 | 其中： 暂估价
日常巡视检查
分部分项工程
日常巡视检查
1 | 030507015001 | 道路巡视检查 道路巡视检查，记录巡查结果并及时处理及上报 服务年限：一年 巡查次数：按实际巡查次数结算（巡查次数的确认需提供巡查详细记录以及各参建单位的确认） | km | 1.000 | 5792.57 | 2023.93 |  | 2158.98 | 1093.18 | 516.48
| 0802076 | 道路巡视检查 | km.天 | 182.50 | 31.74 | 11.09 |  | 11.83 | 5.99 | 2.83
2 | 030507015002 | 桥梁巡视检查 桥梁巡视检查，记录巡查结果并及时处理及上报 服务年限：一年 巡查次数：按实际巡查次数结算（巡查次数的确认需提供巡查详细记录以及各参建单位的确认） | 座 | 1 | 60125.27 | 24779.3 |  | 18638.71 | 11344.67 | 5362.59
| 0803090换 | 桥梁日常巡视 | 每座.次 | 104.29 | 576.52 | 237.6 |  | 178.72 | 108.78 | 51.42
道路工程
分部分项工程
拆除道路
3 | 041001001001 | 切缝机切缝 使用切缝机切缝 | m | 1.00 | 21.89 | 4.3 | 3.29 | 9.13 | 3.51 | 1.66
| 0801065换 | 切缝机切缝 | 10m | 0.100 | 218.86 | 43.01 | 32.86 | 91.3 | 35.1 | 16.59
4 | 041001004001 | 铣刨路面 使用铣刨机铣刨路面 | ㎡ | 1.00 | 12.58 | 2.76 | 1.07 | 5.55 | 2.17 | 1.03
| 0801037 | 路面铣刨 铣刨机铣刨路面 | 10㎡ | 0.100 | 125.69 | 27.55 | 10.69 | 55.49 | 21.7 | 10.26
5 | 041001001002 | 岩石破碎机拆除1.0cm 沥青碎石下封层 1.0cm 沥青碎石下封层 使用岩石破碎机拆除1.0cm 沥青碎石下封层 | ㎡ | 1.00 | 1.11 | 0.04 |  | 0.76 | 0.21 | 0.1
表－09
工程量清单综合单价分析表
工程名称:崇左市江州区2025年-2027年市政基础设施（道路、排水、桥梁）维护服务项目 | [9 empty] | 第2页 共28页
序号 | 项目编码 | 项目名称及项目 特征描述 | 单位 | 工程量 | 综合单价 (元) | 综合单价
[6 empty] | 人工费 | 材料费 | 机械费 | 管理费 | 利润 | 其中： 暂估价
| 0801035换 | 沥青混凝土路面拆除 岩石破碎机拆除 厚度10cm[实际厚度=1] | 10㎡ | 0.100 | 11.06 | 0.36 |  | 7.62 | 2.09 | 0.99
6 | 041001001003 | 风镐拆除1.0cm 沥青碎石下封层 1.0cm 沥青碎石下封层 使用风镐拆除1.0cm 沥青碎石下封层 | ㎡ | 1.00 | 13.05 | 0.75 | 0.01 | 8.67 | 2.46 | 1.16
| 0801033换 | 沥青混凝土路面拆除 风镐拆除 厚度10cm[实际厚度=1] | 10㎡ | 0.100 | 130.37 | 7.46 | 0.05 | 86.65 | 24.59 | 11.62
7 | 041001001004 | 岩石破碎机拆除4cm沥青面层 4cm沥青砼 使用岩石破碎机拆除沥青砼路面 | ㎡ | 1.00 | 7.41 | 0.32 |  | 5.03 | 1.4 | 0.66
| 0801035换 | 沥青混凝土路面拆除 岩石破碎机拆除 厚度10cm[实际厚度=8] | 10㎡ | 0.100 | 74.1 | 3.22 |  | 50.29 | 13.98 | 6.61
8 | 041001001005 | 风镐拆除4cm沥青面层 4cm沥青砼 使用风镐拆除沥青砼路面 | ㎡ | 1.00 | 16.91 | 2.16 | 0.07 | 10 | 3.18 | 1.5
| 0801033换 | 沥青混凝土路面拆除 风镐拆除 厚度10cm[实际厚度=4] | 10㎡ | 0.100 | 169.07 | 21.58 | 0.7 | 100 | 31.77 | 15.02
9 | 041001001006 | 岩石破碎机拆除6cm沥青面层 6cm 沥青砼 使用岩石破碎机拆除沥青砼路面 | ㎡ | 1.00 | 5.61 | 0.24 |  | 3.81 | 1.06 | 0.5
| 0801035换 | 沥青混凝土路面拆除 岩石破碎机拆除 厚度10cm[实际厚度=6] | 10㎡ | 0.100 | 56.08 | 2.4 |  | 38.1 | 10.58 | 5
10 | 041001001007 | 风镐拆除6cm沥青面层 6cm 沥青砼 使用风镐拆除沥青砼路面 | ㎡ | 1.00 | 19.49 | 3.1 | 0.11 | 10.89 | 3.66 | 1.73
| 0801033换 | 沥青混凝土路面拆除 风镐拆除 厚度10cm[实际厚度=6] | 10㎡ | 0.100 | 194.82 | 30.98 | 1.13 | 108.89 | 36.55 | 17.27
11 | 041001001008 | 岩石破碎机拆除8cm沥青面层 8cm 粗粒式沥青砼(AC-25) 1cm 沥青碎石下封层 使用岩石破碎机拆除沥青砼路面 | ㎡ | 1.00 | 7.41 | 0.32 |  | 5.03 | 1.4 | 0.66
| 0801035换 | 沥青混凝土路面拆除 岩石破碎机拆除 厚度10cm[实际厚度=8] | 10㎡ | 0.100 | 74.1 | 3.22 |  | 50.29 | 13.98 | 6.61
表－09
工程量清单综合单价分析表
工程名称:崇左市江州区2025年-2027年市政基础设施（道路、排水、桥梁）维护服务项目 | [9 empty] | 第3页 共28页
序号 | 项目编码 | 项目名称及项目 特征描述 | 单位 | 工程量 | 综合单价 (元) | 综合单价
[6 empty] | 人工费 | 材料费 | 机械费 | 管理费 | 利润 | 其中： 暂估价
12 | 041001001009 | 风镐拆除cm沥青面层 8cm 沥青砼 使用风镐拆除沥青砼路面 | ㎡ | 1.00 | 22.06 | 4.04 | 0.16 | 11.78 | 4.13 | 1.95
| 0801033换 | 沥青混凝土路面拆除 风镐拆除 厚度10cm[实际厚度=8] | 10㎡ | 0.100 | 220.61 | 40.39 | 1.56 | 117.79 | 41.33 | 19.54
13 | 041001003001 | 风镐拆除18水泥稳定碎石 18cm 水泥稳定碎石 | ㎡ | 1.00 | 26.23 | 5.68 | 0.23 | 13.09 | 4.91 | 2.32
| 0801038换 | 道路基层拆除 风镐拆除 水泥稳定碎(砾)石基层 厚度15cm[实际厚度=18] | 10㎡ | 0.100 | 262.19 | 56.78 | 2.26 | 130.92 | 49.05 | 23.18
14 | 041001003002 | 岩石破碎机拆除18厚水泥稳定碎石 18cm 水泥稳定碎石 | ㎡ | 1.00 | 10.3 | 0.73 |  | 6.71 | 1.94 | 0.92
| 0801044换 | 道路基层拆除 岩石破碎机拆除 水泥稳定碎(砾)石基层 厚度15cm[实际厚度=18] | 10㎡ | 0.100 | 102.92 | 7.27 |  | 67.05 | 19.42 | 9.18
15 | 041001003003 | 风镐拆除20厚水泥稳定碎石 20cm 水泥稳定碎石 | ㎡ | 1.00 | 27.87 | 6.28 | 0.25 | 13.67 | 5.21 | 2.46
| 0801038换 | 道路基层拆除 风镐拆除 水泥稳定碎(砾)石基层 厚度15cm[实际厚度=20] | 10㎡ | 0.100 | 278.81 | 62.83 | 2.48 | 136.72 | 52.14 | 24.64
16 | 041001003004 | 岩石破碎机拆除20水泥稳定碎石 20cm 水泥稳定碎石 | ㎡ | 1.00 | 11.25 | 0.81 |  | 7.32 | 2.12 | 1
| 0801044换 | 道路基层拆除 岩石破碎机拆除 水泥稳定碎(砾)石基层 厚度15cm[实际厚度=20] | 10㎡ | 0.100 | 112.5 | 8.09 |  | 73.15 | 21.23 | 10.03
17 | 041001003005 | 风镐拆除30厚水泥稳定碎石 30cm 水泥稳定碎石 | ㎡ | 1.00 | 36.2 | 9.31 | 0.36 | 16.57 | 6.76 | 3.2
| 0801038换 | 道路基层拆除 风镐拆除 水泥稳定碎(砾)石基层 厚度15cm[实际厚度=30] | 10㎡ | 0.100 | 361.93 | 93.07 | 3.55 | 165.73 | 67.62 | 31.96
18 | 041001003006 | 岩石破碎机拆除30厚水泥稳定碎石 30cm 水泥稳定碎石 | ㎡ | 1.00 | 16.04 | 1.22 |  | 10.36 | 3.03 | 1.43
| 0801044换 | 道路基层拆除 岩石破碎机拆除 水泥稳定碎(砾)石基层 厚度15cm[实际厚度=30] | 10㎡ | 0.100 | 160.36 | 12.17 |  | 103.63 | 30.26 | 14.3
19 | 041001003007 | 风镐拆除36厚水泥稳定碎石 36cm 水泥稳定碎石 | ㎡ | 1.00 | 41.18 | 11.12 | 0.42 | 18.31 | 7.69 | 3.64
表－09
工程量清单综合单价分析表
工程名称:崇左市江州区2025年-2027年市政基础设施（道路、排水、桥梁）维护服务项目 | [9 empty] | 第4页 共28页
序号 | 项目编码 | 项目名称及项目 特征描述 | 单位 | 工程量 | 综合单价 (元) | 综合单价
[6 empty] | 人工费 | 材料费 | 机械费 | 管理费 | 利润 | 其中： 暂估价
| 0801038换 | 道路基层拆除 风镐拆除 水泥稳定碎(砾)石基层 厚度15cm[实际厚度=36] | 10㎡ | 0.100 | 411.8 | 111.22 | 4.2 | 183.12 | 76.91 | 36.35
20 | 041001003008 | 岩石破碎机拆除36厚水泥稳定碎石 36cm 水泥稳定碎石 | ㎡ | 1.00 | 18.91 | 1.46 |  | 12.19 | 3.57 | 1.69
| 0801044换 | 道路基层拆除 岩石破碎机拆除 水泥稳定碎(砾)石基层 厚度15cm[实际厚度=36] | 10㎡ | 0.100 | 189.07 | 14.62 |  | 121.91 | 35.68 | 16.86
21 | 040102001001 | 装挖级配碎石 履带式液压挖掘机拆装挖配碎石 |  | 1.00 | 6.66 | 0.55 |  | 5.46 | 0.41 | 0.24
| C1-0085换 | 履带式液压挖掘机挖石碴斗容量（1.25） 装车 | 1000 | 0.00100 | 6664.64 | 549.12 |  | 5462.1 | 412.97 | 240.45
22 | 040103002001 | 余方弃置-挖土装车 各类石方开挖及破碎后废渣 |  | 1.00 | 16.85 | 0.81 |  | 11.36 | 3.18 | 1.5
| 0801007换 | 机械挖土 液压挖掘机(斗容量0.4以内) (含装车) | 10 | 0.100 | 168.48 | 8.06 |  | 113.6 | 31.79 | 15.03
23 | 桂040103003001 | 土石方运输1k内 废渣运输1km内 | ·km | 1.00 | 10.11 |  |  | 7.3 | 1.91 | 0.9
| 0801017换 | 自卸汽车运输(1km内) (机械装车) 5t自卸汽车[实际运距=1] | 10 | 0.100 | 101.15 |  |  | 73.04 | 19.09 | 9.02
24 | 桂040103003002 | 土石方运输每增1km 暂按增运1km计算，结算据实结算 | ·km | 1.00 | 2.72 |  |  | 1.97 | 0.51 | 0.24
| 0801019换 | 自卸汽车运输 每增1km运距 5t自卸汽车 | 10 | 0.100 | 27.25 |  |  | 19.68 | 5.14 | 2.43
25 | 010103002001 | 弃土费 实际弃土费用按实结算 |  | 1.00 | 5.71 |  | 5.71
| B- | 弃土费 |  | 1.00 | 5.71 |  | 5.71
恢复道路
26 | 040201001001 | 预压地基 土基压实(回弹模量35Mpa) | ㎡ | 1.00 | 0.22 | 0.07 |  | 0.13 | 0.01 | 0.01
| C1-0092 | 原土碾压 | 1000㎡ | 0.00100 | 221.59 | 68.64 |  | 131.23 | 13.73 | 7.99
27 | 040202011001 | 15厚级配碎石基层修补 机械铺筑 15cm 级配碎石 | ㎡ | 1.00 | 26.71 | 2.44 | 15.83 | 5.42 | 2.05 | 0.97
表－09
工程量清单综合单价分析表
工程名称:崇左市江州区2025年-2027年市政基础设施（道路、排水、桥梁）维护服务项目 | [9 empty] | 第5页 共28页
序号 | 项目编码 | 项目名称及项目 特征描述 | 单位 | 工程量 | 综合单价 (元) | 综合单价
[6 empty] | 人工费 | 材料费 | 机械费 | 管理费 | 利润 | 其中： 暂估价
| 0802014换 | 级配碎石基层修补 机械铺筑 厚度20cm[实际厚度=15] | 100㎡ | 0.0100 | 2672.47 | 244.33 | 1583.44 | 542.09 | 205.49 | 97.12
28 | 040202011002 | 15厚级配碎石基层修补 人工铺筑 15cm 级配碎石 | ㎡ | 1.00 | 24.14 | 3.27 | 15.83 | 2.73 | 1.57 | 0.74
| 0802012换 | 级配碎石基层修补 人工铺筑 厚度20cm[实际厚度=15] | 100㎡ | 0.0100 | 2414.23 | 326.7 | 1583.44 | 273.24 | 156.76 | 74.09
29 | 040202011003 | 20厚级配碎石基层修补 机械铺筑 20cm 级配碎石 | ㎡ | 1.00 | 32.5 | 2.82 | 21.09 | 5.42 | 2.15 | 1.02
| 0802014换 | 级配碎石基层修补 机械铺筑 厚度20cm | 100㎡ | 0.0100 | 3250.12 | 281.95 | 2108.99 | 542.09 | 215.32 | 101.77
30 | 040202011004 | 20厚级配碎石基层修补 人工铺筑 20cm 级配碎石 | ㎡ | 1.00 | 30.91 | 4.36 | 21.09 | 2.73 | 1.85 | 0.88
| 0802012换 | 级配碎石基层修补 人工铺筑 厚度20cm[实际厚度=20] | 100㎡ | 0.0100 | 3090.59 | 435.6 | 2108.99 | 273.24 | 185.22 | 87.54
31 | 040202015001 | 18厚5%水泥稳定碎石上基层 18cm 5%水泥稳定碎石上基层 含摊铺 | ㎡ | 1.00 | 31.61 | 1.34 | 24.29 | 4.07 | 1.33 | 0.58
| C2-0043换 | 水泥稳定碎（砾）石摊铺 集中拌制 水泥稳定碎石基层 水泥含量5% 厚15cm[实际厚度=18] | 100㎡ | 0.0100 | 2809.46 | 99.44 | 2425.02 | 184.51 | 69.97 | 30.52
| C2-0057 | 机械铺筑厂拌基层混合料 机械铺筑基层 摊铺机 | 100㎡ | 0.0100 | 351.37 | 34.23 | 3.72 | 222.55 | 63.27 | 27.6
32 | 040202015002 | 18厚4%水泥稳定碎石下基层 18cm 4%水泥稳定碎石下基层 含摊铺 | ㎡ | 1.00 | 30.04 | 1.34 | 22.94 | 3.91 | 1.29 | 0.56
| C2-0039换 | 水泥稳定碎（砾）石摊铺 集中拌制 水泥稳定碎石基层 水泥含量4% 厚15cm[实际厚度=18] | 100㎡ | 0.0100 | 2653.25 | 99.44 | 2290.31 | 168.63 | 66.05 | 28.82
| C2-0057 | 机械铺筑厂拌基层混合料 机械铺筑基层 摊铺机 | 100㎡ | 0.0100 | 351.37 | 34.23 | 3.72 | 222.55 | 63.27 | 27.6
33 | 040202015003 | 20厚5%水泥稳定碎石上基层 20cm 5%水泥稳定碎石上基层 含摊铺 | ㎡ | 1.00 | 34.73 | 1.45 | 26.98 | 4.27 | 1.41 | 0.62
| C2-0043换 | 水泥稳定碎（砾）石摊铺 集中拌制 水泥稳定碎石基层 水泥含量5% 厚15cm[实际厚度=20] | 100㎡ | 0.0100 | 3121.7 | 110.85 | 2694.2 | 204.91 | 77.8 | 33.94
| C2-0057 | 机械铺筑厂拌基层混合料 机械铺筑基层 摊铺机 | 100㎡ | 0.0100 | 351.37 | 34.23 | 3.72 | 222.55 | 63.27 | 27.6
表－09
工程量清单综合单价分析表
工程名称:崇左市江州区2025年-2027年市政基础设施（道路、排水、桥梁）维护服务项目 | [9 empty] | 第6页 共28页
序号 | 项目编码 | 项目名称及项目 特征描述 | 单位 | 工程量 | 综合单价 (元) | 综合单价
[6 empty] | 人工费 | 材料费 | 机械费 | 管理费 | 利润 | 其中： 暂估价
34 | 040202015004 | 20厚4%水泥稳定碎石下基层 20cm 4%水泥稳定碎石下基层 含摊铺 | ㎡ | 1.00 | 33 | 1.45 | 25.48 | 4.1 | 1.37 | 0.6
| C2-0039换 | 水泥稳定碎（砾）石摊铺 集中拌制 水泥稳定碎石基层 水泥含量4% 厚15cm[实际厚度=20] | 100㎡ | 0.0100 | 2948.2 | 110.85 | 2544.62 | 187.24 | 73.45 | 32.04
| C2-0057 | 机械铺筑厂拌基层混合料 机械铺筑基层 摊铺机 | 100㎡ | 0.0100 | 351.37 | 34.23 | 3.72 | 222.55 | 63.27 | 27.6
35 | 040202015005 | 30厚水泥稳定碎石(4.0%) 30cm 4%水泥稳定碎石下基层 含摊铺 | ㎡ | 1.00 | 47.75 | 2.02 | 38.2 | 5.03 | 1.74 | 0.76
| C2-0039换 | 水泥稳定碎（砾）石摊铺 集中拌制 水泥稳定碎石基层 水泥含量4% 厚15cm[实际厚度=30] | 100㎡ | 0.0100 | 4422.94 | 167.91 | 3816.1 | 280.31 | 110.44 | 48.18
| C2-0057 | 机械铺筑厂拌基层混合料 机械铺筑基层 摊铺机 | 100㎡ | 0.0100 | 351.37 | 34.23 | 3.72 | 222.55 | 63.27 | 27.6
36 | 040202015006 | 36厚5%水泥稳定碎石 36cm5%水泥稳定碎石 含摊铺 | ㎡ | 1.00 | 59.71 | 2.36 | 48.51 | 5.91 | 2.04 | 0.89
| C2-0043换 | 水泥稳定碎（砾）石摊铺 集中拌制 水泥稳定碎石基层 水泥含量5% 厚15cm[实际厚度=36] | 100㎡ | 0.0100 | 5619.64 | 202.14 | 4847.63 | 368.07 | 140.5 | 61.3
| C2-0057 | 机械铺筑厂拌基层混合料 机械铺筑基层 摊铺机 | 100㎡ | 0.0100 | 351.37 | 34.23 | 3.72 | 222.55 | 63.27 | 27.6
37 | 桂011708001001 | 水泥稳定碎石运输 运输1km以内 |  | 1.00 | 14.49 |  |  | 10.7 | 2.64 | 1.15
| C2-0052 | 自卸汽车运输厂拌基层混合料 自卸汽车装载 1km 12t | 100 | 0.0100 | 1448.68 |  |  | 1070 | 263.65 | 115.03
38 | 桂011708001002 | 水泥稳定碎石增运 暂按增运1km，结算据实结算 |  | 1.00 | 2.15 |  |  | 1.59 | 0.39 | 0.17
| C2-0053换 | 自卸汽车运输厂拌基层混合料 自卸汽车装载 每增运1km 12t | 100 | 0.0100 | 215.04 |  |  | 158.83 | 39.14 | 17.07
39 | 040203006001 | 8厚粗粒式沥青砼 机械摊铺 8cm 粗粒式沥青砼(AC-25) | ㎡ | 1.00 | 90.14 | 0.56 | 77.25 | 8.75 | 2.43 | 1.15
| 0802027换 | 沥青混凝土路面修补 机械摊铺 粗粒式沥青混凝土面层 7cm[实际厚度=8] | 100㎡ | 0.0100 | 9014.76 | 56.32 | 7725.14 | 874.95 | 243.34 | 115.01
表－09
工程量清单综合单价分析表
工程名称:崇左市江州区2025年-2027年市政基础设施（道路、排水、桥梁）维护服务项目 | [9 empty] | 第7页 共28页
序号 | 项目编码 | 项目名称及项目 特征描述 | 单位 | 工程量 | 综合单价 (元) | 综合单价
[6 empty] | 人工费 | 材料费 | 机械费 | 管理费 | 利润 | 其中： 暂估价
40 | 040203006002 | 8厚粗粒式沥青砼 人工摊铺 8cm 粗粒式沥青砼(AC-25) | ㎡ | 1.00 | 91.81 | 7.23 | 77.25 | 3.28 | 2.75 | 1.3
| 0802021换 | 沥青混凝土路面修补 人工摊铺 粗粒式沥青混凝土面层 7cm[实际厚度=8] | 100㎡ | 0.0100 | 9180.95 | 723.01 | 7725.14 | 328.27 | 274.7 | 129.83
41 | 040203006003 | 6厚中粒式沥青砼 机械摊铺 6cm 中粒式沥青砼(AC-20) | ㎡ | 1.00 | 72.84 | 0.46 | 61.6 | 7.66 | 2.12 | 1
| 0802029换 | 沥青混凝土路面修补 机械摊铺 中粒式沥青混凝土面层 5cm[实际厚度=6] | 100㎡ | 0.0100 | 7284.57 | 46.26 | 6160.28 | 765.62 | 212.14 | 100.27
42 | 040203006004 | 6厚中粒式沥青砼 人工摊铺 6cm 中粒式沥青砼(AC-20) | ㎡ | 1.00 | 74 | 5.67 | 61.6 | 3.28 | 2.34 | 1.11
| 0802023换 | 沥青混凝土路面修补 人工摊铺 中粒式沥青混凝土面层 5cm[实际厚度=6] | 100㎡ | 0.0100 | 7400.03 | 566.99 | 6160.28 | 328.27 | 233.93 | 110.56
43 | 040203006005 | 8厚中粒式沥青砼 机械摊铺 8cm 中粒式沥青砼(AC-20) | ㎡ | 1.00 | 94.83 | 0.58 | 82.13 | 8.59 | 2.4 | 1.13
| 0802029换 | 沥青混凝土路面修补 机械摊铺 中粒式沥青混凝土面层 5cm[实际厚度=8] | 100㎡ | 0.0100 | 9483.72 | 57.83 | 8213.62 | 859.34 | 239.66 | 113.27
44 | 040203006006 | 8厚中粒式沥青砼 人工摊铺 8cm 中粒式沥青砼(AC-20) | ㎡ | 1.00 | 96.27 | 6.93 | 82.13 | 3.28 | 2.67 | 1.26
| 0802023换 | 沥青混凝土路面修补 人工摊铺 中粒式沥青混凝土面层 5cm[实际厚度=8] | 100㎡ | 0.0100 | 9627.77 | 692.92 | 8213.62 | 328.27 | 266.84 | 126.12
45 | 040203006007 | 4厚细粒SBS式改性沥青砼 机械摊铺 4cm细粒式沥青混凝士(AC-13C）(SBS) | ㎡ | 1.00 | 57.59 | 0.35 | 47.95 | 6.61 | 1.82 | 0.86
| 0802031换 | 沥青混凝土路面修补 机械摊铺 细粒式沥青混凝土面层 3cm[实际厚度=4] | 100㎡ | 0.0100 | 5759.02 | 34.62 | 4795.05 | 661.49 | 181.89 | 85.97
46 | 040203006008 | 4厚细粒SBS式改性沥青砼 人工摊铺 4cm细粒式沥青混凝士(AC-13C）(SBS) | ㎡ | 1.00 | 58.47 | 4.31 | 47.95 | 3.28 | 1.99 | 0.94
| 0802025换 | 沥青混凝土路面修补 人工摊铺 细粒式沥青混凝土面层 3cm[实际厚度=4] | 100㎡ | 0.0100 | 5847.14 | 431.47 | 4795.05 | 328.27 | 198.52 | 93.83
47 | 040203006009 | 8厚细粒SBS式改性沥青砼 机械摊铺 8cm 细粒式改性沥青砼(AC-13)(SBS) | ㎡ | 1.00 | 108.45 | 0.57 | 95.9 | 8.49 | 2.37 | 1.12
表－09
工程量清单综合单价分析表
工程名称:崇左市江州区2025年-2027年市政基础设施（道路、排水、桥梁）维护服务项目 | [9 empty] | 第8页 共28页
序号 | 项目编码 | 项目名称及项目 特征描述 | 单位 | 工程量 | 综合单价 (元) | 综合单价
[6 empty] | 人工费 | 材料费 | 机械费 | 管理费 | 利润 | 其中： 暂估价
| 0802031换 | 沥青混凝土路面修补 机械摊铺 细粒式沥青混凝土面层 3cm[实际厚度=8] | 100㎡ | 0.0100 | 10845.12 | 57.47 | 9589.95 | 848.92 | 236.84 | 111.94
48 | 040203006010 | 8厚细粒SBS式改性沥青砼 人工摊铺 8cm 细粒式改性沥青砼(AC-13)(SBS) | ㎡ | 1.00 | 109.83 | 6.78 | 95.9 | 3.28 | 2.63 | 1.24
| 0802025换 | 沥青混凝土路面修补 人工摊铺 细粒式沥青混凝土面层 3cm[实际厚度=8] | 100㎡ | 0.0100 | 10983.29 | 677.9 | 9589.95 | 328.27 | 262.91 | 124.26
49 | 040203003001 | 透层、粘层 改性乳化沥青黏油层(1.0L/m2) | ㎡ | 1.00 | 9.63 | 0.95 | 4.7 | 2.61 | 0.93 | 0.44
| 0802036换 | 沥青油层喷洒 石油沥青喷洒 粘油层 | 100㎡ | 0.0100 | 962.78 | 95.04 | 470.18 | 260.68 | 92.95 | 43.93
50 | 040203003002 | 沥青粘层 乳化沥青黏油层(0.4L/m ) | ㎡ | 1.00 | 9.63 | 0.95 | 4.7 | 2.61 | 0.93 | 0.44
| 0802036换 | 沥青油层喷洒 石油沥青喷洒 粘油层 | 100㎡ | 0.0100 | 962.78 | 95.04 | 470.18 | 260.68 | 92.95 | 43.93
51 | 040202016001 | 沥青稳定碎石 1.0cm 沥青碎石下封层 | ㎡ | 1.00 | 15.61 | 1.58 | 8.02 | 3.9 | 1.43 | 0.68
| 0802037换 | 沥青油层喷洒 石油沥青喷洒 封油层 | 100㎡ | 0.0100 | 1561.08 | 158.4 | 802.11 | 389.67 | 143.21 | 67.69
52 | 040309010001 | 防水层 二阶反应型防水粘结层 | ㎡ | 1.00 | 137.06 | 6.23 | 126.06 | 1.71 | 2.08 | 0.98
| 0803007换 | 桥面防水层修补 | 10㎡ | 0.100 | 1370.56 | 62.33 | 1260.6 | 17.07 | 20.75 | 9.81
53 | 040203003003 | 乳化沥青稀浆黏层 乳化沥青稀浆黏层 | ㎡ | 1.00 | 9.63 | 0.95 | 4.7 | 2.61 | 0.93 | 0.44
| 0802036换 | 沥青油层喷洒 石油沥青喷洒 粘油层 | 100㎡ | 0.0100 | 962.78 | 95.04 | 470.18 | 260.68 | 92.95 | 43.93
54 | 040203003004 | 1.0cm乳化沥青稀浆封层 1.0cm乳化沥青稀浆封层 | ㎡ | 1.00 | 15.64 | 1.58 | 8.05 | 3.9 | 1.43 | 0.68
| 0802037换 | 沥青油层喷洒 石油沥青喷洒 封油层 | 100㎡ | 0.0100 | 1564.14 | 158.4 | 805.17 | 389.67 | 143.21 | 67.69
55 | 040203003005 | 1.0cm乳化沥青稀浆透层 1.0cm乳化沥青稀浆透层 | ㎡ | 1.00 | 12.42 | 1.27 | 7.05 | 2.61 | 1.01 | 0.48
| 0802035换 | 沥青油层喷洒 石油沥青喷洒 透油层 | 100㎡ | 0.0100 | 1241.64 | 126.72 | 705.17 | 260.68 | 101.23 | 47.84
表－09
工程量清单综合单价分析表
工程名称:崇左市江州区2025年-2027年市政基础设施（道路、排水、桥梁）维护服务项目 | [9 empty] | 第9页 共28页
序号 | 项目编码 | 项目名称及项目 特征描述 | 单位 | 工程量 | 综合单价 (元) | 综合单价
[6 empty] | 人工费 | 材料费 | 机械费 | 管理费 | 利润 | 其中： 暂估价
人行道拆除做法1
56 | 040204001001 | 拆除4cm 青石板 4cm 青石板 4cm 1:4干硬性水泥砂浆 | ㎡ | 1.00 | 4.7 | 3.39 |  |  | 0.89 | 0.42
| 0801050 | 人行道、路缘石拆除 人工拆除 预制混凝土块料 含砂浆结合层 | 10㎡ | 0.100 | 46.89 | 33.86 |  |  | 8.85 | 4.18
57 | 011602001001 | 混凝土构件拆除 15cm C20无砂大孔混凝土 | ㎡ | 1.00 | 35.93 | 10.08 | 0.23 | 15.7 | 6.74 | 3.18
| 0801054换 | 风镐拆除 现浇混凝土面(垫)层 厚度10cm[实际厚度=15] | 10㎡ | 0.100 | 359.3 | 100.8 | 2.26 | 157.03 | 67.37 | 31.84
58 | 041001003009 | 拆除15cm级配碎石 15cm 级配碎石 | ㎡ | 1.00 | 11.83 | 1.44 | 0.04 | 7.08 | 2.22 | 1.05
| 0801038换 | 道路基层拆除 风镐拆除 水泥稳定碎(砾)石基层 厚度15cm | 10㎡ | 0.020 | 237.26 | 47.71 | 1.94 | 122.22 | 44.4 | 20.99
| 0801044换 | 道路基层拆除 岩石破碎机拆除 水泥稳定碎(砾)石基层 厚度15cm | 10㎡ | 0.080 | 88.57 | 6.05 |  | 57.91 | 16.71 | 7.9
人行道恢复做法1
59 | 040204002001 | 人行道块料铺设 4cm 青石板 4cm 1:4干硬性水泥砂浆 | ㎡ | 1.00 | 129.68 | 24.5 | 87.66 | 5.84 | 7.93 | 3.75
| 0802055换 | 块料面层修补 水泥砂浆垫层 | 100㎡ | 0.0100 | 12966.85 | 2449.5 | 8766.56 | 583.64 | 792.56 | 374.59
60 | 040203007001 | 水泥混凝土 15cm C20无砂大孔混凝土 | ㎡ | 1.00 | 69.64 | 13.27 | 50.6 | 0.05 | 3.86 | 1.86
| C2-0134换 | 人行道块料铺设 混凝土基础 厚度10cm[实际厚度=15]{换:无砂大孔商品混凝土碎石C20} | 100㎡ | 0.0100 | 7591.35 | 1327.04 | 5059.81 | 4.94 | 386.27 | 186.48
61 | 040202011005 | 碎石 15cm 级配碎石 | ㎡ | 1.00 | 24.14 | 3.27 | 15.83 | 2.73 | 1.57 | 0.74
| 0802012换 | 级配碎石基层修补 人工铺筑 厚度20cm[实际厚度=15] | 100㎡ | 0.0100 | 2414.23 | 326.7 | 1583.44 | 273.24 | 156.76 | 74.09
62 | 040204001002 | 人行道整形碾压 土基压实(压实度≥92%) | ㎡ | 1.00 | 3.33 | 2.08 |  | 0.38 | 0.61 | 0.26
表－09
工程量清单综合单价分析表
工程名称:崇左市江州区2025年-2027年市政基础设施（道路、排水、桥梁）维护服务项目 | [9 empty] | 第10页 共28页
序号 | 项目编码 | 项目名称及项目 特征描述 | 单位 | 工程量 | 综合单价 (元) | 综合单价
[6 empty] | 人工费 | 材料费 | 机械费 | 管理费 | 利润 | 其中： 暂估价
| C2-0143 | 人行道整形碾压 | 100㎡ | 0.0100 | 333.35 | 207.85 |  | 38.36 | 60.67 | 26.47
人行道拆除做法2(基层以及面层相同做法同1）
63 | 040204001003 | 拆除6cm彩色透水砖 6cm彩色透水砖 5cm1:5水泥中砂干拌 | ㎡ | 1.00 | 3.91 | 2.82 |  |  | 0.74 | 0.35
| 0801051 | 人行道、路缘石拆除 人工拆除 预制混凝土块料 含砂垫层 | 10㎡ | 0.100 | 39.08 | 28.22 |  |  | 7.37 | 3.49
人行道恢复做法2(基层以及面层相同做法同1）
64 | 040204002002 | 人行道块料铺设 6cm彩色透水砖 5cm1:5水泥中砂干拌 | ㎡ | 1.00 | 62.74 | 12.35 | 39.05 | 4.76 | 4.47 | 2.11
| 0802059换 | 块料面层修补 预制混凝土块料面层 砂垫层 | 100㎡ | 0.0100 | 6273.22 | 1234.64 | 3904.47 | 475.9 | 446.96 | 211.25
人行道做法3(基层以及面层相同做法同1）
65 | 040204002003 | 人行道块料铺设 6cm彩色透水砖 5cm 中粗砂垫层 | ㎡ | 1.00 | 62.74 | 12.35 | 39.05 | 4.76 | 4.47 | 2.11
| 0802059换 | 块料面层修补 预制混凝土块料面层 砂垫层 | 100㎡ | 0.0100 | 6273.22 | 1234.64 | 3904.47 | 475.9 | 446.96 | 211.25
路缘石
66 | 041001005001 | 拆除侧缘石 含拆除原道路侧缘石 | m | 1.00 | 6.44 | 4.65 |  |  | 1.22 | 0.57
| 0801052 | 人行道、路缘石拆除 人工拆除 路缘石 | 10m | 0.100 | 64.39 | 46.5 |  |  | 12.15 | 5.74
67 | 041001005002 | 拆除平石 含拆除原道路平石 | m | 1.00 | 4.34 | 3.13 |  |  | 0.82 | 0.39
| 0801053 | 人行道、路缘石拆除 人工拆除 平石 | 10m | 0.100 | 43.28 | 31.25 |  |  | 8.17 | 3.86
68 | 040204004001 | 安砌侧缘石 含制作安装路缘石 | m | 1.00 | 51.1 | 13.2 | 24.67 | 5.88 | 4.99 | 2.36
| 0802063换 | 路缘石更换 石质路缘石 | 100m | 0.0100 | 5109.79 | 1320.11 | 2467.47 | 587.98 | 498.58 | 235.65
表－09
工程量清单综合单价分析表
工程名称:崇左市江州区2025年-2027年市政基础设施（道路、排水、桥梁）维护服务项目 | [9 empty] | 第11页 共28页
序号 | 项目编码 | 项目名称及项目 特征描述 | 单位 | 工程量 | 综合单价 (元) | 综合单价
[6 empty] | 人工费 | 材料费 | 机械费 | 管理费 | 利润 | 其中： 暂估价
69 | 040204004002 | 安砌平石 含制作安装平石 | m | 1.00 | 66.04 | 13.36 | 39.39 | 5.88 | 5.03 | 2.38
| 0802064换 | 路缘石更换 石质平石 | 100m | 0.0100 | 6603.45 | 1336.26 | 3938.77 | 587.98 | 502.8 | 237.64
道路划线
70 | 040205006001 | 标线 热熔涂料标线 | ㎡ | 1.00 | 38.23 | 7.34 | 21.83 | 4.78 | 2.98 | 1.3
| C2-0223 | 热熔涂料标线 | 10㎡ | 0.100 | 382.28 | 73.36 | 218.3 | 47.76 | 29.84 | 13.02
单价措施项目
| 041106 | 大型机械、设备进出场及安拆、使用
71 | 041106001001 | 大型机械场外运输费 压路机 | 台·次 | 1 | 1040.39 | 81.51 | 105.48 | 572.27 | 189.6 | 91.53
| C1-0450 | 大型机械场外运输费 压路机 | 台次 | 1 | 1134.03 | 81.51 | 105.48 | 572.27 | 189.6 | 91.53
72 | 041106001002 | 大型机械场外运输费 履带式挖掘机 1以外 | 台·次 | 1 | 1280.49 | 81.51 | 143.19 | 713.81 | 230.64 | 111.34
| C1-0442 | 大型机械场外运输费 履带式挖掘机 1以外 | 台次 | 1 | 1395.73 | 81.51 | 143.19 | 713.81 | 230.64 | 111.34
| 041111 | 施工围挡
73 | 桂041109007001 | 施工围挡 暂按高1.8m移动式彩钢板护栏，若实际采用护栏低于该标准，应按实际签证确认进行调整 | m | 1.00 | 26.51 | 7.2 | 8.16 | 6.05 | 3.46 | 1.64
| 0801066换 | 施工护栏 移动式彩钢板护栏 高1.8m | 10m | 0.100 | 265.01 | 71.98 | 81.58 | 60.48 | 34.61 | 16.36
排水工程
分部分项工程
雨水管道路面破除及恢复工程
74 | 041001001010 | 切缝机切缝 使用切缝机切缝 | m | 1.00 | 21.89 | 4.3 | 3.29 | 9.13 | 3.51 | 1.66
| 0801065换 | 切缝机切缝 | 10m | 0.100 | 218.86 | 43.01 | 32.86 | 91.3 | 35.1 | 16.59
表－09
工程量清单综合单价分析表
工程名称:崇左市江州区2025年-2027年市政基础设施（道路、排水、桥梁）维护服务项目 | [9 empty] | 第12页 共28页
序号 | 项目编码 | 项目名称及项目 特征描述 | 单位 | 工程量 | 综合单价 (元) | 综合单价
[6 empty] | 人工费 | 材料费 | 机械费 | 管理费 | 利润 | 其中： 暂估价
75 | 041001004002 | 铣刨路面 使用铣刨机铣刨路面 | ㎡ | 1.00 | 12.48 | 2.76 | 1.07 | 5.48 | 2.15 | 1.02
| 0801037 | 路面铣刨 铣刨机铣刨路面 | 10㎡ | 0.100 | 124.68 | 27.55 | 10.69 | 54.76 | 21.51 | 10.17
76 | 040102001002 | 挖除路基20cm级配碎石 履带式液压挖掘机挖除级配碎石 |  | 1.00 | 6.5 | 0.55 |  | 5.32 | 0.4 | 0.23
| C1-0085换 | 履带式液压挖掘机挖石碴斗容量（1.25） 装车 | 1000 | 0.00100 | 6512.02 | 549.12 |  | 5324.45 | 403.51 | 234.94
77 | 041001003010 | 岩石破碎机拆除路基水泥稳定碎石上下基层 18cm 5%水泥稳定碎石上基层 18cm 4%水泥稳定碎石下基层 | ㎡ | 1.00 | 18.75 | 1.47 |  | 12.07 | 3.55 | 1.66
| 0801044 | 道路基层拆除 岩石破碎机拆除 水泥稳定碎(砾)石基层 厚度15cm | 10㎡ | 0.100 | 87.72 | 6.05 |  | 57.3 | 16.55 | 7.82
| 0801045 | 道路基层拆除 岩石破碎机拆除 水泥稳定碎(砾)石基层 每增减1cm | 10㎡ | 2.100 | 4.75 | 0.41 |  | 3.02 | 0.9 | 0.42
78 | 041001003011 | 风稿破碎机拆除路基水泥稳定碎石上下基层 18cm 5%水泥稳定碎石上基层 18cm 4%水泥稳定碎石下基层 | ㎡ | 1.00 | 41.17 | 11.11 | 0.43 | 18.31 | 7.69 | 3.63
| 0801038换 | 道路基层拆除 风镐拆除 水泥稳定碎(砾)石基层 厚度15cm | 10㎡ | 0.100 | 237.19 | 47.71 | 1.94 | 122.17 | 44.39 | 20.98
| 0801039 | 道路基层拆除 风镐拆除 水泥稳定碎(砾)石基层 每增减1cm | 10㎡ | 2.100 | 8.31 | 3.02 | 0.11 | 2.9 | 1.55 | 0.73
79 | 041001001011 | 岩石破碎机拆除16cm沥青面层 16cm厚沥青砼路面 使用岩石破碎机拆除沥青砼路面 | ㎡ | 1.00 | 14.47 | 0.65 |  | 9.8 | 2.73 | 1.29
| 0801035换 | 沥青混凝土路面拆除 岩石破碎机拆除 厚度10cm[实际厚度=16] | 10㎡ | 0.100 | 144.69 | 6.48 |  | 98.01 | 27.3 | 12.9
80 | 041001001012 | 风镐拆除16cm沥青面层 16cm厚沥青砼路面 使用风镐拆除沥青砼路面 | ㎡ | 1.00 | 32.36 | 7.8 | 0.33 | 15.33 | 6.04 | 2.86
| 0801033换 | 沥青混凝土路面拆除 风镐拆除 厚度10cm[实际厚度=16] | 10㎡ | 0.100 | 323.61 | 78.02 | 3.28 | 153.3 | 60.44 | 28.57
81 | 040202011006 | 20厚级配碎石基层修补 机械铺筑 | ㎡ | 1.00 | 32.44 | 2.82 | 21.09 | 5.38 | 2.14 | 1.01
表－09
工程量清单综合单价分析表
工程名称:崇左市江州区2025年-2027年市政基础设施（道路、排水、桥梁）维护服务项目 | [9 empty] | 第13页 共28页
序号 | 项目编码 | 项目名称及项目 特征描述 | 单位 | 工程量 | 综合单价 (元) | 综合单价
[6 empty] | 人工费 | 材料费 | 机械费 | 管理费 | 利润 | 其中： 暂估价
20cm 级配碎石
| 0802014换 | 级配碎石基层修补 机械铺筑 厚度20cm | 100㎡ | 0.0100 | 3244.72 | 281.95 | 2108.97 | 538.2 | 214.31 | 101.29
82 | 040202011007 | 20厚级配碎石基层修补 人工铺筑 20cm 级配碎石 | ㎡ | 1.00 | 30.89 | 4.36 | 21.09 | 2.72 | 1.85 | 0.87
| 0802012换 | 级配碎石基层修补 人工铺筑 厚度20cm | 100㎡ | 0.0100 | 3089.32 | 435.6 | 2108.97 | 272.34 | 184.98 | 87.43
83 | 040202015007 | 5%水泥稳定碎石上基层 18cm 5%水泥稳定碎石上基层 含摊铺 | ㎡ | 1.00 | 114.45 | 2.01 | 102.4 | 6.89 | 2.19 | 0.96
| C2-0043换 | 水泥稳定碎（砾）石摊铺 集中拌制 水泥稳定碎石基层 水泥含量5% 厚15cm[实际厚度=18] | 100㎡ | 0.0100 | 2787.68 | 99.44 | 2424.74 | 168.63 | 66.05 | 28.82
| C2-0058换 | 沥青稳定碎石混合料摊铺 沥青稳定碎石 厚7cm[实际值=18] | 100㎡ | 0.0100 | 8656.8 | 101.43 | 7815 | 520.33 | 153.2 | 66.84
84 | 040202015008 | 4%水泥稳定碎石下基层 18cm 4%水泥稳定碎石下基层 含摊铺 | ㎡ | 1.00 | 118.24 | 1.99 | 106.27 | 6.85 | 2.18 | 0.95
| C2-0041换 | 水泥稳定碎（砾）石摊铺 集中拌制 水泥稳定砂砾基层 水泥含量4% 厚15cm[实际厚度=18] | 100㎡ | 0.0100 | 3167.18 | 97.81 | 2811.6 | 164.83 | 64.71 | 28.23
| C2-0058换 | 沥青稳定碎石混合料摊铺 沥青稳定碎石 厚7cm[实际值=18] | 100㎡ | 0.0100 | 8656.8 | 101.43 | 7815 | 520.33 | 153.2 | 66.84
85 | 桂011708001003 | 水泥稳定碎石运输 运输1km以内 |  | 1.00 | 13.25 |  |  | 9.79 | 2.41 | 1.05
| C2-0052换 | 自卸汽车运输厂拌基层混合料 自卸汽车装载 1km 12t | 100 | 0.0100 | 1325.2 |  |  | 978.8 | 241.18 | 105.22
86 | 桂011708001004 | 水泥稳定碎石增运 暂按增运1km，结算据实结算 |  | 1.00 | 1.97 |  |  | 1.45 | 0.36 | 0.16
| C2-0053换 | 自卸汽车运输厂拌基层混合料 自卸汽车装载 每增运1km 12t | 100 | 0.0100 | 196.71 |  |  | 145.29 | 35.8 | 15.62
87 | 040203003006 | 封层 1cm改性乳化沥青稀浆封层 | ㎡ | 1.00 | 15.6 | 1.58 | 8.05 | 3.87 | 1.43 | 0.67
| 0802037换 | 沥青油层喷洒 石油沥青喷洒 封油层 | 100㎡ | 0.0100 | 1560.41 | 158.4 | 805.15 | 386.99 | 142.51 | 67.36
表－09
工程量清单综合单价分析表
工程名称:崇左市江州区2025年-2027年市政基础设施（道路、排水、桥梁）维护服务项目 | [9 empty] | 第14页 共28页
序号 | 项目编码 | 项目名称及项目 特征描述 | 单位 | 工程量 | 综合单价 (元) | 综合单价
[6 empty] | 人工费 | 材料费 | 机械费 | 管理费 | 利润 | 其中： 暂估价
88 | 040203003007 | 透层 1cm改性乳化沥青稀浆透层 | ㎡ | 1.00 | 12.4 | 1.27 | 7.05 | 2.59 | 1.01 | 0.48
| 0802035换 | 沥青油层喷洒 石油沥青喷洒 透油层 | 100㎡ | 0.0100 | 1238.82 | 126.72 | 705.16 | 258.65 | 100.7 | 47.59
89 | 040203003008 | 粘层 热沥青粘层油(0.4L/m2) | ㎡ | 1.00 | 9.58 | 0.95 | 4.68 | 2.59 | 0.92 | 0.44
| 0802036换 | 沥青油层喷洒 石油沥青喷洒 粘油层 | 100㎡ | 0.0100 | 957.92 | 95.04 | 468.13 | 258.65 | 92.42 | 43.68
90 | 040203006011 | 4厚细粒SBS式改性沥青砼 机械摊铺 4cm细粒式沥青混凝士(AC-13C）(SBS) | ㎡ | 1.00 | 57.53 | 0.35 | 47.95 | 6.57 | 1.81 | 0.85
| 0802031换 | 沥青混凝土路面修补 机械摊铺 细粒式沥青混凝土面层 3cm[实际厚度=4] | 100㎡ | 0.0100 | 5752.28 | 34.62 | 4795.05 | 656.62 | 180.62 | 85.37
91 | 040203006012 | 4厚细粒SBS式改性沥青砼 人工摊铺 4cm细粒式沥青混凝士(AC-13C）(SBS) | ㎡ | 1.00 | 58.45 | 4.31 | 47.95 | 3.27 | 1.98 | 0.94
| 0802025换 | 沥青混凝土路面修补 人工摊铺 细粒式沥青混凝土面层 3cm[实际厚度=4] | 100㎡ | 0.0100 | 5845.64 | 431.47 | 4795.05 | 327.19 | 198.24 | 93.69
92 | 040203006013 | 5厚中粒式沥青砼 机械摊铺 5cm 中粒式沥青砼(AC-20) | ㎡ | 1.00 | 61.76 | 0.4 | 51.33 | 7.13 | 1.97 | 0.93
| 0802029换 | 沥青混凝土路面修补 机械摊铺 中粒式沥青混凝土面层 5cm[实际厚度=5] | 100㎡ | 0.0100 | 6177.37 | 40.48 | 5133.6 | 713.25 | 196.95 | 93.09
93 | 040203006014 | 5厚中粒式沥青砼 人工摊铺 5cm 中粒式沥青砼(AC-20) | ㎡ | 1.00 | 62.84 | 5.04 | 51.33 | 3.27 | 2.17 | 1.03
| 0802023换 | 沥青混凝土路面修补 人工摊铺 中粒式沥青混凝土面层 5cm[实际厚度=5] | 100㎡ | 0.0100 | 6284.66 | 504.02 | 5133.6 | 327.19 | 217.2 | 102.65
94 | 040203006015 | 7厚粗粒式沥青砼 机械摊铺 7cm 粗粒式沥青砼(AC-25) | ㎡ | 1.00 | 79.59 | 0.51 | 67.59 | 8.16 | 2.26 | 1.07
| 0802027换 | 沥青混凝土路面修补 机械摊铺 粗粒式沥青混凝土面层 7cm[实际厚度=7] | 100㎡ | 0.0100 | 7959.77 | 50.53 | 6759.54 | 816.19 | 226.47 | 107.04
95 | 040203006016 | 7厚粗粒式沥青砼 人工摊铺 7cm 粗粒式沥青砼(AC-25) | ㎡ | 1.00 | 81.22 | 6.57 | 67.59 | 3.27 | 2.57 | 1.22
| 0802021换 | 沥青混凝土路面修补 人工摊铺 粗粒式沥青混凝土面层 7cm[实际厚度=7] | 100㎡ | 0.0100 | 8122.94 | 657.36 | 6759.54 | 327.19 | 257.26 | 121.59
表－09
工程量清单综合单价分析表
工程名称:崇左市江州区2025年-2027年市政基础设施（道路、排水、桥梁）维护服务项目 | [9 empty] | 第15页 共28页
序号 | 项目编码 | 项目名称及项目 特征描述 | 单位 | 工程量 | 综合单价 (元) | 综合单价
[6 empty] | 人工费 | 材料费 | 机械费 | 管理费 | 利润 | 其中： 暂估价
96 | 040103002002 | 余方弃置-挖土装车 各类石方开挖及破碎后废渣 |  | 1.00 | 11.07 | 0.54 |  | 7.45 | 2.09 | 0.99
| 0801007 | 机械挖土 液压挖掘机(斗容量0.4以内) (含装车) | 10 | 0.100 | 110.59 | 5.38 |  | 74.48 | 20.87 | 9.86
97 | 桂040103003003 | 土石方运输1k内 废渣运输1km内 | ·km | 1.00 | 10.08 |  |  | 7.28 | 1.9 | 0.9
| 0801017换 | 自卸汽车运输(1km内) (机械装车) 5t自卸汽车[实际运距=1] | 10 | 0.100 | 100.79 |  |  | 72.78 | 19.02 | 8.99
98 | 桂040103003004 | 土石方运输每增1km 暂按增运1km计算，结算据实结算 | ·km | 1.00 | 2.71 |  |  | 1.96 | 0.51 | 0.24
| 0801019 | 自卸汽车运输 每增1km运距 5t自卸汽车 | 10 | 0.100 | 27.15 |  |  | 19.61 | 5.12 | 2.42
99 | 010103002002 | 余土弃置弃土费 实际弃土费用按实结算 |  | 1.00 | 5.71 |  | 5.71
| B- | 弃土费 |  | 1.00 | 5.71 |  | 5.71
雨水管道土方工程
100 | 040101002001 | 挖沟槽土方（不装车） 土质：三类土 |  | 1.00 | 42.68 | 27.89 |  | 2.93 | 8.05 | 3.81
| 0801008 | 机械挖土 液压挖掘机(斗容量1.25以内) (不装车) | 10 | 0.070 | 65.5 | 5.38 |  | 41.92 | 12.36 | 5.84
| 0801003 | 人工挖土 挖沟槽、基坑土方 （深m以内）4 | 10 | 0.030 | 1269.89 | 917.02 |  |  | 239.62 | 113.25
101 | 040101001001 | 挖沟槽土方（装车） 土质：三类土 |  | 1.00 | 45.04 | 27.89 |  | 4.63 | 8.5 | 4.02
| 0801009 | 机械挖土 液压挖掘机(斗容量1.25以内) (含装车) | 10 | 0.070 | 99.01 | 5.38 |  | 66.12 | 18.68 | 8.83
| 0801003 | 人工挖土 挖沟槽、基坑土方 （深m以内）4 | 10 | 0.030 | 1269.89 | 917.02 |  |  | 239.62 | 113.25
102 | 010103001001 | 回填方 原土回填 |  | 1.00 | 73.6 | 20.18 | 0.08 | 32.91 | 13.87 | 6.56
| 0801023换 | 土方回填 人工填土夯实 槽、坑 | 10 | 0.100 | 735.9 | 201.8 | 0.78 | 329.05 | 138.71 | 65.56
103 | 040103001001 | 管道粗砂回填 粗砂回填 |  | 1.00 | 203.85 | 18.35 | 132.52 | 33.16 | 13.46 | 6.36
表－09
工程量清单综合单价分析表
工程名称:崇左市江州区2025年-2027年市政基础设施（道路、排水、桥梁）维护服务项目 | [9 empty] | 第16页 共28页
序号 | 项目编码 | 项目名称及项目 特征描述 | 单位 | 工程量 | 综合单价 (元) | 综合单价
[6 empty] | 人工费 | 材料费 | 机械费 | 管理费 | 利润 | 其中： 暂估价
| 0801024换 | 粒料、混凝土回填 人工回填粒料 砂 | 10 | 0.100 | 2038.55 | 183.53 | 1325.24 | 331.57 | 134.6 | 63.61
104 | 040103001002 | 管道砼基础 C20混凝土基础 |  | 1.00 | 368.72 | 34.6 | 321.21 | 0.49 | 8.65 | 3.77
| C5-0727换 | 混凝土基础 混凝土{换:碎石 GD40 商品普通砼 C20} | 10 | 0.100 | 3687.13 | 346.02 | 3212.09 | 4.85 | 86.45 | 37.72
| 0405 | 雨水管道更换修复工程
105 | 040501001001 | Ⅱ级承插口钢筋混凝土管d300 橡胶圈承插连接 管道闭水试验 | m | 1.00 | 114.7 | 11.88 | 93.43 | 3.83 | 3.87 | 1.69
| C5-0103换 | 承插式（胶圈接口）混凝土管敷设 人机配合下管（300mm以内） | 100m | 0.0100 | 11147.39 | 1036.81 | 9226.31 | 382.12 | 349.62 | 152.53
| C5-0255 | 管道闭水试验 管径（mm以内）400{水泥砂浆中砂M7.5 水泥砂浆 1∶2} | 100m | 0.0100 | 322.25 | 150.79 | 117.27 | 0.61 | 37.3 | 16.28
106 | 040501001002 | Ⅱ级承插口钢筋混凝土管d600 橡胶圈承插连接 管道闭水试验 | m | 1.00 | 189.14 | 23.22 | 146.76 | 8.08 | 7.71 | 3.37
| C5-0106换 | 承插式（胶圈接口）混凝土管敷设 人机配合下管（600mm以内） | 100m | 0.0100 | 18322.59 | 2073.21 | 14423.24 | 806.88 | 709.65 | 309.61
| C5-0256换 | 管道闭水试验 管径（mm以内）600{换:水泥砂浆中砂M7.5 换:水泥砂浆 1∶2} | 100m | 0.0100 | 592.03 | 249.02 | 253.23 | 1.22 | 61.66 | 26.9
107 | 040501001003 | Ⅱ级承插口钢筋混凝土管d800 橡胶圈承插连接 管道闭水试验 | m | 1.00 | 330.57 | 31.33 | 273.66 | 10.7 | 10.36 | 4.52
| C5-0107换 | 承插式（胶圈接口）混凝土管敷设 人机配合下管（800mm以内） | 100m | 0.0100 | 32154.35 | 2778.68 | 26946.21 | 1068.09 | 947.84 | 413.53
| C5-0257换 | 管道闭水试验 管径（mm以内）800{换:水泥砂浆中砂M7.5 换:水泥砂浆 1∶2} | 100m | 0.0100 | 902.78 | 354.65 | 419.67 | 2.18 | 87.92 | 38.36
108 | 040501001004 | Ⅱ级承插口钢筋混凝土管d1000 橡胶圈承插连接 管道闭水试验 | m | 1.00 | 448.48 | 29.17 | 387.13 | 16.14 | 11.17 | 4.87
表－09
工程量清单综合单价分析表
工程名称:崇左市江州区2025年-2027年市政基础设施（道路、排水、桥梁）维护服务项目 | [9 empty] | 第17页 共28页
序号 | 项目编码 | 项目名称及项目 特征描述 | 单位 | 工程量 | 综合单价 (元) | 综合单价
[6 empty] | 人工费 | 材料费 | 机械费 | 管理费 | 利润 | 其中： 暂估价
| C5-0064换 | 平接（企口）式混凝土管道铺设 人机配合下管 管径（1000mm以内） | 100m | 0.0100 | 43529.29 | 2416.86 | 38075.99 | 1610.99 | 992.46 | 432.99
| C5-0258换 | 管道闭水试验 管径（mm以内）1000{换:水泥砂浆中砂M7.5 换:水泥砂浆 1∶2} | 100m | 0.0100 | 1319.14 | 500.56 | 636.85 | 3.39 | 124.17 | 54.17
109 | 040501001005 | Ⅱ级承插口钢筋混凝土管d1200 橡胶圈承插连接 管道闭水试验 | m | 1.00 | 588.48 | 29.01 | 519.56 | 21.9 | 12.54 | 5.47
| C5-0066换 | 平接（企口）式混凝土管道铺设 人机配合下管 管径（1200mm以内） | 100m | 0.0100 | 57030.61 | 2242.67 | 51036.31 | 2184.76 | 1090.92 | 475.95
| C5-0259换 | 管道闭水试验 管径（mm以内）1200{换:水泥砂浆中砂M7.5 换:水泥砂浆 1∶2} | 100m | 0.0100 | 1817.1 | 657.94 | 919.72 | 4.87 | 163.32 | 71.25
110 | 040501001006 | Ⅱ级承插口钢筋混凝土管d1350 橡胶圈承插连接 管道闭水试验 | m | 1.00 | 744.17 | 32.48 | 668.24 | 23.6 | 13.82 | 6.03
| C5-0067换 | 平接（企口）式混凝土管道铺设 人机配合下管 管径（1350mm以内） | 100m | 0.0100 | 72149.78 | 2446.44 | 65650 | 2354.35 | 1182.91 | 516.08
| C5-0260换 | 管道闭水试验 管径（mm以内）1350{换:水泥砂浆中砂M7.5 换:水泥砂浆 1∶2} | 100m | 0.0100 | 2267.95 | 801.82 | 1174.12 | 6.09 | 199.07 | 86.85
111 | 040501001007 | Ⅱ级承插口钢筋混凝土管d1500 橡胶圈承插连接 管道闭水试验 | m | 1.00 | 854.82 | 38.07 | 761.51 | 30.85 | 16.98 | 7.41
| C5-0068换 | 平接（企口）式混凝土管道铺设 人机配合下管 管径（1500mm以内） | 100m | 0.0100 | 82739.73 | 2845.03 | 74721.82 | 3077.06 | 1459.2 | 636.62
| C5-0261换 | 管道闭水试验 管径（mm以内）1500{换:水泥砂浆中砂M7.5 换:水泥砂浆 1∶2} | 100m | 0.0100 | 2741.48 | 961.73 | 1429.14 | 7.57 | 238.84 | 104.2
112 | 040501001008 | Ⅱ级承插口钢筋混凝土管d1800 橡胶圈承插连接 管道闭水试验 | m | 1.00 | 1300.54 | 58.56 | 1161.3 | 44.28 | 25.34 | 11.06
| C5-0070换 | 平接（企口）式混凝土管道铺设 人机配合下管 管径（1800mm以内） | 100m | 0.0100 | 125082.82 | 4067.84 | 113602.78 | 4411.4 | 2089.28 | 911.52
| C5-0263换 | 管道闭水试验 管径（mm以内）1800{换:水泥砂浆中砂M7.5 换:水泥砂浆 1∶2} | 100m | 0.0100 | 4970.86 | 1788.49 | 2527.15 | 16.45 | 444.74 | 194.03
表－09
工程量清单综合单价分析表
工程名称:崇左市江州区2025年-2027年市政基础设施（道路、排水、桥梁）维护服务项目 | [9 empty] | 第18页 共28页
序号 | 项目编码 | 项目名称及项目 特征描述 | 单位 | 工程量 | 综合单价 (元) | 综合单价
[6 empty] | 人工费 | 材料费 | 机械费 | 管理费 | 利润 | 其中： 暂估价
| 0405 | 雨水清淤疏通工程
113 | 031103001001 | 疏通管道（管径、疏通方式综合考虑） d300 II级承插式钢筋混凝土管 d400 II级承插式钢筋混凝土管 d600 II级承插式钢筋混凝土管 d800以下为高压冲洗车疏通 | m | 1.00 | 27.51 | 3.96 | 1.01 | 15.18 | 5 | 2.36
| 0805033换 | 高压冲洗车疏通管道 管径60cm以内 | 10m | 0.100 | 275.05 | 39.6 | 10.06 | 151.76 | 50 | 23.63
114 | 040101005001 | 管内清理淤 d800 II级承插式钢筋混凝土管 d1000 II级承插式钢筋混凝土管 d1200 II级平口式钢筋混凝土管 d1350 II级平口式钢筋混凝土管 d1500 钢筋混凝土钢承口顶推管 d1650 钢筋混凝土钢承口顶推管 d1800 钢筋混凝土钢承口顶推管 d2000 钢筋混凝土钢承口顶推管 d2200 钢筋混凝土钢承口顶推管 d2400 钢筋混凝土钢承口顶推管 d2600 钢筋混凝土钢承口顶推管 d800以上为人工清淤 | m | 1.00 | 238.78 | 51.69 | 14.15 | 120.89 | 34.83 | 17.22
| 994404002 | 污水泵[出口直径100mm] | 台班 | 0.1 | 116.38 |  |  | 85.96 | 21.18 | 9.24
| 994407002 | 泥浆泵[出口直径100mm] | 台班 | 0.1 | 227.58 |  |  | 168.09 | 41.42 | 18.07
| 0805026换 | 人工进管疏通 管径150cm以内 积泥60%以内 | 10m | 0.100 | 1107.78 | 308.88 | 141.46 | 388.92 | 182.34 | 86.18
| C3-0100换 | 泥浆运输 运距1km内[实际值=5] | 10 | 0.100 | 936.09 | 208.01 |  | 565.94 | 103.4 | 58.74
115 | 040101005002 | 雨水口篦子清淤 雨水口篦子清淤，含清淤外运等 清淤深度0.4m | 座 | 1 | 116.74 | 11.88 |  | 72.42 | 22.03 | 10.41
| 0805052 | 清捞雨水口 吸泥车清捞 | 座 | 1 | 116.74 | 11.88 |  | 72.42 | 22.03 | 10.41
雨水构筑物工程
表－09
工程量清单综合单价分析表
工程名称:崇左市江州区2025年-2027年市政基础设施（道路、排水、桥梁）维护服务项目 | [9 empty] | 第19页 共28页
序号 | 项目编码 | 项目名称及项目 特征描述 | 单位 | 工程量 | 综合单价 (元) | 综合单价
[6 empty] | 人工费 | 材料费 | 机械费 | 管理费 | 利润 | 其中： 暂估价
116 | 041001009001 | 拆除双联雨水口 参考新建井所需材料用量 | 座 | 1 | 466.99 | 22.24 |  | 314.98 | 88.12 | 41.65
| 0801061 | 构筑物拆除 岩石破碎机拆除 砖砌体 | 10 | 0.100 | 606.22 | 26.14 |  | 411.63 | 114.39 | 54.06
| 0801063 | 构筑物拆除 岩石破碎机拆除 混凝土 | 10 | 0.100 | 1785.91 | 78.89 |  | 1210.76 | 336.99 | 159.27
| 0801064 | 构筑物拆除 岩石破碎机拆除 钢筋混凝土 | 10 | 0.100 | 2277.62 | 117.34 |  | 1527.39 | 429.77 | 203.12
117 | 040504009001 | 双联雨水口（设0.3沉砂槽） 1.雨水箅子材质、规格:复合材料疏框600*400*40mm 2.垫层、基础材质及厚度:碎石垫层100mm厚，C20混凝土基础200mm厚 3.混凝土强度等级:C20 4.砌筑材料品种、规格:MU10砖 5.砂浆品种、强度等级及配合比:M7.5水泥砂浆 6.预制C30钢筋混凝土井座及过梁 7.模板制作、安装及拆除等 8.内壁抹灰：1:2水泥砂浆抹面 9.做法详见设计图纸：PS-32、PS-22 | 座 | 1 | 1551.64 | 425.56 | 959.41 | 11.87 | 107.78 | 47.02
| C5-0669 | 非定型井垫层 碎石 | 10 | 0.024 | 1785.64 | 674.17 | 851.88 | 15.51 | 169.94 | 74.14
| C5-0671换 | 非定型井垫层 混凝土{换:碎石 GD20 商品普通砼 C20} | 10 | 0.037 | 3602.37 | 296.3 | 3194.35 | 5.06 | 74.26 | 32.4
| C5-2226换 | 混凝土基础垫层 复合木模 | 10㎡ | 0.116 | 478.37 | 264.91 | 102.37 | 12.81 | 68.43 | 29.85
| C5-0673换 | 非定型井砌筑 砖砌 矩形{换:水泥砂浆中砂M7.5} | 10 | 0.096 | 6113.6 | 1574.53 | 3936.95 | 33.16 | 396.13 | 172.83
| C5-0678换 | 非定型井抹灰 砖墙 井内侧 20mm[水泥砂浆1∶2]{换:水泥砂浆 1∶2} | 100 | 0.0298 | 4283.6 | 2492 | 867.02 | 31.51 | 621.79 | 271.28
| C5-0700换 | 非定型井井盖（箅）制作 井圈{换:碎石 GD40 商品普通砼 C30} | 10 | 0.012 | 4139.5 | 530.23 | 3418.33 | 2.43 | 131.25 | 57.26
| C5-2247换 | 预制混凝土模板 井圈 复合木模 | 10㎡ | 0.108 | 486.33 | 313.81 | 53.58 | 5.82 | 78.76 | 34.36
| C5-0702换 | 非定型井井盖（箅）制作 小型构件（过梁、进水石）{换:碎石 GD40 商品普通砼 C30} | 10 | 0.006 | 4289.93 | 619.23 | 3448.26 | 2.43 | 153.18 | 66.83
表－09
工程量清单综合单价分析表
工程名称:崇左市江州区2025年-2027年市政基础设施（道路、排水、桥梁）维护服务项目 | [9 empty] | 第20页 共28页
序号 | 项目编码 | 项目名称及项目 特征描述 | 单位 | 工程量 | 综合单价 (元) | 综合单价
[6 empty] | 人工费 | 材料费 | 机械费 | 管理费 | 利润 | 其中： 暂估价
| C5-2249换 | 预制混凝土模板 小型构件 复合木模 | 10㎡ | 0.056 | 646.76 | 427.93 | 50.69 | 12.33 | 108.48 | 47.33
| C1-0405换 | 小型构件运输 汽车运输 机械装卸 运距1km | 10 | 0.006 | 1052.17 | 113.94 |  | 663.2 | 191.49 | 83.54
| C5-0708换 | 非定型井井盖、井箅安装 小型构件（过梁、进水石） | 10 | 0.006 | 533.21 | 386.36 | 10.12 |  | 95.2 | 41.53
| C5-0705换 | 非定型井井盖、井箅安装 雨水井 复合平箅{换:水泥砂浆 1∶2} | 10套 | 0.1 | 2457.09 | 433.06 | 1870.77 |  | 106.71 | 46.55
| C3-0552换 | 钢筋制作、安装 φ10以内 | t | 0.014 | 4984.8 | 1143.59 | 3402.96 | 24.77 | 287.88 | 125.6
| C2-0164换 | 混凝土预制块路缘石 断面面积360c㎡以内{换:水泥砂浆 1∶2 换:碎石 GD20 商品普通砼 C15} | 100m | 0.0150 | 7751.86 | 801 | 6666.56 | 0.61 | 197.52 | 86.17
118 | 041001009002 | 拆除四联雨水口 参考新建井所需材料用量 | 座 | 1 | 527.59 | 24.85 |  | 356.14 | 99.55 | 47.05
| 0801061 | 构筑物拆除 岩石破碎机拆除 砖砌体 | 10 | 0.100 | 606.22 | 26.14 |  | 411.63 | 114.39 | 54.06
| 0801061 | 构筑物拆除 岩石破碎机拆除 砖砌体 | 10 | 0.100 | 606.22 | 26.14 |  | 411.63 | 114.39 | 54.06
| 0801063 | 构筑物拆除 岩石破碎机拆除 混凝土 | 10 | 0.100 | 1785.91 | 78.89 |  | 1210.76 | 336.99 | 159.27
| 0801064 | 构筑物拆除 岩石破碎机拆除 钢筋混凝土 | 10 | 0.100 | 2277.62 | 117.34 |  | 1527.39 | 429.77 | 203.12
119 | 040504009002 | 四联雨水口（设0.3沉砂槽） 1.雨水箅子材质、规格:复合材料疏框600*400*40mm 2.垫层、基础材质及厚度:C15混凝土基础200mm厚 3.混凝土强度等级:C20 4.砌筑材料品种、规格:MU10砖 5.砂浆品种、强度等级及配合比:M7.5水泥砂浆 6.预制C30钢筋混凝土井座及过梁 7.模板制作、安装及拆除等 8.内壁抹灰：1:2水泥砂浆抹面 9.做法详见设计图纸：PS-32、PS-23 | 座 | 1 | 3435.53 | 869.62 | 2228.18 | 22.14 | 219.73 | 95.86
| C5-0671换 | 非定型井垫层 混凝土{换:碎石 GD20 商品普通砼 C15} | 10 | 0.074 | 3512.2 | 296.3 | 3104.18 | 5.06 | 74.26 | 32.4
| C5-2226换 | 混凝土基础垫层 复合木模 | 10㎡ | 0.077 | 478.37 | 264.91 | 102.37 | 12.81 | 68.43 | 29.85
表－09
工程量清单综合单价分析表
工程名称:崇左市江州区2025年-2027年市政基础设施（道路、排水、桥梁）维护服务项目 | [9 empty] | 第21页 共28页
序号 | 项目编码 | 项目名称及项目 特征描述 | 单位 | 工程量 | 综合单价 (元) | 综合单价
[6 empty] | 人工费 | 材料费 | 机械费 | 管理费 | 利润 | 其中： 暂估价
| C5-0673换 | 非定型井砌筑 砖砌 矩形{换:水泥砂浆中砂M7.5} | 10 | 0.189 | 6113.6 | 1574.53 | 3936.95 | 33.16 | 396.13 | 172.83
| C5-0678换 | 非定型井抹灰 砖墙 井内侧 20mm[水泥砂浆1∶2]{换:水泥砂浆 1∶2} | 100 | 0.0720 | 4283.6 | 2492 | 867.02 | 31.51 | 621.79 | 271.28
| C5-0700换 | 非定型井井盖（箅）制作 井圈{换:碎石 GD40 商品普通砼 C30} | 10 | 0.019 | 4139.5 | 530.23 | 3418.33 | 2.43 | 131.25 | 57.26
| C5-2247换 | 预制混凝土模板 井圈 复合木模 | 10㎡ | 0.169 | 486.33 | 313.81 | 53.58 | 5.82 | 78.76 | 34.36
| C5-0702换 | 非定型井井盖（箅）制作 小型构件（过梁、进水石）{换:碎石 GD40 商品普通砼 C30} | 10 | 0.014 | 4289.93 | 619.23 | 3448.26 | 2.43 | 153.18 | 66.83
| C5-2249换 | 预制混凝土模板 小型构件 复合木模 | 10㎡ | 0.088 | 646.76 | 427.93 | 50.69 | 12.33 | 108.48 | 47.33
| C1-0405换 | 小型构件运输 汽车运输 机械装卸 运距1km | 10 | 0.014 | 1052.17 | 113.94 |  | 663.2 | 191.49 | 83.54
| C5-0708换 | 非定型井井盖、井箅安装 小型构件（过梁、进水石） | 10 | 0.014 | 533.21 | 386.36 | 10.12 |  | 95.2 | 41.53
| C5-0705换 | 非定型井井盖、井箅安装 雨水井 复合平箅{换:水泥砂浆 1∶2} | 10套 | 0.4 | 2457.09 | 433.06 | 1870.77 |  | 106.71 | 46.55
| C3-0552换 | 钢筋制作、安装 φ10以内 | t | 0.032 | 4984.8 | 1143.59 | 3402.96 | 24.77 | 287.88 | 125.6
| C2-0164换 | 混凝土预制块路缘石 断面面积360c㎡以内{换:水泥砂浆 1∶2 换:碎石 GD20 商品普通砼 C15} | 100m | 0.0300 | 7751.86 | 801 | 6666.56 | 0.61 | 197.52 | 86.17
120 | 041001009003 | 拆除Φ1250混凝土雨水检查井 参考新建井所需材料用量 | 座 | 1 | 443.33 | 44.8 | 23.26 | 258.54 | 79.27 | 37.46
| 0801065换 | 切缝机切缝 | 10m | 0.708 | 218.86 | 43.01 | 32.86 | 91.3 | 35.1 | 16.59
| 0801061 | 构筑物拆除 岩石破碎机拆除 砖砌体 | 10 | 0.100 | 606.22 | 26.14 |  | 411.63 | 114.39 | 54.06
| 0801064 | 构筑物拆除 岩石破碎机拆除 钢筋混凝土 | 10 | 0.100 | 2277.62 | 117.34 |  | 1527.39 | 429.77 | 203.12
121 | 040504002001 | 新建Φ1250混凝土雨水检查井(含井盖) 参考图集06MS201-3/17 1.垫层、基础材质及厚度:C15垫层 2.混凝土强度等级:C25 | 座 | 1 | 5026.26 | 1772.63 | 2577.34 | 36.16 | 445.69 | 194.44
表－09
工程量清单综合单价分析表
工程名称:崇左市江州区2025年-2027年市政基础设施（道路、排水、桥梁）维护服务项目 | [9 empty] | 第22页 共28页
序号 | 项目编码 | 项目名称及项目 特征描述 | 单位 | 工程量 | 综合单价 (元) | 综合单价
[6 empty] | 人工费 | 材料费 | 机械费 | 管理费 | 利润 | 其中： 暂估价
| C5-0544换 | 混凝土圆形雨水检查井 井径1250mm 适用管径600～800mm 井深2.4m以内{换:水泥砂浆中砂M7.5 换:水泥防水砂浆(加防水粉5％) 1∶2 换:碎石 GD20 商品普通砼 C10 换:碎石 GD20 商品普通砼 C25 换:碎石 GD20 商品普通砼 C30} | 座 | 1 | 4513.11 | 1684.24 | 2197.98 | 25.73 | 421.34 | 183.82
| C3-0553换 | 钢筋制作、安装 φ10以上 | t | 0.111 | 4622.99 | 796.35 | 3417.64 | 93.93 | 219.36 | 95.71
122 | 041001009004 | 拆除砌筑矩形混凝土雨水检查井 D1500 参考新建井所需材料用量 | 座 | 1 | 465.22 | 49.1 | 26.55 | 267.67 | 82.78 | 39.12
| 0801065换 | 切缝机切缝 | 10m | 0.808 | 218.86 | 43.01 | 32.86 | 91.3 | 35.1 | 16.59
| 0801061 | 构筑物拆除 岩石破碎机拆除 砖砌体 | 10 | 0.100 | 606.22 | 26.14 |  | 411.63 | 114.39 | 54.06
| 0801064 | 构筑物拆除 岩石破碎机拆除 钢筋混凝土 | 10 | 0.100 | 2277.62 | 117.34 |  | 1527.39 | 429.77 | 203.12
123 | 040504001001 | 新建矩形混凝土雨水检查井 D1500 1.垫层、基础材质及厚度:C15混凝土垫层 2.勾缝、抹面要求:内外墙用1:2厚20mm防水水泥砂浆抹面、勾缝、座浆、抹三角灰 3.混凝土强度等级:C30 4.盖板材质、规格:C30混凝土 5.井盖、井圈材质及规格:复合材料井盖井座 6.踏步材质、规格:高稀钢爬梯 | 座 | 1 | 6105.81 | 1711.79 | 3715.99 | 53.34 | 434.93 | 189.76
| C5-0555换 | 混凝土矩形直线雨水检查井 规格1800×1100 管径1500mm 井深2.65m以内{换:水泥砂浆中砂M7.5 换:水泥防水砂浆(加防水粉5％) 1∶2 换:碎石 GD20 商品普通砼 C10 换:碎石 GD20 商品普通砼 C25 换:碎石 GD20 商品普通砼 C30} | 座 | 1 | 5379.99 | 1586.76 | 3179.42 | 38.59 | 400.49 | 174.73
| C3-0553换 | 钢筋制作、安装 φ10以上 | t | 0.157 | 4622.99 | 796.35 | 3417.64 | 93.93 | 219.36 | 95.71
124 | 040504009003 | Φ700雨水检查井 更换井座和球墨铸铁井盖 1.雨水箅子及圈口材质、型号、规格:重型Φ700球墨铸铁井盖 2.座浆、抹三角灰均用1:2防水水泥砂浆。 | 座 | 1 | 727.4 | 131.08 | 433.76 | 80.96 | 55.41 | 26.19
| 0805162换 | 调换铸铁检查井盖座 井盖 | 个 | 1 | 39.58 | 16.08 |  | 12.5 | 7.47 | 3.53
表－09
工程量清单综合单价分析表
工程名称:崇左市江州区2025年-2027年市政基础设施（道路、排水、桥梁）维护服务项目 | [9 empty] | 第23页 共28页
序号 | 项目编码 | 项目名称及项目 特征描述 | 单位 | 工程量 | 综合单价 (元) | 综合单价
[6 empty] | 人工费 | 材料费 | 机械费 | 管理费 | 利润 | 其中： 暂估价
| 0805163换 | 调换铸铁检查井盖座 井座{换:水泥防水砂浆(加防水粉5％) 1∶2} | 个 | 1 | 687.82 | 115 | 433.76 | 68.46 | 47.94 | 22.66
125 | 040502012001 | 加装PE检查井防坠网 防坠网要求:防坠网网绳为高强度聚乙烯等耐潮防腐材料；网体的网绳直径:8mm:所有网绳由不小于3股单绳制成,单绳拉力大于1600N:防坠网的直径600-800mm,其网目边长不大于100mm,承重不低于300ka；网绳断裂强力:≥3000N；耐冲击:≥500焦耳,网绳不断裂。 不锈钢螺杆要求:材质为304不锈钢,螺杆直径8mm,前端带挂钩；长度300mm。 安装要求:不锈钢螺杆安装在距井盖250mm深处:不锈钢螺杆与井座一同预制,在井座确定螺杆孔位8个,沿圆周均分且在同一水平面上水平；螺杆与4号钢筋焊接,螺杆伸出井座65mm,挂钩部位呈圆形,内空直径40mm；防坠网挂于圆形钩内,并固定稳。 | 套 | 1 | 131.39 | 29.06 | 74.41 | 12.09 | 10.75 | 5.08
| 0805053换 | 检查井更换防坠网 雨水井 | 座 | 1 | 131.39 | 29.06 | 74.41 | 12.09 | 10.75 | 5.08
126 | 040502012002 | 无盖检查井应急安全警示装置 1.应急安全警示装置产品整体采用柔性塑料,以红色为主,配白色高强级反光标志膜。 2.长540mm,宽80mm,分主体和底座两部分。 3.底座连接处有连接销方便安装,方便工人下井作业。 4.应急安全警示装置安装位置应确保弹起后正对来车方向。 | 套 | 1 | 146.9 | 29.06 | 84.1 | 16.29 | 11.85 | 5.6
| 0805054换 | 无盖检查井应急安全警示装置 | 座 | 1 | 146.9 | 29.06 | 84.1 | 16.29 | 11.85 | 5.6
| 0405 | 污水管道更换修复工程
127 | 040501001009 | d300增强聚丙烯FRPP中空壁缠绕排水管（SN10） 电热熔连接 管道闭水试验 | m | 1.00 | 339.09 | 9.94 | 325.05 | 0.43 | 2.56 | 1.11
| C5-0134换 | 高密度聚乙烯（HDPE）缠绕管敷设（电热熔带接口）公称直径（300mm以内） | 100m | 0.0100 | 33586.69 | 842.81 | 32387.72 | 42.76 | 218.2 | 95.2
表－09
工程量清单综合单价分析表
工程名称:崇左市江州区2025年-2027年市政基础设施（道路、排水、桥梁）维护服务项目 | [9 empty] | 第24页 共28页
序号 | 项目编码 | 项目名称及项目 特征描述 | 单位 | 工程量 | 综合单价 (元) | 综合单价
[6 empty] | 人工费 | 材料费 | 机械费 | 管理费 | 利润 | 其中： 暂估价
| C5-0255换 | 管道闭水试验 管径（mm以内）400{换:水泥砂浆中砂M7.5 换:水泥砂浆 1∶2} | 100m | 0.0100 | 322.25 | 150.79 | 117.27 | 0.61 | 37.3 | 16.28
128 | 040501001010 | d400增强聚丙烯FRPP中空壁缠绕排水管（SN10） 电热熔连接 管道闭水试验 | m | 1.00 | 426.31 | 11.26 | 405.25 | 4.3 | 3.83 | 1.67
| C5-0135换 | 高密度聚乙烯（HDPE）缠绕管敷设（电热熔带接口）公称直径（400mm以内） | 100m | 0.0100 | 42310 | 974.86 | 40408.13 | 429.87 | 346.13 | 151.01
| C5-0255换 | 管道闭水试验 管径（mm以内）400{换:水泥砂浆中砂M7.5 换:水泥砂浆 1∶2} | 100m | 0.0100 | 322.25 | 150.79 | 117.27 | 0.61 | 37.3 | 16.28
129 | 040501001011 | d500增强聚丙烯FRPP中空壁缠绕排水管（SN10） 电热熔连接 管道闭水试验 | m | 1.00 | 581.33 | 16.36 | 549.62 | 7.06 | 5.77 | 2.52
| C5-0136换 | 高密度聚乙烯（HDPE）缠绕管敷设（电热熔带接口）公称直径（500mm以内） | 100m | 0.0100 | 57541.62 | 1387.3 | 54708.72 | 705.1 | 515.57 | 224.93
| C5-0256换 | 管道闭水试验 管径（mm以内）600{换:水泥砂浆中砂M7.5 换:水泥砂浆 1∶2} | 100m | 0.0100 | 592.03 | 249.02 | 253.23 | 1.22 | 61.66 | 26.9
130 | 040501001012 | d600增强聚丙烯FRPP中空壁缠绕排水管（SN10） 电热熔连接 管道闭水试验 | m | 1.00 | 741.36 | 20.32 | 701.57 | 9.07 | 7.24 | 3.16
| C5-0137换 | 高密度聚乙烯（HDPE）缠绕管敷设（电热熔带接口）公称直径（600mm以内） | 100m | 0.0100 | 73543.66 | 1782.62 | 69904.17 | 905.53 | 662.36 | 288.98
| C5-0256换 | 管道闭水试验 管径（mm以内）600{换:水泥砂浆中砂M7.5 换:水泥砂浆 1∶2} | 100m | 0.0100 | 592.03 | 249.02 | 253.23 | 1.22 | 61.66 | 26.9
131 | 040501001013 | Ⅱ级承插口钢筋混凝土管d800 承插连接 管道闭水试验 | m | 1.00 | 349.65 | 24.36 | 273.23 | 10.61 | 9.3 | 3.28
| C5-0062换 | 平接（企口）式混凝土管道铺设 人机配合下管 管径（800mm以内） | 100m | 0.0100 | 33859.04 | 2001.43 | 26903.37 | 1059.08 | 810.12 | 289.34
| C5-0257换 | 管道闭水试验 管径（mm以内）800{换:水泥砂浆中砂M7.5 换:水泥砂浆 1∶2} | 100m | 0.0100 | 1106.19 | 434.8 | 419.67 | 2.18 | 119.84 | 38.36
污水构筑物工程
表－09
工程量清单综合单价分析表
工程名称:崇左市江州区2025年-2027年市政基础设施（道路、排水、桥梁）维护服务项目 | [9 empty] | 第25页 共28页
序号 | 项目编码 | 项目名称及项目 特征描述 | 单位 | 工程量 | 综合单价 (元) | 综合单价
[6 empty] | 人工费 | 材料费 | 机械费 | 管理费 | 利润 | 其中： 暂估价
132 | 041001009005 | 拆除Φ1000混凝土污水检查井 参考新建井所需材料用量 | 座 | 1 | 421.45 | 40.5 | 19.98 | 249.41 | 75.76 | 35.8
| 0801065换 | 切缝机切缝 | 10m | 0.608 | 218.86 | 43.01 | 32.86 | 91.3 | 35.1 | 16.59
| 0801061 | 构筑物拆除 岩石破碎机拆除 砖砌体 | 10 | 0.100 | 606.22 | 26.14 |  | 411.63 | 114.39 | 54.06
| 0801064 | 构筑物拆除 岩石破碎机拆除 钢筋混凝土 | 10 | 0.100 | 2277.62 | 117.34 |  | 1527.39 | 429.77 | 203.12
133 | 040504002002 | 新建Φ1000混凝土污水检查井 参考图集06MS201-3/17 1.垫层、基础材质及厚度:C15垫层 2.混凝土强度等级:C25 | 座 | 1 | 4320.42 | 1490.98 | 2261.9 | 29.46 | 374.64 | 163.44
| C5-0546换 | 混凝土圆形污水检查井 井径1000mm 适用管径200～600mm 井深4m以内{换:水泥砂浆中砂M7.5 换:水泥防水砂浆(加防水粉5％) 1∶2 换:碎石 GD20 商品普通砼 C10 换:碎石 GD20 商品普通砼 C25 换:碎石 GD20 商品普通砼 C30} | 座 | 1 | 3936.71 | 1424.88 | 1978.24 | 21.66 | 356.43 | 155.5
| C3-0553换 | 钢筋制作、安装 φ10以上 | t | 0.083 | 4622.99 | 796.35 | 3417.64 | 93.93 | 219.36 | 95.71
134 | 040504009004 | Φ700污水检查井 更换井座和球墨铸铁井盖 1.雨水箅子及圈口材质、型号、规格:重型Φ700球墨铸铁井盖 2.座浆、抹三角灰均用1:2防水水泥砂浆。 | 座 | 1 | 727.4 | 131.08 | 433.76 | 80.96 | 55.41 | 26.19
| 0805162换 | 调换铸铁检查井盖座 井盖 | 个 | 1 | 39.58 | 16.08 |  | 12.5 | 7.47 | 3.53
| 0805163换 | 调换铸铁检查井盖座 井座{换:水泥防水砂浆(加防水粉5％) 1∶2} | 个 | 1 | 687.82 | 115 | 433.76 | 68.46 | 47.94 | 22.66
单价措施项目
| 041101 | 脚手架工程
135 | 041101005001 | 井字架 | 座 | 1 | 216.1 | 140.11 | 26.41 |  | 34.52 | 15.06
| C5-2251 | 井字架木制 井深(4m以内) | 座 | 1 | 216.1 | 140.11 | 26.41 |  | 34.52 | 15.06
桥梁维修工程
表－09
工程量清单综合单价分析表
工程名称:崇左市江州区2025年-2027年市政基础设施（道路、排水、桥梁）维护服务项目 | [9 empty] | 第26页 共28页
序号 | 项目编码 | 项目名称及项目 特征描述 | 单位 | 工程量 | 综合单价 (元) | 综合单价
[6 empty] | 人工费 | 材料费 | 机械费 | 管理费 | 利润 | 其中： 暂估价
分部分项工程
道路工程
136 | 041001001013 | 切缝机切缝 使用切缝机切缝 | m | 1.00 | 21.89 | 4.3 | 3.29 | 9.13 | 3.51 | 1.66
| 0801065换 | 切缝机切缝 | 10m | 0.100 | 218.86 | 43.01 | 32.86 | 91.3 | 35.1 | 16.59
137 | 041001004003 | 铣刨路面 使用铣刨机铣刨路面 | ㎡ | 1.00 | 12.58 | 2.76 | 1.07 | 5.55 | 2.17 | 1.03
| 0801037换 | 路面铣刨 铣刨机铣刨路面 | 10㎡ | 0.100 | 125.69 | 27.55 | 10.69 | 55.49 | 21.7 | 10.26
138 | 桂030413017001 | 修补坑洞 中粒式沥青砼(AC-20C)4cm | ㎡ | 1.00 | 51.72 | 4.41 | 41.07 | 3.28 | 2.01 | 0.95
| 0802023换 | 沥青混凝土路面修补 人工摊铺 中粒式沥青混凝土面层 5cm[实际厚度=4] | 100㎡ | 0.0100 | 5172.3 | 441.06 | 4106.93 | 328.27 | 201.03 | 95.01
139 | 031202009001 | 灌入环氧树脂砂浆 修补裂缝+小于3mm以下轻度裂缝 | m | 1.00 | 72.58 | 36.43 | 10.43 | 8.45 | 11.73 | 5.54
| 0803025换 | 修补细裂缝 环氧树脂（封闭法） | 10m | 0.100 | 725.84 | 364.32 | 104.34 | 84.48 | 117.27 | 55.43
140 | 040203006017 | 6厚中粒式沥青砼 机械摊铺 cm 中粒式沥青砼(AC-20) | ㎡ | 1.00 | 72.84 | 0.46 | 61.6 | 7.66 | 2.12 | 1
| 0802029换 | 沥青混凝土路面修补 机械摊铺 中粒式沥青混凝土面层 5cm[实际厚度=6] | 100㎡ | 0.0100 | 7284.57 | 46.26 | 6160.28 | 765.62 | 212.14 | 100.27
141 | 040203006018 | 6厚中粒式沥青砼 人工摊铺 6cm 中粒式沥青砼(AC-20) | ㎡ | 1.00 | 74 | 5.67 | 61.6 | 3.28 | 2.34 | 1.11
| 0802023换 | 沥青混凝土路面修补 人工摊铺 中粒式沥青混凝土面层 5cm[实际厚度=6] | 100㎡ | 0.0100 | 7400.03 | 566.99 | 6160.28 | 328.27 | 233.93 | 110.56
142 | 040203006019 | 4厚细粒式SBS改性沥青砼 机械摊铺 4cm细粒式沥青混凝士(AC-13C）(SBS) | ㎡ | 1.00 | 57.59 | 0.35 | 47.95 | 6.61 | 1.82 | 0.86
| 0802031换 | 沥青混凝土路面修补 机械摊铺 细粒式沥青混凝土面层 3cm[实际厚度=4] | 100㎡ | 0.0100 | 5759.02 | 34.62 | 4795.05 | 661.49 | 181.89 | 85.97
143 | 040203006020 | 4厚细粒式SBS改性沥青砼 人工摊铺 4cm细粒式沥青混凝士(AC-13C）(SBS) | ㎡ | 1.00 | 58.47 | 4.31 | 47.95 | 3.28 | 1.99 | 0.94
表－09
工程量清单综合单价分析表
工程名称:崇左市江州区2025年-2027年市政基础设施（道路、排水、桥梁）维护服务项目 | [9 empty] | 第27页 共28页
序号 | 项目编码 | 项目名称及项目 特征描述 | 单位 | 工程量 | 综合单价 (元) | 综合单价
[6 empty] | 人工费 | 材料费 | 机械费 | 管理费 | 利润 | 其中： 暂估价
| 0802025换 | 沥青混凝土路面修补 人工摊铺 细粒式沥青混凝土面层 3cm[实际厚度=4] | 100㎡ | 0.0100 | 5847.14 | 431.47 | 4795.05 | 328.27 | 198.52 | 93.83
144 | 040309010002 | 防水层 2mm厚聚合物改性沥青水性防水涂料(无碱玻璃纤维增强) | ㎡ | 1.00 | 56.08 | 7.71 | 45.41 | 0.17 | 1.94 | 0.85
| C9-0072换 | 涂料防水 聚合物复合改性沥青防水卷材 2mm厚 | 100㎡ | 0.0100 | 5608.61 | 771.4 | 4541.46 | 16.81 | 194.21 | 84.73
145 | 040103002003 | 余方弃置-挖土装车 各类石方开挖及破碎后废渣 |  | 1.00 | 11.17 | 0.54 |  | 7.52 | 2.11 | 1
| 0801007换 | 机械挖土 液压挖掘机(斗容量0.4以内) (含装车) | 10 | 0.100 | 111.61 | 5.38 |  | 75.22 | 21.06 | 9.95
146 | 桂040103003005 | 土石方运输1k内 废渣运输1km内 | ·km | 1.00 | 10.11 |  |  | 7.3 | 1.91 | 0.9
| 0801017换 | 自卸汽车运输(1km内) (机械装车) 5t自卸汽车[实际运距=1] | 10 | 0.100 | 101.15 |  |  | 73.04 | 19.09 | 9.02
147 | 桂040103003006 | 土石方运输每增1km 暂按增运1km计算，结算据实结算 | ·km | 1.00 | 2.72 |  |  | 1.97 | 0.51 | 0.24
| 0801019换 | 自卸汽车运输 每增1km运距 5t自卸汽车 | 10 | 0.100 | 27.25 |  |  | 19.68 | 5.14 | 2.43
148 | 010103002003 | 弃土费 实际弃土费用按实结算 |  | 1.00 | 5.71 |  | 5.71
| B- | 弃土费 |  | 1.00 | 5.71 |  | 5.71
人行道
149 | 011605001001 | 人行道块料拆除 2cm火烧面花岗岩拆除 | ㎡ | 1.00 | 18.58 | 4.49 | 0.08 | 8.87 | 3.49 | 1.65
| 0801056换 | 风镐拆除 石质块料地面含砂浆结合层 | 10㎡ | 0.100 | 185.8 | 44.89 | 0.75 | 88.74 | 34.92 | 16.5
150 | 040204002004 | 2cm火烧面花岗岩铺设 | ㎡ | 1.00 | 105.24 | 16.06 | 76.41 | 4.76 | 5.44 | 2.57
| 0802058换 | 块料面层修补 预制混凝土块料面层 水泥砂浆垫层 | 100㎡ | 0.0100 | 10523.5 | 1605.78 | 7640.79 | 475.9 | 543.94 | 257.09
151 | 011605001002 | 人行道盲道拆除 盲道砖(花岗岩)拆除 | ㎡ | 1.00 | 18.58 | 4.49 | 0.08 | 8.87 | 3.49 | 1.65
表－09
工程量清单综合单价分析表
工程名称:崇左市江州区2025年-2027年市政基础设施（道路、排水、桥梁）维护服务项目 | [9 empty] | 第28页 共28页
序号 | 项目编码 | 项目名称及项目 特征描述 | 单位 | 工程量 | 综合单价 (元) | 综合单价
[6 empty] | 人工费 | 材料费 | 机械费 | 管理费 | 利润 | 其中： 暂估价
| 0801056换 | 风镐拆除 石质块料地面含砂浆结合层 | 10㎡ | 0.100 | 185.8 | 44.89 | 0.75 | 88.74 | 34.92 | 16.5
152 | 040204002005 | 人行道盲道铺设 | ㎡ | 1.00 | 69.02 | 16.06 | 40.19 | 4.76 | 5.44 | 2.57
| 0802058换 | 块料面层修补 预制混凝土块料面层 水泥砂浆垫层 | 100㎡ | 0.0100 | 6901.12 | 1605.78 | 4018.41 | 475.9 | 543.94 | 257.09
其他
153 | 040402018001 | 型钢伸缩缝 采用符合国家和交通部有关伸缩缝的质量和技术标准的的D80型钢伸缩缝 | m | 1.00 | 979.48 | 55.76 | 693.19 | 150.98 | 54.02 | 25.53
| 0803009换 | 桥梁伸缩缝维护 伸缩缝更换 型钢伸缩缝 | 10m | 0.100 | 9794.81 | 557.57 | 6931.89 | 1509.82 | 540.21 | 255.32
154 | 桂041109007002 | 钢栏杆 铁塑管、板和预埋钢板均采用Q235C钢 | m | 1.00 | 775.22 | 283.93 | 253.03 | 93.16 | 98.53 | 46.57
| 0803063换 | 桥梁附属设施维修 栏杆、扶手维修 钢栏杆 制作安装 | 10m | 0.100 | 7240.89 | 2526.48 | 2503.65 | 894.4 | 893.88 | 422.48
| 0803074换 | 桥梁附属设施维修 钢栏杆油漆 | 10㎡ | 0.050 | 1022.72 | 625.68 | 53.33 | 74.34 | 182.92 | 86.45
表－09

## 表-11总价措施项目清单与计价表
总价措施项目清单与计价表
工程名称:崇左市江州区2025年-2027年市政基础设施（道路、排水、桥梁）维护服务项目 |  |  |  |  | 第1页 共1页
序 号 | 项目编码 | 项 目 名 称 | 计 算 基 础 | 费 率(%) 或标准 | 金 额(元) | 备注
|  | 日常巡视检查 |  |  | 3808.08
一 |  | 市政设施养护维修工程(营改增)一般计税法 |  |  | 3808.08
1 | 桂041201001001 | 安全文明施工费 | ∑（分部分项及单价措施项目人工费+机械费） (26803.23+20797.69+0+0) | 6 | 2856.06
2 | 桂041201002001 | 检验试验配合费 |  | 1 | 476.01
3 | 桂041201003001 | 雨季施工增加费 |  | 1 | 476.01
|  | 道路工程 |  |  | 168.06
一 |  | 市政设施养护维修工程(营改增)一般计税法 |  |  | 168.06
1 | 桂041201001002 | 安全文明施工费 | ∑（分部分项及单价措施项目人工费+机械费） (253.10+385.26+170.22+1292.13) | 6 | 126.04
2 | 桂041201002002 | 检验试验配合费 |  | 1 | 21.01
3 | 桂041201003002 | 雨季施工增加费 |  | 1 | 21.01
|  | 排水工程 |  |  | 794.86
一 |  | 市政设施养护维修工程(营改增)一般计税法 |  |  | 794.86
1 | 桂041201001003 | 安全文明施工费 | ∑（分部分项及单价措施项目人工费+机械费） (7366.09+2429.40+140.11+0) | 6 | 596.14
2 | 桂041201002003 | 检验试验配合费 |  | 1 | 99.36
3 | 桂041201003003 | 雨季施工增加费 |  | 1 | 99.36
|  | 桥梁维修工程 |  |  | 62.66
一 |  | 市政设施养护维修工程(营改增)一般计税法 |  |  | 62.66
1 | 桂041201001004 | 安全文明施工费 | ∑（分部分项及单价措施项目人工费+机械费） (447.73+335.60+0+0) | 6 | 47
2 | 桂041201002004 | 检验试验配合费 |  | 1 | 7.83
3 | 桂041201003004 | 雨季施工增加费 |  | 1 | 7.83
|  | 合 计 |  |  | 4833.66
注：以项计算的总价措施，无“计算基础”和“费率”的数值，可只填“金额”数值， 但应在备注栏说明施工方案出处或计算方式。
表-11

## 表-12其他项目清单与计价汇总表
其他项目清单与计价汇总表
工程名称:崇左市江州区2025年-2027年市政基础设施（道路、排水、桥梁）维护服务项目 |  | 第1页 共1页
序号 | 项目名称 | 金额（元） | 备注
| 日常巡视检查 | 139.45
一 | 市政设施养护维修工程(营改增)一般计税法 | 139.45
1 | 暂列金额 |  | 明细详见表－12－1
2 | 材料暂估价 |  | 明细详见表－12－2
3 | 专业工程暂估价 |  | 明细详见表－12－3
4 | 计日工 |  | 明细详见表－12－4
5 | 总承包服务费 |  | 明细详见表－12－5
6 | 安全生产责任保险费暂估价 | 139.45 | 分部分项工程费及措施项目费
| 道路工程 | 9.76
一 | 市政设施养护维修工程(营改增)一般计税法 | 9.76
1 | 暂列金额 |  | 明细详见表－12－1
2 | 材料暂估价 |  | 明细详见表－12－2
3 | 专业工程暂估价 |  | 明细详见表－12－3
4 | 计日工 |  | 明细详见表－12－4
5 | 总承包服务费 |  | 明细详见表－12－5
6 | 安全生产责任保险费暂估价 | 9.76 | 分部分项工程费及措施项目费
| 排水工程 | 69.12
一 | 市政设施养护维修工程(营改增)一般计税法 | 69.12
1 | 暂列金额 |  | 明细详见表－12－1
2 | 材料暂估价 |  | 明细详见表－12－2
3 | 专业工程暂估价 |  | 明细详见表－12－3
4 | 计日工 |  | 明细详见表－12－4
5 | 总承包服务费 |  | 明细详见表－12－5
6 | 安全生产责任保险费暂估价 | 69.12 | 分部分项工程费及措施项目费
| 桥梁维修工程 | 5.07
一 | 市政设施养护维修工程(营改增)一般计税法 | 5.07
1 | 暂列金额 |  | 明细详见表－12－1
2 | 材料暂估价 |  | 明细详见表－12－2
3 | 专业工程暂估价 |  | 明细详见表－12－3
4 | 计日工 |  | 明细详见表－12－4
5 | 总承包服务费 |  | 明细详见表－12－5
6 | 安全生产责任保险费暂估价 | 5.07 | 分部分项工程费及措施项目费
| 合 计 | 223.4
注:材料暂估单价进入清单项目综合单价，此处不汇总。
表－12

## 表-12-1暂列金额明细表
暂列金额明细表
工程名称:崇左市江州区2025年-2027年市政基础设施（道路、排水、桥梁）维护服务项目 |  |  | 第1页 共1页
序号 | 项目名称 | 计量单位 | 暂定金额(元) | 备注
日常巡视检查
1 | 暂列金额
道路工程
1 | 暂列金额
排水工程
1 | 暂列金额
桥梁维修工程
1 | 暂列金额
合 计
注：此表由招标人填写，如不能详列，也可只列暂定金额总额，投标人应将上述暂列金额计入总价中。
表－12－1

## 表-12-3专业工程暂估价及结算价表
专业工程暂估价及结算价表
工程名称:崇左市江州区2025年-2027年市政基础设施（道路、排水、桥梁）维护服务项目 |  |  |  | 第1页 共1页
序号 | 工 程 名 称 | 工程内容 | 暂估金额(元) | 结算金额(元) | 备注
日常巡视检查
1 | 专业工程暂估价
道路工程
1 | 专业工程暂估价
排水工程
1 | 专业工程暂估价
桥梁维修工程
1 | 专业工程暂估价
合 计
注：此表“暂估金额”由招标人填写，投标人应将“暂估金额”计入投标总价中。结算时按合同约定结算金额填写。 专业工程暂估金额为不包含增值税（可抵扣进项税额）的费用。
表－12－3

## 表-14税前项目清单与计价表
税前项目清单与计价表
工程名称:崇左市江州区2025年-2027年市政基础设施（道路、排水、桥梁）维护服务项目 |  |  |  |  | 第1页 共1页
序号 | 项目编码 | 项目名称及项目特征 描述 | 计量 单位 | 工程量 | 金 额(元)
[5 empty] | 单价 | 合价
合 计
注：税前项目包含除增值税以外的所有费用。
表-14

## 表-15规费、增值税计价表
规费、增值税计价表
工程名称:崇左市江州区2025年-2027年市政基础设施（道路、排水、桥梁）维护服务项目 |  |  | 第1页 共2页
序号 | 项目名称 | 计算基础 | 计算费率(%) | 金额(元)
| 日常巡视检查 |  |  | 15519.99
一 | 市政设施养护维修工程(营改增)一般计税法 |  |  | 15519.99
1 | 规费 | 1.1+1.2+1.3 |  | 8469.82
1.1 | 社会保险费 | ∑(分部分项人工费+单价措施人工费) (26803.23+0) | 29.35 | 7866.75
1.1.1 | 养老保险费 |  | 17.22 | 4615.52
1.1.2 | 失业保险费 |  | 0.34 | 91.13
1.1.3 | 医疗保险费 |  | 10.25 | 2747.33
1.1.4 | 生育保险费 |  | 0.64 | 171.54
1.1.5 | 工伤保险费 |  | 0.9 | 241.23
1.2 | 住房公积金 |  | 1.85 | 495.86
1.3 | 工程排污费 |  | 0.40 | 107.21
2 | 增值税 | Σ（分部分项工程费及单价措施项目费+总价措施项目费+其他项目费+税前项目费+规费） (65917.84+3808.08+139.45+0+8469.82) | 9.00 | 7050.17
| 道路工程 |  |  | 585.84
一 | 市政设施养护维修工程(营改增)一般计税法 |  |  | 585.84
1 | 规费 | 1.1+1.2+1.3 |  | 133.76
1.1 | 社会保险费 | ∑(分部分项人工费+单价措施人工费) (253.10+170.22) | 29.35 | 124.24
1.1.1 | 养老保险费 |  | 17.22 | 72.9
1.1.2 | 失业保险费 |  | 0.34 | 1.44
1.1.3 | 医疗保险费 |  | 10.25 | 43.39
1.1.4 | 生育保险费 |  | 0.64 | 2.71
1.1.5 | 工伤保险费 |  | 0.9 | 3.81
1.2 | 住房公积金 |  | 1.85 | 7.83
1.3 | 工程排污费 |  | 0.40 | 1.69
2 | 增值税 | Σ（分部分项工程费及单价措施项目费+总价措施项目费+其他项目费+税前项目费+规费） (4711.54+168.06+9.76+0+133.76) | 9.00 | 452.08
| 排水工程 |  |  | 5702.16
一 | 市政设施养护维修工程(营改增)一般计税法 |  |  | 5702.16
1 | 规费 | 1.1+1.2+1.3 |  | 2371.95
1.1 | 社会保险费 | ∑(分部分项人工费+单价措施人工费) (7366.09+140.11) | 29.35 | 2203.07
1.1.1 | 养老保险费 |  | 17.22 | 1292.57
1.1.2 | 失业保险费 |  | 0.34 | 25.52
1.1.3 | 医疗保险费 |  | 10.25 | 769.39
表-15
规费、增值税计价表
工程名称:崇左市江州区2025年-2027年市政基础设施（道路、排水、桥梁）维护服务项目 |  |  | 第2页 共2页
序号 | 项目名称 | 计算基础 | 计算费率(%) | 金额(元)
1.1.4 | 生育保险费 | ∑(分部分项人工费+单价措施人工费) (7366.09+140.11) | 0.64 | 48.04
1.1.5 | 工伤保险费 |  | 0.9 | 67.56
1.2 | 住房公积金 |  | 1.85 | 138.86
1.3 | 工程排污费 |  | 0.40 | 30.02
2 | 增值税 | Σ（分部分项工程费及单价措施项目费+总价措施项目费+其他项目费+税前项目费+规费） (33766.39+794.86+69.12+0+2371.95) | 9.00 | 3330.21
| 桥梁维修工程 |  |  | 382.93
一 | 市政设施养护维修工程(营改增)一般计税法 |  |  | 382.93
1 | 规费 | 1.1+1.2+1.3 |  | 141.48
1.1 | 社会保险费 | ∑(分部分项人工费+单价措施人工费) (447.73+0) | 29.35 | 131.41
1.1.1 | 养老保险费 |  | 17.22 | 77.1
1.1.2 | 失业保险费 |  | 0.34 | 1.52
1.1.3 | 医疗保险费 |  | 10.25 | 45.89
1.1.4 | 生育保险费 |  | 0.64 | 2.87
1.1.5 | 工伤保险费 |  | 0.9 | 4.03
1.2 | 住房公积金 |  | 1.85 | 8.28
1.3 | 工程排污费 |  | 0.40 | 1.79
2 | 增值税 | Σ（分部分项工程费及单价措施项目费+总价措施项目费+其他项目费+税前项目费+规费） (2473.58+62.66+5.07+0+141.48) | 9.00 | 241.45
| 合 计 |  |  | 22190.92
表-15

## 表-24本工程材料和工程设备一览表
本工程材料和工程设备一览表
工程名称:崇左市江州区2025年-2027年市政基础设施（道路、排水、桥梁）维护服务项目 |  |  |  | 第1页 共8页
序号 | 材料编码 | 名称、规格、型号 | 单位 | 数量 | 投标单价（元）
1 |  | ◆材料◆
2 | 010103002 | 螺纹钢筋HRB400 10以上(综合) | t | 0.364 | 3224.78
3 | 010310001 | 镀锌铁丝(综合) | kg | 19.741 | 4.07
4 | 010903001 | 圆钢HPB300 Φ10以内(综合) | kg | 46.92 | 3.3
5 | 020901006 | 塑料薄膜 | ㎡ | 1.1 | 2.56
6 | 022902001 | 麻绳 | kg | 0.001 | 0.8
7 | 023102021 | 高强度、耐腐蚀聚乙烯尼龙绳_1 | m | 54 | 1.33
8 | 023301002 | 草袋 | 条 | 25 | 1.03
9 | 030132021.1 | 不锈钢膨胀螺栓M8×300 | 套 | 25.2 | 3.42
10 | 030183001 | 铁钉(综合) | kg | 0.807 | 5.49
11 | 031311001 | 电焊条（综合） | kg | 3.117 | 5.84
12 | 040102001 | 普通硅酸盐水泥 32.5MPa | t | 0.765 | 362.83
13 | 040301001.1 | 砂(综合) |  | 0.646 | 169.9
14 | 040301004.1 | 中砂 |  | 1.175 | 172.83
15 | 040502004 | 碎石 5～40mm |  | 2.485 | 63.11
16 | 040502006.1 | 碎石 20～40mm |  | 0.318 | 63.11
17 | 040506001 | 砂砾石 |  | 0.239 | 92.23
18 | 041301001.1 | 页岩标准砖 240×115×53 | 千块 | 2.198 | 529.13
19 | 042704001.1 | 预制C30砼侧面进水石 75*40*12cm | m | 4.568 | 60
20 | 050102006 | 周转圆木(支撑) |  | 0.089 | 792.92
21 | 050306001.1 | 周转板枋材 |  | 1.148 | 943.96
22 | 052502007 | 垫木 |  |  | 900
23 | 130527201 | 聚合物改性沥青防水涂料 | kg | 2.31 | 19.66
24 | 131102001 | 热熔标线涂料底漆 | kg | 0.17 | 3.93
25 | 131102002 | 热塑型道路标线涂料面漆 | kg | 4.443 | 3.85
26 | 131103001 | 热熔标线涂料反光玻璃珠 | kg | 0.35 | 3.42
27 | 133504001 | 防水粉 | kg | 5.638 | 2.74
28 | 140701001 | 润滑油 | kg | 0.19 | 5.04
29 | 143508001 | 脱模剂 | kg | 0.614 | 4.2
30 | 143903001 | 石油液化气 |  | 0.141 | 12.55
31 | 170103005 | 焊接钢管 DN40 | m |  | 15.79
32 | 172703000 | 橡胶管 | m | 0.195 | 5.81
33 | 330114001 | 高稀钢爬梯 | 个 | 21.535 | 12.81
34 | 341101001 | 水 |  | 23.696 | 3.43
35 | 341104001 | 煤 | t | 0.002 | 327.14
36 | 341105003 | 木柴 | kg | 0.19 | 0.43
表-24
本工程材料和工程设备一览表
工程名称:崇左市江州区2025年-2027年市政基础设施（道路、排水、桥梁）维护服务项目 |  |  |  | 第2页 共8页
序号 | 材料编码 | 名称、规格、型号 | 单位 | 数量 | 投标单价（元）
37 | 341508001.3 | 其他材料费 | 元 | 238 | 0.9
38 | 350103001.1 | 胶合板模板 1830×915×18 | ㎡ | 20.009 | 30.97
39 | 350306001 | 木脚手板(松杂) |  | 0.002 | 427.35
40 | 350306002 | 脚手杆（杉木）Φ100 |  | 0.003 | 615.38
41 | 360105001.1 | Φ700重型球墨铸铁井盖(含井座) | 套 | 3 | 429.2
42 | 360108001.1 | 重型复合材料箅子600*400*40 | 个 | 5.05 | 172.57
43 | 370501001 | 油浸枕木 |  | 0.16 | 1088.03
44 | H010000102.1 | 型钢(综合)Q235C钢 | t | 0.035 | 3596.46
45 | H010101001 | 螺纹钢筋 HRB335 B10 以内(综合) | t | 0.015 | 3239.03
46 | H010101002 | 螺纹钢筋 HRB335 B10 以上(综合) | t | 0.011 | 3224.78
47 | H010310001.2 | 镀锌铁丝(综合) | kg | 0.341 | 4.07
48 | H020901006 | 塑料薄膜 | ㎡ | 2.1 | 1.08
49 | H022902001 | 麻绳 | kg | 0.603 | 0.72
50 | H023101001 | 尼龙编织袋 | 条 | 5.637 | 1.62
51 | H023102021.1 | 无盖检查井应急安全警示装置 | 个 | 1 | 33.63
52 | H023102021.2 | 高强度、耐腐蚀聚乙烯尼龙绳_2 | m | 18 | 1.33
53 | H030131017 | 不锈钢螺栓 M12×50 | 套 | 16.8 | 5.83
54 | H030183001 | 铁钉(综合) | kg | 0.27 | 5.49
55 | H031311001 | 电焊条（综合） | kg | 0.85 | 5.84
56 | H031345004 | 石料切割锯片 | 片 | 0.004 | 35.9
57 | H031345011.1 | 切缝机刀片 | 片 | 0.315 | 238
58 | H031347004 | 铁砂布 | 张 | 0.55 | 1.41
59 | H031349001 | 风镐凿子 | 根 | 0.054 | 53.85
60 | H031350001 | 铣刨机齿 | 个 | 0.075 | 42.74
61 | H040301004 | 中砂 |  | 0.002 | 172.82
62 | H040301006.1 | 天然中(粗)砂 |  | 0.124 | 156.31
63 | H040301006.2 | 机制粗砂 |  | 1.237 | 106.8
64 | H040502003 | 碎石 5～20mm |  | 0.582 | 63.11
65 | H040502004 | 碎石 5～40mm |  | 0.328 | 63.11
66 | H040701006 | 石屑 |  | 0.907 | 72.82
67 | H043101005 | 碎石 GD20 商品普通砼 C30 |  | 0.071 | 330.09
68 | H050102007 | 硬圆木 |  | 0.001 | 854.87
69 | H050304001 | 二等杉木板枋材(综合) |  | 0.004 | 1031.86
70 | H130102001 | 调和漆(综合) | kg | 0.092 | 11.56
71 | H130507002 | 红丹防锈漆 | kg | 0.068 | 10.23
72 | H130528002.1 | 二阶反应型防水粘结层 | kg | 2.961 | 42.48
表-24
本工程材料和工程设备一览表
工程名称:崇左市江州区2025年-2027年市政基础设施（道路、排水、桥梁）维护服务项目 |  |  |  | 第3页 共8页
序号 | 材料编码 | 名称、规格、型号 | 单位 | 数量 | 投标单价（元）
73 | H133101005S.1 | 石油沥青 60#～100# | kg | 2.55 | 4.53
74 | H133101005S.2 | 改性乳化沥青稀浆 | kg | 3.06 | 4.55
75 | H133101005S.2 | 改性乳化沥青黏油层(1.0L/m2) | kg | 1.02 | 4.55
76 | H133101005S.3 | 乳化沥青稀浆黏层 | kg | 1.02 | 4.55
77 | H133101005S.4 | 乳化沥青黏油层(0.4L/m ) | kg | 1.02 | 4.55
78 | H133101005S.5 | 乳化沥青稀浆封层+透层 | kg | 3.06 | 4.55
79 | H134104003 | ICG灌封浆 | kg | 0.25 | 41.03
80 | H140501001 | 溶剂油 | kg | 0.018 | 5.31
81 | H143901002 | 乙炔气 | kg | 0.199 | 12.92
82 | H143906001 | 氧气 |  | 0.557 | 3.19
83 | H170103009 | 焊接钢管 DN80 | m | 1.06 | 33.55
84 | H250003001 | 低压行灯 | 个 | 0.049 | 9.4
85 | H340706001 | 雨裤 | 条 | 0.023 | 102.56
86 | H341101001 | 水 |  | 1.157 | 3.43
87 | H341104001 | 煤 | t |  | 327.14
88 | H341508001 | 其他材料费 | 元 | 12.694 | 0.88
89 | H360104010.1 | 重型Φ700雨水球墨铸铁井盖井座 | 块 | 2 | 429.2
90 | H362701001 | 彩色钢板护栏 1.8×1.5m | 个 | 0.045 | 173.45
91 | H363104005 | 伸缩缝 XHG-B型 | m | 1.01 | 650
92 | H800102003 | 水泥砂浆 1∶2 |  | 0.032 | 316.01
93 | H800102004 | 水泥砂浆 1∶2.5 |  | 0.03 | 308.15
94 | H800102005 | 水泥砂浆 1∶3 |  | 0.016 | 282.29
95 | H800102006 | 水泥砂浆 1∶4 |  | 0.031 | 250.12
96 | H801101001 | 素水泥浆 |  | 0.001 | 480.18
97 |  | ◆商品砼◆
98 | 043103001 | 碎石 GD20 商品普通砼 C10 |  | 1.039 | 290.28
99 | 043103002 | 碎石 GD20 商品普通砼 C15 |  | 0.837 | 299.12
100 | 043103003 | 碎石 GD20 商品普通砼 C20 |  | 0.377 | 307.96
101 | 043103004 | 碎石 GD20 商品普通砼 C25 |  | 8.954 | 316.81
102 | 043103005 | 碎石 GD20 商品普通砼 C30 |  | 0.421 | 330.09
103 | 043104003 | 碎石 GD40 商品普通砼 C20 |  | 1.02 | 307.96
104 | 043104005 | 碎石 GD40 商品普通砼 C30 |  | 0.518 | 330.09
105 | 043116002.1 | 无砂大孔商品混凝土碎石C20 |  | 0.152 | 307.96
106 |  | ◆配合比◆
107 | 800101006 | 水泥砂浆中砂M7.5 |  | 0.996 | 300.35
108 | 800102003 | 水泥砂浆 1∶2 |  | 0.37 | 393.93
表-24
本工程材料和工程设备一览表
工程名称:崇左市江州区2025年-2027年市政基础设施（道路、排水、桥梁）维护服务项目 |  |  |  | 第4页 共8页
序号 | 材料编码 | 名称、规格、型号 | 单位 | 数量 | 投标单价（元）
109 | 800702002 | 水泥防水砂浆(加防水粉5％) 1∶2 |  | 0.205 | 466.4
110 |  | ◆主材◆
111 | 020501001.1 | 橡胶圈 | 个 | 0.515
112 | 020501001.2 | d800橡胶圈 | 个 | 0.515
113 | 020501001.3 | 橡胶圈d600 | 个 | 0.515
114 | 040907003 | 沥青稳定碎石混合料 |  | 0.368 | 417.48
115 | 172507000.1 | d400增强聚丙烯FRPP中空壁缠绕排水管（SN10） | m | 1.01 | 389.38
116 | 172507000.2 | d500增强聚丙烯FRPP中空壁缠绕排水管（SN10） | m | 1.01 | 530.97
117 | 172507000.3 | d300增强聚丙烯FRPP中空壁缠绕排水管（SN10） | m | 1.01 | 309.97
118 | 172507000.4 | d600增强聚丙烯FRPP中空壁缠绕排水管（SN10） | m | 1.01 | 681.42
119 | 172902000.1 | Ⅱ级承插口钢筋混凝土管d1350 | m | 1.01 | 650
120 | 172902000.2 | Ⅱ级承插口钢筋混凝土管d1800 | m | 1.01 | 1124.78
121 | 172902000.3 | Ⅱ级承插口钢筋混凝土管d1000 | m | 1.01 | 376.99
122 | 172902000.4 | Ⅱ级承插口钢筋混凝土管d600 | m | 1.01 | 142.48
123 | 172902000.5 | Ⅱ级承插口钢筋混凝土管d1200 | m | 1.01 | 505.31
124 | 172902000.6 | Ⅱ级承插口钢筋混凝土管d1500 | m | 1.01 | 739.82
125 | 172902000.7 | Ⅱ级承插口钢筋混凝土管d800 | m | 2.02 | 266.37
126 | 172902000.8 | Ⅱ级承插口钢筋混凝土管d300 | m | 1.01 | 91.15
127 | 181540000 | 电热熔带 | 个 | 0.66 | 65.5
128 | B-Z.1 | 弃土费 主材费 | 元 | 3 | 5.71
129 | H041104003Z.1 | 青石板 厚4cm | ㎡ | 1.02 | 77.67
130 | H042702005Z.1 | 盲道砖(花岗岩) | ㎡ | 1.03 | 29.6
131 | H042702005Z.2 | 2cm火烧面花岗岩 | ㎡ | 1.03 | 65
132 | H042702005Z.2 | 6cm彩色透水砖 | ㎡ | 2.06 | 28.32
133 | H043117001.2 | 粗粒式沥青砼(AC-25) |  | 0.304 | 951.33
134 | H043117002.3 | 中粒式沥青砼(AC-20) |  | 0.549 | 1011.5
135 | H043117003.1 | 细粒式沥青混凝士(AC-13C）(SBS) |  | 0.41 | 1175.22
136 | H360701001Z | 石质路缘石 | m | 1.02 | 23
137 | H360702001Z | 石质平石 | m | 1.02 | 35
138 |  | ◆机械台班组成◆
139 | 000301001.1 | 机械台班人工费 | 元 | 183.75 | 1.5
140 | 000301001.1 | 机械台班人工费 | 元 | 89.026 | 1
141 | 000301001.2 | 机械台班人工费 | 元 | 2.162 | 1
142 | 000701003 | 市政机械第一类费用 | 元 | 0.038 | 1
143 | 000703001 | 市政设施养护维修机械台班人工费 | 元 | 5121.604 | 1.3
144 | 140301004.1 | 国V汽油 92# | kg | 4.059 | 8.55
表-24
本工程材料和工程设备一览表
工程名称:崇左市江州区2025年-2027年市政基础设施（道路、排水、桥梁）维护服务项目 |  |  |  | 第5页 共8页
序号 | 材料编码 | 名称、规格、型号 | 单位 | 数量 | 投标单价（元）
145 | 140304001.1 | 轻柴油 0# | kg | 6.98 | 7.04
146 | 140304001.2 | 轻柴油 0# | kg | 170.024 | 7.04
147 | 140304001.2 | 轻柴油 0#_1 | kg | 8.631 | 7.04
148 | 140304001.2 | 轻柴油 0# | kg | 0.603 | 7.04
149 | 341103001 | 电 | kW.h | 31.333 | 0.58
150 | 341103001.1 | 电 | kW.h | 47.416 | 0.58
151 | 341103001.1 | 电 | kW.h | 11.757 | 0.58
152 | 341508002 | 其他材料费 | 元 | 655.504 | 0.88
153 | 994701001 | 其他机械费 | 元 | 2.348 | 0.9
154 | 994701003 | 停滞费 | 元 | 191.318
155 | 994701003.1 | 停滞费 | 元 | 3.379
156 | 994701003.2 | 停滞费 | 元 | 579.496
157 | 994701004 | 折旧费 | 元 | 453.657 | 0.85
158 | 994701005 | 大修理费 | 元 | 72.457 | 0.85
159 | 994701006 | 经常修理费 | 元 | 255.785 | 0.9
160 | 994701007 | 安拆及场外运输费 | 元 | 5.889 | 1
161 | 994701008 | 其他费用 | 元 | 61.797 | 1
162 | H140301004.1 | 国V汽油 92# | kg | 1532.727 | 8.55
163 | H140304001.1 | 轻柴油 0# | kg | 53.235 | 7.04
164 | H994701001 | 其他机械费 | 元 | 2232.88 | 0.9
165 |  | ◆机械◆
166 | 990101011.1 | 履带式液压单斗挖掘机 合资机型,斗容量1.25 | 台班 | 0.002 | 2261.74
167 | 990101011.1 | 履带式液压单斗挖掘机 合资机型,斗容量1.25 | 台班 | 0.002 | 2204.74
168 | 990506002 | 混凝土振捣器[插入式] | 台班 | 0.171 | 10.11
169 | 990506002 | 混凝土振捣器[插入式] | 台班 | 0.195 | 10.11
170 | 990509001 | 灰浆搅拌机[拌筒容量200L] | 台班 | 0.146 | 87.04
171 | 990509001.2 | 灰浆搅拌机[拌筒容量200L]_3 | 台班 | 0.09 | 87.04
172 | 990514003.1 | 稳定土厂拌设备50t/h以内 | 台班 | 0.007 | 416.35
173 | 990514003.1 | 稳定土厂拌设备50t/h以内 | 台班 | 0.008 | 473.35
174 | 990514003.2 | 稳定土厂拌设备50t/h以内 | 台班 | 0.004 | 416.35
175 | 990703002 | 轮胎式装载机[斗容量1] | 台班 | 0.004 | 571.57
176 | 990703002 | 轮胎式装载机[斗容量1] | 台班 | 0.014 | 607.2
177 | 990704005 | 载货汽车[装载质量5t] | 台班 | 0.007 | 427.61
178 | 990704005 | 载货汽车[装载质量5t] | 台班 | 0.059 | 391.98
179 | 990704005 | 载货汽车[装载质量5t] | 台班 | 0.002 | 391.98
180 | 990704006 | 载货汽车[装载质量6t] | 台班 |  | 426.87
表-24
本工程材料和工程设备一览表
工程名称:崇左市江州区2025年-2027年市政基础设施（道路、排水、桥梁）维护服务项目 |  |  |  | 第6页 共8页
序号 | 材料编码 | 名称、规格、型号 | 单位 | 数量 | 投标单价（元）
181 | 990704007 | 载货汽车[装载质量8t] | 台班 | 0.013 | 439.58
182 | 990704010 | 载货汽车[装载质量15t] | 台班 | 0.63 | 908.36
183 | 990705007 | 自卸汽车[装载质量12t] | 台班 | 0.015 | 764.69
184 | 990705007 | 自卸汽车[装载质量12t] | 台班 | 0.015 | 835.94
185 | 990707006 | 平板拖车组[装载质量30t] | 台班 | 0.63 | 1133.03
186 | 990715001 | 泥浆运输车[容量4000L以内] | 台班 | 0.096 | 544
187 | 990902001 | 门式起重机[提升质量5t] | 台班 | 0.002 | 226.64
188 | 990903001 | 汽车式起重机[提升质量5t] | 台班 | 0.014 | 521.75
189 | 990903002 | 汽车式起重机[提升质量8t] | 台班 | 0.002 | 745.83
190 | 990903002 | 汽车式起重机[提升质量8t] | 台班 | 0.149 | 745.83
191 | 990903004.1 | 汽车式起重机[提升质量12t] | 台班 | 0.052 | 865.25
192 | 990903005 | 汽车式起重机[提升质量16t] | 台班 | 0.077 | 974.68
193 | 990920001 | 倒链手动葫芦 最大起重量1t | 台班 | 0.077 | 2.74
194 | 991302002 | 振动压路机[工作质量8t] | 台班 |  | 487.21
195 | 991302005.1 | 振动压路机[工作质量15t] | 台班 | 0.012 | 973.8
196 | 991302005.2 | 振动压路机[工作质量15t] | 台班 |  | 1009.43
197 | 991303001 | 双钢轮振动压路机 工作质量 12t | 台班 | 0.002 | 981.96
198 | 991303002 | 双钢轮振动压路机 工作质量 15t | 台班 | 0.002 | 1266.2
199 | 991304001 | 胶轮压路机 工作质量9~16t | 台班 | 0.002 | 611.65
200 | 991305001 | 夯实机电动[夯击能力200～620Nm] | 台班 | 0.018 | 20.96
201 | 991312001 | 沥青混凝土摊铺机 装载质量80kN | 台班 | 0.002 | 2871.18
202 | 991313001 | 稳定土摊铺机 9.5m以内 | 台班 |  | 2455.85
203 | 991318001 | 手推式热熔划线车 | 台班 | 0.007 | 66.35
204 | 991701001 | 钢筋调直机[直径14mm] | 台班 | 0.062 | 23.99
205 | 991702001 | 钢筋切断机[直径40mm] | 台班 | 0.046 | 29.02
206 | 991703001 | 钢筋弯曲机[直径40mm] | 台班 | 0.081 | 17.35
207 | 992101001 | 木工圆锯机[直径500mm] | 台班 | 0.3 | 20.37
208 | 992101001 | 木工圆锯机[直径500mm] | 台班 | 0.323 | 20.37
209 | 992501003 | 交流电弧焊机[容量32kVA] | 台班 | 0.179 | 135.9
210 | 992509003 | 对焊机[容量75kVA] | 台班 | 0.035 | 157.96
211 | 992525001.1 | 电熔管件熔接机 | 台班 | 0.125 | 20.56
212 | 992710001 | 热熔釜溶解车 | 台班 | 0.007 | 208.37
213 | 994404002 | 污水泵[出口直径100mm] | 台班 | 0.1 | 85.96
214 | 994407002 | 泥浆泵[出口直径100mm] | 台班 | 0.126 | 168.09
215 | H990101002.1 | 履带式液压单斗挖掘机[斗容量0.4] | 台班 | 0.013 | 871.69
216 | H990101002.2 | 履带式液压单斗挖掘机[斗容量0.4] | 台班 | 0.005 | 859.36
表-24
本工程材料和工程设备一览表
工程名称:崇左市江州区2025年-2027年市政基础设施（道路、排水、桥梁）维护服务项目 |  |  |  | 第7页 共8页
序号 | 材料编码 | 名称、规格、型号 | 单位 | 数量 | 投标单价（元）
217 | H990101011 | 履带式液压单斗挖掘机 合资机型,斗容量1.25 | 台班 | 0.003 | 2253.19
218 | H990506002 | 混凝土振捣器 插入式 | 台班 | 0.13 | 7.79
219 | H990701004.1 | 履带式推土机[功率75kW] | 台班 | 0.006 | 681.13
220 | H990701004.1 | 履带式推土机[功率75kW] | 台班 | 0.012 | 683.51
221 | H990704004 | 载货汽车[装载质量4t] | 台班 | 60.008 | 337.9
222 | H990705003 | 自卸汽车[装载质量4.5t] | 台班 | 0.071 | 360.21
223 | H990705004.1 | 自卸汽车[装载质量5t] | 台班 | 0.064 | 378.42
224 | H990705004.2 | 自卸汽车[装载质量5t] | 台班 | 0.032 | 377.08
225 | H990712002 | 平地机[功率120kW] | 台班 | 0.003 | 956.33
226 | H990712002 | 平地机[功率120kW] | 台班 | 0.006 | 967.1
227 | H990903001 | 汽车式起重机[提升质量5t]_2 | 台班 | 0.1 | 509.49
228 | H990903004 | 汽车式起重机[提升质量12t] | 台班 | 0.071 | 873.77
229 | H991302004.1 | 振动压路机 工作质量 12t | 台班 | 0.026 | 641.71
230 | H991302004.1 | 振动压路机 工作质量 12t | 台班 | 0.064 | 644.95
231 | H991305002 | 夯实机内燃[夯足[直径265mm] | 台班 | 0.185 | 20.55
232 | H991311001 | 汽车式沥青喷洒机 箱容量4000L | 台班 | 0.018 | 593.12
233 | H991311001 | 汽车式沥青喷洒机 箱容量4000L | 台班 | 0.009 | 585.86
234 | H991312001.1 | 沥青混凝土摊铺机 装载质量80kN | 台班 | 0.012 | 2603.26
235 | H991312001.1 | 沥青混凝土摊铺机 装载质量80kN | 台班 | 0.005 | 2573.7
236 | H991316001.1 | 切缝机 | 台班 | 0.363 | 14.12
237 | H991319001.1 | 轮胎式路面铣刨机 | 台班 | 0.004 | 1807.55
238 | H991319001.2 | 轮胎式路面铣刨机 | 台班 | 0.002 | 1765.65
239 | H991702001 | 钢筋切断机[直径40mm] | 台班 | 0.03 | 10.4
240 | H992302001A | 石料切割机 5.5kW以内 | 台班 | 0.049 | 19.38
241 | H992501003 | 交流电弧焊机[容量32kVA] | 台班 | 0.218 | 115.33
242 | H993102001 | 高压冲洗车[罐容量4000l] | 台班 | 0.01 | 661.16
243 | H993103001 | 真空吸污车 3 | 台班 | 0.05 | 888.68
244 | H993104001 | 污泥车4.5t | 台班 | 0.01 | 587.94
245 | H993105001 | 污泥转运车4.5t | 台班 | 0.05 | 559.72
246 | H993301002 | 履带式液压岩石破碎机斗容量 1.0 合资机型 | 台班 | 0.842 | 1507.79
247 | H993301002.1 | 履带式液压岩石破碎机斗容量 1.0 合资机型 | 台班 | 0.037 | 1523.93
248 | H993306001.1 | 风镐 | 台班 | 0.964 | 1.95
249 | H994301004 | 电动空气压缩机[排气量6/min] | 台班 | 0.02 | 46.67
250 | H994301008 | 内燃空气压缩机[排气量3/min] | 台班 | 0.284 | 189.58
251 | H994301008 | 内燃空气压缩机[排气量3/min] | 台班 | 0.093 | 189.33
252 | H994301009 | 内燃空气压缩机[排气量6/min] | 台班 | 0.2 | 257
表-24
本工程材料和工程设备一览表
工程名称:崇左市江州区2025年-2027年市政基础设施（道路、排水、桥梁）维护服务项目 |  |  |  | 第8页 共8页
序号 | 材料编码 | 名称、规格、型号 | 单位 | 数量 | 投标单价（元）
253 | H994305001 | 柴油发电机组 功率30kW | 台班 | 0.14 | 359.41
254 | H994305002 | 柴油发电机组 功率 40KW | 台班 | 0.078 | 694.23
255 | H994305005 | 移动式柴油发电机[12KW] | 台班 | 0.46 | 256.61
256 | H994306003 | 汽油发电机[功率2.8kW] | 台班 | 0.098 | 26.24
257 | H994503001 | 吹风机[能力4/min] | 台班 | 0.06 | 11.88
258 | H994504001 | 鼓风机[能力18/min] | 台班 | 0.088 | 24.38
259 | H994512001 | 手泵喷油机（自制） | 台班 | 0.003 | 117.81
260 | S990506001 | 混凝土振捣器平板式 | 台班 | 0.005 | 9.91
261 |  | 合 计
表-24