## 扉-1 招标工程量清单
| 富川瑶族自治县稳粮食生产供水保障项目 |  |  |  |  | 工程
招标工程量清单
招 标 人: |  |  | 造价咨询人:
|  | （单位盖章） |  |  | （单位盖章）
法定代表人 或其授权人: |  |  | 法定代表人 或其授权人:
|  | (签字或盖章) |  |  | （签字或盖章）
编 制 人: |  |  | 复 核 人:
|  | （造价人员签字及盖章） |  | （一级注册造价工程师签字及盖执业章）
编 制 时 间: |  |  | 复 核 时 间:
扉-1

## 表-01 编制说明
编 制 说 明
工程名称：富川瑶族自治县稳粮食生产供水保障项目 |  | 第1页 共1页
一、项目概况 本项目为富川瑶族自治县稳粮食生产供水保障项目，具体内容详设计文件。 二、编制依据 （一）依据资料 1.《建设工程工程量清单计价标准》（GB/T50500-2024）； 2.《关于颁布广西建设工程全过程计价规范和多层级工程量清单计算规范的通知》（桂建价〔2025〕1号），执行2026年7月1日实施的广西多层级工程量清单计价体系，包含《广西壮族自治区建设工程预算清单综合单价组价表（市政工程）》《广西壮族自治区建设工程预算清单综合单价组价表（通用安装工程）》《广西壮族自治区建设工程预算清单综合单价组价表（房屋建筑与装饰工程）》，为本项目清单编制、工程量计量、综合单价组价的唯一核心依据； 3.项目建设单位提供的基础资料； （二）本项目设计预算采用的材料费用的依据或来源有： 1.材料价格按2026年《贺州市建设工程造价信息》第06期信息价计取，以上信息价没有刊登的材料价格采取市场询价； 2.自治区住房城乡建设厅关于调整建设工程定额人工费及有关费率的通知（桂建标〔2023〕7 号）； 3.财政部关于印发《基本建设项目建设成本管理规定》的通知（财建〔2016〕504号）； 4.自治区住房城乡建设厅关于调整建设工程计价增值税税率的通知(桂建标[2019]12号)。 三、其他说明 1.本工程预算软件采用广龙计价2026专业版； 2.本预算价格各项取费费率按相关规定计取； 3.本预算用砂均按机制砂考虑，如实际施工时采用天然砂，请按规定办理签证； 4.土方外运按3km计，由投标人按所能承受能力自行考虑，结算时不对运距进行费用签证
表-01

## 表-06 建筑安装工程费汇总表(单价合同)
建筑安装工程费汇总表 (适用于单价合同)
工程名称：富川瑶族自治县稳粮食生产供水保障项目 |  |  |  | 第1页 共1页
序号 | 单项工程名称 | 金额(元) | 其中：(元)
|  |  | 安全生产费 | 暂估价 | 暂列金额
一 | 富川瑶族自治县稳粮食生产供水保障项目
1 | 分部分项工程费
2 | 技术措施项目费
3 | 综合措施项目费
4 | 其他项目费
合计
表-06

## 表-07 建筑安装工程费明细表
建筑安装工程费明细表
工程名称：富川瑶族自治县稳粮食生产供水保障项目 |  |  | 第1页 共1页
序号 | 汇总内容 | 金额(元) | 备注
一 | 富川瑶族自治县稳粮食生产供水保障项目
(一) | 茶家脚村
1 | 分部分项工程费
2 | 综合措施项目费
(二) | 下鲤鱼坝
1 | 分部分项工程费
2 | 综合措施项目费
(三) | 北浪村
1 | 分部分项工程费
2 | 综合措施项目费
(四) | 石家寨
1 | 分部分项工程费
2 | 综合措施项目费
(五) | 黄龙村
1 | 分部分项工程费
2 | 综合措施项目费
(六) | 马槽村、风铃村
1 | 分部分项工程费
2 | 综合措施项目费
(七) | 荆早村
1 | 分部分项工程费
2 | 综合措施项目费
(八) | 石坝村
1 | 分部分项工程费
2 | 综合措施项目费
(九) | 山背村
1 | 分部分项工程费
2 | 综合措施项目费
(十) | 桥头村
1 | 分部分项工程费
2 | 综合措施项目费
(十一) | 卢家宅村
1 | 分部分项工程费
2 | 综合措施项目费
(十二) | 红岩村
1 | 分部分项工程费
2 | 综合措施项目费
(十三) | 木龙村
1 | 分部分项工程费
2 | 综合措施项目费
表-07

## 表-09 分部分项工程项目清单计价表
分部分项工程项目清单计价表
工程名称：富川瑶族自治县稳粮食生产供水保障项目 | [8 empty] | 第1页 共23页
序号 | 项目编码 | 项目名称及项目特征 | 单位 | 工程量 | 金额(元) |  | 其中:清单项目单位主要材料
[5 empty] | 综合单价 | 合价 | 名称 | 单位 | 消耗量 | 单价(元)
一 | A131 | 富川瑶族自治县稳粮食生产供水保障项目
(一) | A13140 | 茶家脚村
1 | A1314001 | 给排水系统
2 | A131400101 | 给水系统设备
3 | 040701016002 | 钻井 井深:暂定210m，具体以实际为准。井径200mm 含井管安装（DN200*8mm） | m | 210.00 |  |  | 钻井 主材费 | m | 1
4 | 030109001117 | 深井潜水泵 1.型号:150 QJ32-236 功率30KW | 台 | 1 |  |  | 深井潜水泵 主材费 | 台 | 1
5 | 030113005007 | 柴油发电机组安装 单台容量50KW 外形尺寸170*70*120cm，整机重量550kg，同步配置额定电压AC380V,额定电流70A，额定功率37KW的软启动器 | 台 | 1 |  |  | 柴油发电机组安装 单台容量50KW 主材费 | 台 | 1
6 | 040501003034 | DN80钢管安装 氩电联焊连接 | m | 205.00 |  |  | DN80钢管 | m | 1.013
7 | 030409001004 | 三芯铜芯电力电缆普通敷设 JHS电力电缆-3*70m㎡ | m | 200.00 |  |  | JHS电力电缆-3*70m㎡ | m | 1.01
8 | 03B001 | 镀锌钢丝绳14mm | m | 500.00 |  |  | 钢丝绳 主材费 | m | 1
9 | 010401008001换 | 零星砌体 标准砖 砂浆品种及强度等级:M7.5浆砌砖支墩 |  | 0.06 |  |  | 标准砖 240×115×53 | 千块 | 0.551
[7 empty] | 水泥砂浆 中砂 M7.5 |  | 0.211
10 | 010502025003 | 混凝土小型构件[碎石GD40 中砂水泥32.5 C15] 混凝土种类及强度等级:C15 |  | 0.09 |  |  | 碎石GD40 中砂水泥32.5 C15 |  | 1.015
11 | 010505002005 | 独立基础模板 |  | 1.16
12 | 031002001031 | 焊接法兰阀安装 DN80 止回阀 (1)规格型号：H41H-10 DN80 | 个 | 1 |  |  | 焊接法兰阀安装 DN80 止回阀 | 个 | 1
13 | 031002001031 | 焊接法兰阀安装 DN80 闸阀 (1)规格型号：1.6MPa Z15T-10 DN80 | 个 | 1 |  |  | 焊接法兰阀安装 DN80 闸阀 | 个 | 1
14 | 031002001031 | 焊接法兰阀安装 DN80 排气阀 | 个 | 1 |  |  | 焊接法兰阀安装 DN80 排气阀 | 个 | 1
15 | 030601002002换 | 压力表、真空表（盘装） | 块 | 1 |  |  | 取源部件 | 套 | 1
[7 empty] | 仪表接头 | 套 | 1
表-09
分部分项工程项目清单计价表
工程名称：富川瑶族自治县稳粮食生产供水保障项目 | [8 empty] | 第2页 共23页
序号 | 项目编码 | 项目名称及项目特征 | 单位 | 工程量 | 金额(元) |  | 其中:清单项目单位主要材料
[5 empty] | 综合单价 | 合价 | 名称 | 单位 | 消耗量 | 单价(元)
[7 empty] | 压力表、真空表(盘装) | 块 | 1
∑人工费
∑辅材费
∑主材费
∑机械费
∑管理费
∑利 润
∑增值税
(二) | A13140 | 下鲤鱼坝
16 | A1314001 | 给排水系统
17 | A131400101 | 给水系统设备
18 | 040701016002换 | 钻井 井深:暂定210m，具体以实际为准。井径200mm 含井管安装（DN200*8mm） | m | 210.00 |  |  | 钻井 主材费 | m | 1
19 | 030109001117换 | 深井潜水泵 1.型号:150 QJ32-236 功率30KW | 台 | 1 |  |  | 深井潜水泵 主材费 | 台 | 1
20 | 030113005007 | 柴油发电机组安装 单台容量50KW 外形尺寸170*70*120cm，整机重量550kg，同步配置额定电压AC380V,额定电流70A，额定功率37KW的软启动器 | 台 | 1 |  |  | 柴油发电机组安装 单台容量50KW 主材费 | 台 | 1
21 | 040501003034换 | DN80钢管安装 氩电联焊连接 | m | 205.00 |  |  | DN80钢管 | m | 1.013
22 | 030409001004 | 三芯铜芯电力电缆普通敷设 JHS电力电缆-3*70m㎡ | m | 200.00 |  |  | JHS电力电缆-3*70m㎡ | m | 1.01
23 | 03B001 | 镀锌钢丝绳14mm | m | 500.00 |  |  | 钢丝绳 主材费 | m | 1
24 | 010401008001换 | 零星砌体 标准砖 砂浆品种及强度等级:M7.5浆砌砖支墩 |  | 0.06 |  |  | 标准砖 240×115×53 | 千块 | 0.551
[7 empty] | 水泥砂浆 中砂 M7.5 |  | 0.211
25 | 010502025003 | 混凝土小型构件[碎石GD40 中砂水泥32.5 C15] 混凝土种类及强度等级:C15 |  | 0.09 |  |  | 碎石GD40 中砂水泥32.5 C15 |  | 1.015
26 | 010505002005 | 独立基础模板 |  | 1.16
表-09
分部分项工程项目清单计价表
工程名称：富川瑶族自治县稳粮食生产供水保障项目 | [8 empty] | 第3页 共23页
序号 | 项目编码 | 项目名称及项目特征 | 单位 | 工程量 | 金额(元) |  | 其中:清单项目单位主要材料
[5 empty] | 综合单价 | 合价 | 名称 | 单位 | 消耗量 | 单价(元)
27 | 031002001031 | 焊接法兰阀安装 DN80 止回阀 (1)规格型号：H41H-10 DN80 | 个 | 1 |  |  | 焊接法兰阀安装 DN80 止回阀 | 个 | 1
28 | 031002001031 | 焊接法兰阀安装 DN80 闸阀 (1)规格型号：1.6MPa Z15T-10 DN80 | 个 | 1 |  |  | 焊接法兰阀安装 DN80 闸阀 | 个 | 1
29 | 031002001031 | 焊接法兰阀安装 DN80 排气阀 | 个 | 1 |  |  | 焊接法兰阀安装 DN80 排气阀 | 个 | 1
30 | 030601002002换 | 压力表、真空表（盘装） | 块 | 1 |  |  | 取源部件 | 套 | 1
[7 empty] | 仪表接头 | 套 | 1
[7 empty] | 压力表、真空表(盘装) | 块 | 1
∑人工费
∑辅材费
∑主材费
∑机械费
∑管理费
∑利 润
∑增值税
(三) | A13140 | 北浪村
31 | A1314001 | 给排水系统
32 | A131400101 | 给水系统设备
33 | 040701016002换 | 钻井 井深:暂定210m，具体以实际为准。井径200mm 含井管安装（DN200*8mm） | m | 210.00 |  |  | 钻井 主材费 | m | 1
34 | 030109001117换 | 深井潜水泵 1.型号:150 QJ32-236 功率30KW | 台 | 1 |  |  | 深井潜水泵 主材费 | 台 | 1
35 | 040501003034换 | DN80钢管安装 氩电联焊连接 | m | 205.00 |  |  | DN80钢管 | m | 1.013
36 | 030409001004 | 三芯铜芯电力电缆普通敷设 JHS电力电缆-3*70m㎡ | m | 200.00 |  |  | JHS电力电缆-3*70m㎡ | m | 1.01
37 | 03B001 | 镀锌钢丝绳14mm | m | 500.00 |  |  | 钢丝绳 主材费 | m | 1
38 | 010401008001换 | 零星砌体 标准砖 砂浆品种及强度等级:M7.5浆砌砖支墩 |  | 0.06 |  |  | 标准砖 240×115×53 | 千块 | 0.551
[7 empty] | 水泥砂浆 中砂 M7.5 |  | 0.211
表-09
分部分项工程项目清单计价表
工程名称：富川瑶族自治县稳粮食生产供水保障项目 | [8 empty] | 第4页 共23页
序号 | 项目编码 | 项目名称及项目特征 | 单位 | 工程量 | 金额(元) |  | 其中:清单项目单位主要材料
[5 empty] | 综合单价 | 合价 | 名称 | 单位 | 消耗量 | 单价(元)
39 | 010502025003 | 混凝土小型构件[碎石GD40 中砂水泥32.5 C15] 混凝土种类及强度等级:C15 |  | 0.09 |  |  | 碎石GD40 中砂水泥32.5 C15 |  | 1.015
40 | 010505002005 | 独立基础模板 |  | 1.16
41 | 031002001031 | 焊接法兰阀安装 DN80 止回阀 (1)规格型号：H41H-10 DN80 | 个 | 1 |  |  | 焊接法兰阀安装 DN80 止回阀 | 个 | 1
42 | 031002001031 | 焊接法兰阀安装 DN80 闸阀 (1)规格型号：1.6MPa Z15T-10 DN80 | 个 | 1 |  |  | 焊接法兰阀安装 DN80 闸阀 | 个 | 1
43 | 031002001031 | 焊接法兰阀安装 DN80 排气阀 | 个 | 1 |  |  | 焊接法兰阀安装 DN80 排气阀 | 个 | 1
44 | 030601002002换 | 压力表、真空表（盘装） | 块 | 1 |  |  | 取源部件 | 套 | 1
[7 empty] | 仪表接头 | 套 | 1
[7 empty] | 压力表、真空表(盘装) | 块 | 1
45 | A0367008 | 10kV以下架空配电线路
46 | A036700801 | 10kV以下架空配电线路
47 | 040101002002 | 挖沟槽、基坑土方 三、四类土 |  | 7.44
48 | 040103001002 | 沟槽、基坑（台、井背）利用方回填土 |  | 6.99
49 | 030411005015换 | 杆上安装 配电箱（含塑壳开关100A） | 台 | 1 |  |  | 成套配电箱 | 台 | 1
50 | 030411001002换 | 混凝土杆组立 10＜杆高（m）≤12 锥形水泥杆 190mm×12m | 根 | 1 |  |  | 锥形水泥杆 190mm×12m | 根 | 1
51 | 030411001002换 | 混凝土杆组立 10＜杆高（m）≤12 锥形水泥杆 230mm×12m | 根 | 1 |  |  | 锥形水泥杆 230mm×12m | 根 | 1
52 | 030411003004换 | 1kV以下横担 四线 单根 1.角铁横担DHD70/15-220 2.角钢规格:∠70×7×1500 | 组 | 6 |  |  | 角铁横担DHD70/15-220 | 组 | 1
53 | BB001 | 蝶式绝缘子 1.类别:ED-1 | 套 | 10 |  |  | 蝶式绝缘子 主材费 | 套 | 1
54 | BB001 | 单头螺栓M16×120 | 套 | 10 |  |  | 单头螺栓M16×120 主材费 | 套 | 1
55 | BB001 | U型抱箍U16-190 | 套 | 2 |  |  | U型抱箍U16-190 主材费 | 套 | 1
56 | BB001 | 卡盘KP8 | 套 | 2 |  |  | 卡盘KP8 主材费 | 套 | 1
表-09
分部分项工程项目清单计价表
工程名称：富川瑶族自治县稳粮食生产供水保障项目 | [8 empty] | 第5页 共23页
序号 | 项目编码 | 项目名称及项目特征 | 单位 | 工程量 | 金额(元) |  | 其中:清单项目单位主要材料
[5 empty] | 综合单价 | 合价 | 名称 | 单位 | 消耗量 | 单价(元)
57 | BB001 | 底盘DP-6 | 套 | 2 |  |  | 底盘DP-6 主材费 | 套 | 1
58 | BB001 | 双头螺栓MS18×310 | 套 | 8 |  |  | 双头螺栓MS18×310 主材费 | 套 | 1
59 | BB001 | 拉线GJ-50 | 套 | 1 |  |  | 拉线GJ-50 主材费 | 套 | 1
60 | 030403001007换 | 悬式绝缘子串（≤10KV） | 串 | 8 |  |  | 金具 | 套 | 1
[7 empty] | 耐张绝缘子串组(双铁头瓷拉棒) | 个 | 1
[7 empty] | 线夹 | 个 | 1
61 | BB001 | C型线夹 | 套 | 4 |  |  | C型线夹 主材费 | 套 | 1
62 | BB001 | 低压表箱扁铁带抱箍 4*42*300 | 套 | 2 |  |  | 低压表箱扁铁带抱箍 4*42*300 主材费 | 套 | 1
63 | 030411004014 | 绝缘铝绞线 35＜截面（mm²）≤95 (1)型号：JKLGYJ-1*70/10mm² | m | 270.00 |  |  | JKLGYJ-1*70/10mm² | m | 1.01
64 | 030411004013 | 绝缘铝绞线 截面（mm²）≤35 (1)型号：JKLGYJ-1*35/6mm² | m | 90.00 |  |  | JKLGYJ-1*35/6mm² | m | 1.01
∑人工费
∑辅材费
∑主材费
∑机械费
∑管理费
∑利 润
∑增值税
(四) | A13140 | 石家寨
65 | A1314001 | 给排水系统
66 | A131400101 | 给水系统设备
67 | 040701016002换 | 钻井 井深:暂定210m，具体以实际为准。井径200mm 含井管安装（DN200*8mm） | m | 210.00 |  |  | 钻井 主材费 | m | 1
68 | 030109001117换 | 深井潜水泵 1.型号:150 QJ32-236 功率30KW | 台 | 1 |  |  | 深井潜水泵 主材费 | 台 | 1
表-09
分部分项工程项目清单计价表
工程名称：富川瑶族自治县稳粮食生产供水保障项目 | [8 empty] | 第6页 共23页
序号 | 项目编码 | 项目名称及项目特征 | 单位 | 工程量 | 金额(元) |  | 其中:清单项目单位主要材料
[5 empty] | 综合单价 | 合价 | 名称 | 单位 | 消耗量 | 单价(元)
69 | 030113005007 | 柴油发电机组安装 单台容量50KW 外形尺寸170*70*120cm，整机重量550kg，同步配置额定电压AC380V,额定电流70A，额定功率37KW的软启动器 | 台 | 1 |  |  | 柴油发电机组安装 单台容量50KW 主材费 | 台 | 1
70 | 040501003034换 | DN80钢管安装 氩电联焊连接 | m | 205.00 |  |  | DN80钢管 | m | 1.013
71 | 030409001004 | 三芯铜芯电力电缆普通敷设 JHS电力电缆-3*70m㎡ | m | 200.00 |  |  | JHS电力电缆-3*70m㎡ | m | 1.01
72 | 03B001 | 镀锌钢丝绳14mm | m | 500.00 |  |  | 钢丝绳 主材费 | m | 1
73 | 010401008001换 | 零星砌体 标准砖 砂浆品种及强度等级:M7.5浆砌砖支墩 |  | 0.06 |  |  | 标准砖 240×115×53 | 千块 | 0.551
[7 empty] | 水泥砂浆 中砂 M7.5 |  | 0.211
74 | 010502025003 | 混凝土小型构件[碎石GD40 中砂水泥32.5 C15] 混凝土种类及强度等级:C15 |  | 0.09 |  |  | 碎石GD40 中砂水泥32.5 C15 |  | 1.015
75 | 010505002005 | 独立基础模板 |  | 1.16
76 | 031002001031 | 焊接法兰阀安装 DN80 止回阀 (1)规格型号：H41H-10 DN80 | 个 | 1 |  |  | 焊接法兰阀安装 DN80 止回阀 | 个 | 1
77 | 031002001031 | 焊接法兰阀安装 DN80 闸阀 (1)规格型号：1.6MPa Z15T-10 DN80 | 个 | 1 |  |  | 焊接法兰阀安装 DN80 闸阀 | 个 | 1
78 | 031002001031 | 焊接法兰阀安装 DN80 排气阀 | 个 | 1 |  |  | 焊接法兰阀安装 DN80 排气阀 | 个 | 1
79 | 030601002002换 | 压力表、真空表（盘装） | 块 | 1 |  |  | 取源部件 | 套 | 1
[7 empty] | 仪表接头 | 套 | 1
[7 empty] | 压力表、真空表(盘装) | 块 | 1
∑人工费
∑辅材费
∑主材费
∑机械费
∑管理费
∑利 润
∑增值税
(五) | A13140 | 黄龙村
表-09
分部分项工程项目清单计价表
工程名称：富川瑶族自治县稳粮食生产供水保障项目 | [8 empty] | 第7页 共23页
序号 | 项目编码 | 项目名称及项目特征 | 单位 | 工程量 | 金额(元) |  | 其中:清单项目单位主要材料
[5 empty] | 综合单价 | 合价 | 名称 | 单位 | 消耗量 | 单价(元)
80 | A1314001 | 给排水系统
81 | A131400101 | 给水系统设备
82 | 040701016002换 | 钻井 井深:暂定210m，具体以实际为准。井径200mm 含井管安装（DN200*8mm） | m | 210.00 |  |  | 钻井 主材费 | m | 1
83 | 030109001117换 | 深井潜水泵 1.型号:150 QJ32-236 功率30KW | 台 | 1 |  |  | 深井潜水泵 主材费 | 台 | 1
84 | 040501003034换 | DN80钢管安装 氩电联焊连接 | m | 205.00 |  |  | DN80钢管 | m | 1.013
85 | 030409001004 | 三芯铜芯电力电缆普通敷设 JHS电力电缆-3*70m㎡ | m | 200.00 |  |  | JHS电力电缆-3*70m㎡ | m | 1.01
86 | 03B001 | 镀锌钢丝绳14mm | m | 500.00 |  |  | 钢丝绳 主材费 | m | 1
87 | 010401008001换 | 零星砌体 标准砖 砂浆品种及强度等级:M7.5浆砌砖支墩 |  | 0.06 |  |  | 标准砖 240×115×53 | 千块 | 0.551
[7 empty] | 水泥砂浆 中砂 M7.5 |  | 0.211
88 | 010502025003 | 混凝土小型构件[碎石GD40 中砂水泥32.5 C15] 混凝土种类及强度等级:C15 |  | 0.09 |  |  | 碎石GD40 中砂水泥32.5 C15 |  | 1.015
89 | 010505002005 | 独立基础模板 |  | 1.16
90 | 031002001031 | 焊接法兰阀安装 DN80 止回阀 (1)规格型号：H41H-10 DN80 | 个 | 1 |  |  | 焊接法兰阀安装 DN80 止回阀 | 个 | 1
91 | 031002001031 | 焊接法兰阀安装 DN80 闸阀 (1)规格型号：1.6MPa Z15T-10 DN80 | 个 | 1 |  |  | 焊接法兰阀安装 DN80 闸阀 | 个 | 1
92 | 031002001031 | 焊接法兰阀安装 DN80 排气阀 | 个 | 1 |  |  | 焊接法兰阀安装 DN80 排气阀 | 个 | 1
93 | 030601002002换 | 压力表、真空表（盘装） | 块 | 1 |  |  | 取源部件 | 套 | 1
[7 empty] | 仪表接头 | 套 | 1
[7 empty] | 压力表、真空表(盘装) | 块 | 1
94 | A0367008 | 10kV以下架空配电线路
95 | A036700801 | 10kV以下架空配电线路
96 | 040101002002 | 挖沟槽、基坑土方 三、四类土 |  | 3.72
97 | 040103001002 | 沟槽、基坑（台、井背）利用方回填土 |  | 3.66
表-09
分部分项工程项目清单计价表
工程名称：富川瑶族自治县稳粮食生产供水保障项目 | [8 empty] | 第8页 共23页
序号 | 项目编码 | 项目名称及项目特征 | 单位 | 工程量 | 金额(元) |  | 其中:清单项目单位主要材料
[5 empty] | 综合单价 | 合价 | 名称 | 单位 | 消耗量 | 单价(元)
98 | 030411005015换 | 杆上安装 配电箱（含塑壳开关100A） | 台 | 1 |  |  | 成套配电箱 | 台 | 1
99 | 030411001002换 | 混凝土杆组立 10＜杆高（m）≤12 锥形水泥杆 230mm×12m | 根 | 1 |  |  | 锥形水泥杆 230mm×12m | 根 | 1
100 | 030411003004换 | 1kV以下横担 四线 单根 1.角铁横担DHD70/15-220 2.角钢规格:∠70×7×1500 | 组 | 4 |  |  | 角铁横担DHD70/15-220 | 组 | 1
101 | BB001 | 蝶式绝缘子 1.类别:ED-1 | 套 | 2 |  |  | 蝶式绝缘子 主材费 | 套 | 1
102 | BB001 | 单头螺栓M16×120 | 套 | 2 |  |  | 单头螺栓M16×120 主材费 | 套 | 1
103 | BB001 | 底盘DP-6 | 套 | 1 |  |  | 底盘DP-6 主材费 | 套 | 1
104 | BB001 | 双头螺栓MS18×310 | 套 | 8 |  |  | 双头螺栓MS18×310 主材费 | 套 | 1
105 | BB001 | 拉线GJ-50 | 套 | 1 |  |  | 拉线GJ-50 主材费 | 套 | 1
106 | 030403001007换 | 悬式绝缘子串（≤10KV） | 串 | 8 |  |  | 金具 | 套 | 1
[7 empty] | 耐张绝缘子串组(双铁头瓷拉棒) | 个 | 1
[7 empty] | 线夹 | 个 | 1
107 | BB001 | C型线夹 | 套 | 4 |  |  | C型线夹 主材费 | 套 | 1
108 | BB001 | 低压表箱扁铁带抱箍 4*42*300 | 套 | 2 |  |  | 低压表箱扁铁带抱箍 4*42*300 主材费 | 套 | 1
109 | 030411004014 | 绝缘铝绞线 35＜截面（m）≤95 (1)(1)型号：JKLGYJ-1*70/10mm² | m | 90.00 |  |  | JKLGYJ-1*70/10mm² | m | 1.01
110 | 030411004013 | 绝缘铝绞线 截面（m）≤35 (1)(1)型号：JKLGYJ-1*35/6mm² | m | 30.00 |  |  | JKLGYJ-1*35/6mm² | m | 1.01
111 | BXXX78 | PE管安装dn90
112 | BXXX0501068 | PE管安装dn90
113 | 040101002002 | 挖沟槽、基坑土方 三、四类土 |  | 47.97
114 | 040103001002 | 沟槽、基坑（台、井背）利用方回填土 |  | 16.17
115 | 040103001003 | 沟槽、基坑（台、井背）回填砂 |  | 6.66 |  |  | 中砂 |  | 1.275
116 | 040103001004 | 沟槽、基坑（台、井背）回填石屑 |  | 22.83 |  |  | 石屑 |  | 1.326
117 | 040103003001 | 土方外弃 (1)运距:暂按3KM,最终以实际结算为准 |  | 16.17
表-09
分部分项工程项目清单计价表
工程名称：富川瑶族自治县稳粮食生产供水保障项目 | [8 empty] | 第9页 共23页
序号 | 项目编码 | 项目名称及项目特征 | 单位 | 工程量 | 金额(元) |  | 其中:清单项目单位主要材料
[5 empty] | 综合单价 | 合价 | 名称 | 单位 | 消耗量 | 单价(元)
118 | 040501005060 | dn90塑料给水管安装 对接熔接 | m | 110.00 |  |  | dn90PE塑料给水管 | m | 1.01
119 | 040502003004 | dn90塑料管件安装 对接熔接 PE给水管90°弯头 | 个 | 1 |  |  | 塑料管件 | 个 | 1
∑人工费
∑辅材费
∑主材费
∑机械费
∑管理费
∑利 润
∑增值税
(六) | A13140 | 马槽村、风铃村
120 | A1314001 | 给排水系统
121 | A131400101 | 给水系统设备
122 | 040701016002换 | 钻井 井深:暂定210m，具体以实际为准。井径200mm 含井管安装（DN200*8mm） | m | 630.00 |  |  | 钻井 主材费 | m | 1
123 | 030109001117换 | 深井潜水泵 1.型号:150 QJ32-236 功率30KW | 台 | 3 |  |  | 深井潜水泵 主材费 | 台 | 1
124 | 030113005007 | 柴油发电机组安装 单台容量50KW 外形尺寸170*70*120cm，整机重量550kg，同步配置额定电压AC380V,额定电流70A，额定功率37KW的软启动器 | 台 | 3 |  |  | 柴油发电机组安装 单台容量50KW 主材费 | 台 | 1
125 | 040501003034换 | DN80钢管安装 氩电联焊连接 | m | 615.00 |  |  | DN80钢管 | m | 1.013
126 | 030409001004 | 三芯铜芯电力电缆普通敷设 JHS电力电缆-3*70m㎡ | m | 600.00 |  |  | JHS电力电缆-3*70m㎡ | m | 1.01
127 | 03B001 | 镀锌钢丝绳14mm | m | 1500.00 |  |  | 钢丝绳 主材费 | m | 1
128 | 010401008001换 | 零星砌体 标准砖 砂浆品种及强度等级:M7.5浆砌砖支墩 |  | 0.18 |  |  | 标准砖 240×115×53 | 千块 | 0.551
[7 empty] | 水泥砂浆 中砂 M7.5 |  | 0.211
表-09
分部分项工程项目清单计价表
工程名称：富川瑶族自治县稳粮食生产供水保障项目 | [8 empty] | 第10页 共23页
序号 | 项目编码 | 项目名称及项目特征 | 单位 | 工程量 | 金额(元) |  | 其中:清单项目单位主要材料
[5 empty] | 综合单价 | 合价 | 名称 | 单位 | 消耗量 | 单价(元)
129 | 010502025003 | 混凝土小型构件[碎石GD40 中砂水泥32.5 C15] 混凝土种类及强度等级:C15 |  | 0.27 |  |  | 碎石GD40 中砂水泥32.5 C15 |  | 1.015
130 | 010505002005 | 独立基础模板 |  | 3.48
131 | 031002001031 | 焊接法兰阀安装 DN80 止回阀 (1)规格型号：H41H-10 DN80 | 个 | 3 |  |  | 焊接法兰阀安装 DN80 止回阀 | 个 | 1
132 | 031002001031 | 焊接法兰阀安装 DN80 闸阀 (1)规格型号：1.6MPa Z15T-10 DN80 | 个 | 3 |  |  | 焊接法兰阀安装 DN80 闸阀 | 个 | 1
133 | 031002001031 | 焊接法兰阀安装 DN80 排气阀 | 个 | 3 |  |  | 焊接法兰阀安装 DN80 排气阀 | 个 | 1
134 | 030601002002换 | 压力表、真空表（盘装） | 块 | 3 |  |  | 取源部件 | 套 | 1
[7 empty] | 仪表接头 | 套 | 1
[7 empty] | 压力表、真空表(盘装) | 块 | 1
∑人工费
∑辅材费
∑主材费
∑机械费
∑管理费
∑利 润
∑增值税
(七) | A13140 | 荆早村
135 | A1314001 | 给排水系统
136 | A131400101 | 给水系统设备
137 | 040701016002换 | 钻井 井深:暂定210m，具体以实际为准。井径200mm 含井管安装（DN200*8mm） | m | 630.00 |  |  | 钻井 主材费 | m | 1
138 | 030109001117换 | 深井潜水泵 1.型号:150 QJ32-236 功率30KW | 台 | 3 |  |  | 深井潜水泵 主材费 | 台 | 1
139 | 040501003034换 | DN80钢管安装 氩电联焊连接 | m | 615.00 |  |  | DN80钢管 | m | 1.013
表-09
分部分项工程项目清单计价表
工程名称：富川瑶族自治县稳粮食生产供水保障项目 | [8 empty] | 第11页 共23页
序号 | 项目编码 | 项目名称及项目特征 | 单位 | 工程量 | 金额(元) |  | 其中:清单项目单位主要材料
[5 empty] | 综合单价 | 合价 | 名称 | 单位 | 消耗量 | 单价(元)
140 | 030409001004 | 三芯铜芯电力电缆普通敷设 JHS电力电缆-3*70m㎡ | m | 600.00 |  |  | JHS电力电缆-3*70m㎡ | m | 1.01
141 | 03B001 | 镀锌钢丝绳14mm | m | 1500.00 |  |  | 钢丝绳 主材费 | m | 1
142 | 010401008001换 | 零星砌体 标准砖 砂浆品种及强度等级:M7.5浆砌砖支墩 |  | 0.18 |  |  | 标准砖 240×115×53 | 千块 | 0.551
[7 empty] | 水泥砂浆 中砂 M7.5 |  | 0.211
143 | 010502025003 | 混凝土小型构件[碎石GD40 中砂水泥32.5 C15] 混凝土种类及强度等级:C15 |  | 0.27 |  |  | 碎石GD40 中砂水泥32.5 C15 |  | 1.015
144 | 010505002005 | 独立基础模板 |  | 3.48
145 | 031002001031 | 焊接法兰阀安装 DN80 止回阀 (1)规格型号：H41H-10 DN80 | 个 | 3 |  |  | 焊接法兰阀安装 DN80 止回阀 | 个 | 1
146 | 031002001031 | 焊接法兰阀安装 DN80 闸阀 (1)规格型号：1.6MPa Z15T-10 DN80 | 个 | 3 |  |  | 焊接法兰阀安装 DN80 闸阀 | 个 | 1
147 | 031002001031 | 焊接法兰阀安装 DN80 排气阀 | 个 | 3 |  |  | 焊接法兰阀安装 DN80 排气阀 | 个 | 1
148 | 030601002002换 | 压力表、真空表（盘装） | 块 | 3 |  |  | 取源部件 | 套 | 1
[7 empty] | 仪表接头 | 套 | 1
[7 empty] | 压力表、真空表(盘装) | 块 | 1
149 | A0367008 | 10kV以下架空配电线路
150 | A036700801 | 10kV以下架空配电线路
151 | 040101002002 | 挖沟槽、基坑土方 三、四类土 |  | 34.70
152 | 040103001002 | 沟槽、基坑（台、井背）利用方回填土 |  | 29.30
153 | 040103003001 | 土方外弃3km (1)运距:暂按3KM,最终以实际结算为准 |  | 5.40
154 | 030411005015换 | 杆上安装 配电箱（含塑壳开关100A） | 台 | 1 |  |  | 成套配电箱 | 台 | 1
155 | 010502001001 | 毛石混凝土独立基础 混凝土种类及强度等级:C25 毛石含量:3:7 |  | 4.84 |  |  | 混凝土C25 |  | 0.812
[7 empty] | 毛石 |  | 0.363
156 | 030411001002换 | 混凝土杆组立 10＜杆高（m）≤12 锥形水泥杆 190mm×12m | 根 | 6 |  |  | 锥形水泥杆 190mm×12m | 根 | 1
157 | 030411001002 | 混凝土杆组立 10＜杆高（m）≤12 锥形水泥杆 270mm×12m | 根 | 1 |  |  | 锥形水泥杆 270mm×12m | 根 | 1
表-09
分部分项工程项目清单计价表
工程名称：富川瑶族自治县稳粮食生产供水保障项目 | [8 empty] | 第12页 共23页
序号 | 项目编码 | 项目名称及项目特征 | 单位 | 工程量 | 金额(元) |  | 其中:清单项目单位主要材料
[5 empty] | 综合单价 | 合价 | 名称 | 单位 | 消耗量 | 单价(元)
158 | 030411001002换 | 混凝土杆组立 10＜杆高（m）≤12 锥形水泥杆 230mm×12m | 根 | 2 |  |  | 锥形水泥杆 230mm×12m | 根 | 1
159 | 030411003004换 | 1kV以下横担 四线 单根 1.角铁横担DHD70/15-220 | 组 | 20 |  |  | 角铁横担DHD70/15-220 | 组 | 1
160 | 030411003004换 | 1kV以下横担 四线 单根 1.角铁横担DHD70/15-260 | 组 | 4 |  |  | 角铁横担DHD70/15-260 | 组 | 1
161 | BB001 | 蝶式绝缘子 1.类别:ED-1 | 套 | 54 |  |  | 蝶式绝缘子 主材费 | 套 | 1
162 | BB001 | 单头螺栓M16×120 | 套 | 54 |  |  | 单头螺栓M16×120 主材费 | 套 | 1
163 | BB001 | U型抱箍U16-190 | 套 | 12 |  |  | U型抱箍U16-190 主材费 | 套 | 1
164 | BB001 | 卡盘KP8 | 套 | 12 |  |  | 卡盘KP8 主材费 | 套 | 1
165 | BB001 | 底盘DP-6 | 套 | 8 |  |  | 底盘DP-6 主材费 | 套 | 1
166 | BB001 | 双头螺栓MS18×310 | 套 | 16 |  |  | 双头螺栓MS18×310 主材费 | 套 | 1
167 | BB001 | 双头螺栓MS18×350 | 套 | 8 |  |  | 双头螺栓MS18×350 主材费 | 套 | 1
168 | BB001 | 拉线GJ-50 | 套 | 2 |  |  | 拉线GJ-50 主材费 | 套 | 1
169 | 030403001007换 | 悬式绝缘子串（≤10KV） | 串 | 24 |  |  | 金具 | 套 | 1
[7 empty] | 耐张绝缘子串组(双铁头瓷拉棒) | 个 | 1
[7 empty] | 线夹 | 个 | 1
170 | BB001 | C型线夹 | 套 | 12 |  |  | C型线夹 主材费 | 套 | 1
171 | BB001 | 低压表箱扁铁带抱箍 4*42*300 | 套 | 4 |  |  | 低压表箱扁铁带抱箍 4*42*300 主材费 | 套 | 1
172 | 030411004014 | 绝缘铝绞线 35＜截面（m）≤95 (1)型号、规格：JKLGYJ-1*70/10mm² | m | 675.00 |  |  | JKLGYJ-1*70/10mm² | m | 1.01
173 | 030411004013 | 绝缘铝绞线 截面（m）≤35 (1)型号、规格：JKLGYJ-1*35/6mm² | m | 225.00 |  |  | JKLGYJ-1*35/6mm² | m | 1.01
174 | 030411004015 | 绝缘铝绞线 95＜截面（m）≤150 (1)型号、规格：JKLGYJ-1*120/20mm² | m | 525.00 |  |  | JKLGYJ-1*120/20mm² | m | 1.01
175 | 030411004014 | 绝缘铝绞线 35＜截面（m）≤95 (1)型号、规格：JKLGYJ-1*50/10mm² | m | 175.00 |  |  | JKLGYJ-1*50/10mm² | m | 1.01
176 | B00501 | 里巷道路水泥混凝土
表-09
分部分项工程项目清单计价表
工程名称：富川瑶族自治县稳粮食生产供水保障项目 | [8 empty] | 第13页 共23页
序号 | 项目编码 | 项目名称及项目特征 | 单位 | 工程量 | 金额(元) |  | 其中:清单项目单位主要材料
[5 empty] | 综合单价 | 合价 | 名称 | 单位 | 消耗量 | 单价(元)
177 | BXXX100102 | 拆除水泥混凝土面
178 | 041001001002 | 拆除水泥混凝土路面 |  | 0.44
179 | 041001003002 | 拆除混合料基层（砂砾石、碎石、级配碎石、片石） |  | 0.25
180 | 040103003002 | 石方外弃3km (1)运距:暂按3KM,最终以实际结算为准 |  | 0.69
181 | 040202010002 | 道路碎石（砾石）基层摊铺 其他厚度:10cm |  | 2.45
182 | 040203007006 | 水泥混凝土路面 其他厚度:18cm 混凝土种类及强度:C25 |  | 2.45
183 | 040101002002 | 挖沟槽、基坑土方 三、四类土 |  | 95.94
184 | 040103001002 | 沟槽、基坑（台、井背）利用方回填土 |  | 32.34
185 | 040103001003 | 沟槽、基坑（台、井背）回填砂 |  | 13.31 |  |  | 中砂 |  | 1.275
186 | 040103001004 | 沟槽、基坑（台、井背）回填石屑 |  | 45.65 |  |  | 石屑 |  | 1.326
187 | 040103003001 | 土方外弃 (1)运距:暂按3KM,最终以实际结算为准 |  | 32.34
188 | 040501005060 | dn90塑料给水管安装 对接熔接 | m | 220.00 |  |  | dn90PE塑料给水管 | m | 1.01
189 | 040502003004 | dn90塑料管件安装 对接熔接 PE给水管正三通 | 个 | 1 |  |  | PE给水管正三通 | 个 | 1
∑人工费
∑辅材费
∑主材费
∑机械费
∑管理费
∑利 润
∑增值税
(八) | A13140 | 石坝村
190 | A1314001 | 给排水系统
191 | A131400101 | 给水系统设备
表-09
分部分项工程项目清单计价表
工程名称：富川瑶族自治县稳粮食生产供水保障项目 | [8 empty] | 第14页 共23页
序号 | 项目编码 | 项目名称及项目特征 | 单位 | 工程量 | 金额(元) |  | 其中:清单项目单位主要材料
[5 empty] | 综合单价 | 合价 | 名称 | 单位 | 消耗量 | 单价(元)
192 | 040701016002换 | 钻井 井深:暂定210m，具体以实际为准。井径200mm 含井管安装（DN200*8mm） | m | 630.00 |  |  | 钻井 主材费 | m | 1
193 | 030109001117换 | 深井潜水泵 1.型号:150 QJ32-236 功率30KW | 台 | 3 |  |  | 深井潜水泵 主材费 | 台 | 1
194 | 030113005007 | 柴油发电机组安装 单台容量50KW 外形尺寸170*70*120cm，整机重量550kg，同步配置额定电压AC380V,额定电流70A，额定功率37KW的软启动器 | 台 | 3 |  |  | 柴油发电机组安装 单台容量50KW 主材费 | 台 | 1
195 | 040501003034换 | DN80钢管安装 氩电联焊连接 | m | 615.00 |  |  | DN80钢管 | m | 1.013
196 | 030409001004 | 三芯铜芯电力电缆普通敷设 JHS电力电缆-3*70m㎡ | m | 600.00 |  |  | JHS电力电缆-3*70m㎡ | m | 1.01
197 | 03B001 | 镀锌钢丝绳14mm | m | 1500.00 |  |  | 钢丝绳 主材费 | m | 1
198 | 010401008001换 | 零星砌体 标准砖 砂浆品种及强度等级:M7.5浆砌砖支墩 |  | 0.18 |  |  | 标准砖 240×115×53 | 千块 | 0.551
[7 empty] | 水泥砂浆 中砂 M7.5 |  | 0.211
199 | 010502025003 | 混凝土小型构件[碎石GD40 中砂水泥32.5 C15] 混凝土种类及强度等级:C15 |  | 0.27 |  |  | 碎石GD40 中砂水泥32.5 C15 |  | 1.015
200 | 010505002005 | 独立基础模板 |  | 3.48
201 | 031002001031 | 焊接法兰阀安装 DN80 止回阀 (1)规格型号：H41H-10 DN80 | 个 | 3 |  |  | 焊接法兰阀安装 DN80 止回阀 | 个 | 1
202 | 031002001031 | 焊接法兰阀安装 DN80 闸阀 (1)规格型号：1.6MPa Z15T-10 DN80 | 个 | 3 |  |  | 焊接法兰阀安装 DN80 闸阀 | 个 | 1
203 | 031002001031 | 焊接法兰阀安装 DN80 排气阀 | 个 | 3 |  |  | 焊接法兰阀安装 DN80 排气阀 | 个 | 1
204 | 030601002002换 | 压力表、真空表（盘装） | 块 | 3 |  |  | 取源部件 | 套 | 1
[7 empty] | 仪表接头 | 套 | 1
[7 empty] | 压力表、真空表(盘装) | 块 | 1
∑人工费
∑辅材费
∑主材费
表-09
分部分项工程项目清单计价表
工程名称：富川瑶族自治县稳粮食生产供水保障项目 | [8 empty] | 第15页 共23页
序号 | 项目编码 | 项目名称及项目特征 | 单位 | 工程量 | 金额(元) |  | 其中:清单项目单位主要材料
[5 empty] | 综合单价 | 合价 | 名称 | 单位 | 消耗量 | 单价(元)
∑机械费
∑管理费
∑利 润
∑增值税
(九) | A13140 | 山背村
205 | A1314001 | 给排水系统
206 | A131400101 | 给水系统设备
207 | 040701016002换 | 钻井 井深:暂定210m，具体以实际为准。井径200mm 含井管安装（DN200*8mm） | m | 210.00 |  |  | 钻井 主材费 | m | 1
208 | 030109001117换 | 深井潜水泵 1.型号:150 QJ32-236 功率30KW | 台 | 1 |  |  | 深井潜水泵 主材费 | 台 | 1
209 | 040501003034换 | DN80钢管安装 氩电联焊连接 | m | 205.00 |  |  | DN80钢管 | m | 1.013
210 | 030409001004 | 三芯铜芯电力电缆普通敷设 JHS电力电缆-3*70m㎡ | m | 200.00 |  |  | JHS电力电缆-3*70m㎡ | m | 1.01
211 | 03B001 | 镀锌钢丝绳14mm | m | 500.00 |  |  | 钢丝绳 主材费 | m | 1
212 | 010401008001换 | 零星砌体 标准砖 砂浆品种及强度等级:M7.5浆砌砖支墩 |  | 0.06 |  |  | 标准砖 240×115×53 | 千块 | 0.551
[7 empty] | 水泥砂浆 中砂 M7.5 |  | 0.211
213 | 010502025003 | 混凝土小型构件[碎石GD40 中砂水泥32.5 C15] 混凝土种类及强度等级:C15 |  | 0.09 |  |  | 碎石GD40 中砂水泥32.5 C15 |  | 1.015
214 | 010505002005 | 独立基础模板 |  | 1.16
215 | 031002001031 | 焊接法兰阀安装 DN80 止回阀 (1)规格型号：H41H-10 DN80 | 个 | 1 |  |  | 焊接法兰阀安装 DN80 止回阀 | 个 | 1
216 | 031002001031 | 焊接法兰阀安装 DN80 闸阀 (1)规格型号：1.6MPa Z15T-10 DN80 | 个 | 1 |  |  | 焊接法兰阀安装 DN80 闸阀 | 个 | 1
217 | 031002001031 | 焊接法兰阀安装 DN80 排气阀 | 个 | 1 |  |  | 焊接法兰阀安装 DN80 排气阀 | 个 | 1
218 | 030601002002换 | 压力表、真空表（盘装） | 块 | 1 |  |  | 取源部件 | 套 | 1
[7 empty] | 仪表接头 | 套 | 1
表-09
分部分项工程项目清单计价表
工程名称：富川瑶族自治县稳粮食生产供水保障项目 | [8 empty] | 第16页 共23页
序号 | 项目编码 | 项目名称及项目特征 | 单位 | 工程量 | 金额(元) |  | 其中:清单项目单位主要材料
[5 empty] | 综合单价 | 合价 | 名称 | 单位 | 消耗量 | 单价(元)
[7 empty] | 压力表、真空表(盘装) | 块 | 1
219 | A0367008 | 10kV以下架空配电线路
220 | A036700801 | 10kV以下架空配电线路
221 | 040101002002 | 挖沟槽、基坑土方 三、四类土 |  | 3.72
222 | 040103001002 | 沟槽、基坑（台、井背）利用方回填土 |  | 3.66
223 | 030411005015换 | 杆上安装 配电箱（含塑壳开关100A） | 台 | 1 |  |  | 成套配电箱 | 台 | 1
224 | 030411001002换 | 混凝土杆组立 10＜杆高（m）≤12 锥形水泥杆 230mm×12m | 根 | 1 |  |  | 锥形水泥杆 230mm×12m | 根 | 1
225 | 030411003004换 | 1kV以下横担 四线 单根 1.角铁横担DHD70/15-220 2.角钢规格:∠70×7×1500 | 组 | 4 |  |  | 角铁横担DHD70/15-220 | 组 | 1
226 | BB001 | 蝶式绝缘子 1.类别:ED-1 | 套 | 2 |  |  | 蝶式绝缘子 主材费 | 套 | 1
227 | BB001 | 单头螺栓M16×120 | 套 | 2 |  |  | 单头螺栓M16×120 主材费 | 套 | 1
228 | BB001 | 底盘DP-6 | 套 | 1 |  |  | 底盘DP-6 主材费 | 套 | 1
229 | BB001 | 双头螺栓MS18×310 | 套 | 8 |  |  | 双头螺栓MS18×310 主材费 | 套 | 1
230 | BB001 | 拉线GJ-50 | 套 | 1 |  |  | 拉线GJ-50 主材费 | 套 | 1
231 | 030403001007换 | 悬式绝缘子串（≤10KV） | 串 | 8 |  |  | 金具 | 套 | 1
[7 empty] | 耐张绝缘子串组(双铁头瓷拉棒) | 个 | 1
[7 empty] | 线夹 | 个 | 1
232 | BB001 | C型线夹 | 套 | 4 |  |  | C型线夹 主材费 | 套 | 1
233 | BB001 | 低压表箱扁铁带抱箍 4*42*300 | 套 | 2 |  |  | 低压表箱扁铁带抱箍 4*42*300 主材费 | 套 | 1
234 | 030411004014 | 绝缘铝绞线 35＜截面（m）≤95 (1)型号、规格：JKLGYJ-1*70/10mm² | m | 180.00 |  |  | JKLGYJ-1*70/10mm² | m | 1.01
235 | 030411004013 | 绝缘铝绞线 截面（m）≤35 (1)型号、规格：JKLGYJ-1*35/6mm² | m | 60.00 |  |  | JKLGYJ-1*35/6mm² | m | 1.01
236 | BXXX78 | PE管安装dn90
237 | BXXX0501068 | PE管安装dn90
表-09
分部分项工程项目清单计价表
工程名称：富川瑶族自治县稳粮食生产供水保障项目 | [8 empty] | 第17页 共23页
序号 | 项目编码 | 项目名称及项目特征 | 单位 | 工程量 | 金额(元) |  | 其中:清单项目单位主要材料
[5 empty] | 综合单价 | 合价 | 名称 | 单位 | 消耗量 | 单价(元)
238 | 040101002002 | 挖沟槽、基坑土方 三、四类土 |  | 67.60
239 | 040103001002 | 沟槽、基坑（台、井背）利用方回填土 |  | 22.79
240 | 040103001003 | 沟槽、基坑（台、井背）回填砂 |  | 9.65 |  |  | 中砂 |  | 1.275
241 | 040103001004 | 沟槽、基坑（台、井背）回填石屑 |  | 32.44 |  |  | 石屑 |  | 1.326
242 | 040103003001 | 土方外弃 (1)运距:暂按3KM,最终以实际结算为准 |  | 22.79
243 | 040501005060 | dn90塑料给水管安装 对接熔接 | m | 155.00 |  |  | dn90PE塑料给水管 | m | 1.01
244 | 040502003004 | dn90塑料管件安装 对接熔接 PE给水管90°弯头 | 个 | 1 |  |  | 塑料管件 | 个 | 1
245 | A13121 | 地上部分主体结构
246 | A131010405 | 砌块墙
247 | 010501002007 | 碎石垫层 干铺 |  | 0.75 |  |  | 碎石 |  | 1.102
248 | 010501001001 | 混凝土垫层 混凝土种类及强度:C20 |  | 0.75 |  |  | 混凝土C20 |  | 1.01
249 | 010505001001 | 混凝土垫层模板 |  | 1.10
250 | 010402001003换 | 小型空心砌块墙 直形墙墙厚：190mm 砂浆品种及强度等级:水泥砂浆 中砂 M7.5 |  | 3.14 |  |  | 水泥砂浆 中砂 M7.5 |  | 0.095
[7 empty] | 砼空心砌块 90×190×190 | 块 | 11.1
[7 empty] | 砼空心砌块 190×190×190 | 块 | 14.41
[7 empty] | 砼空心砌块 390×190×190 | 块 | 51.91
251 | 011201001002 | 一般抹灰外墙 分层厚度:20mm 砂浆种类及强度等级:1:2水泥砂浆 |  | 18.20 |  |  | 水泥砂浆1:2 |  | 0.023
∑人工费
∑辅材费
∑主材费
∑机械费
∑管理费
∑利 润
∑增值税
(十) | A13140 | 桥头村
表-09
分部分项工程项目清单计价表
工程名称：富川瑶族自治县稳粮食生产供水保障项目 | [8 empty] | 第18页 共23页
序号 | 项目编码 | 项目名称及项目特征 | 单位 | 工程量 | 金额(元) |  | 其中:清单项目单位主要材料
[5 empty] | 综合单价 | 合价 | 名称 | 单位 | 消耗量 | 单价(元)
252 | A1314001 | 给排水系统
253 | A131400101 | 给水系统设备
254 | 040701016002换 | 钻井 井深:暂定210m，具体以实际为准。井径200mm 含井管安装（DN200*8mm） | m | 210.00 |  |  | 钻井 主材费 | m | 1
255 | 030109001117换 | 深井潜水泵 1.型号:150 QJ32-236 功率30KW | 台 | 1 |  |  | 深井潜水泵 主材费 | 台 | 1
256 | 030113005007 | 柴油发电机组安装 单台容量50KW 外形尺寸170*70*120cm，整机重量550kg，同步配置额定电压AC380V,额定电流70A，额定功率37KW的软启动器 | 台 | 1 |  |  | 柴油发电机组安装 单台容量50KW 主材费 | 台 | 1
257 | 040501003034换 | DN80钢管安装 氩电联焊连接 | m | 205.00 |  |  | DN80钢管 | m | 1.013
258 | 030409001004 | 三芯铜芯电力电缆普通敷设 JHS电力电缆-3*70m㎡ | m | 200.00 |  |  | JHS电力电缆-3*70m㎡ | m | 1.01
259 | 03B001 | 镀锌钢丝绳14mm | m | 500.00 |  |  | 钢丝绳 主材费 | m | 1
260 | 010401008001换 | 零星砌体 标准砖 砂浆品种及强度等级:M7.5浆砌砖支墩 |  | 0.06 |  |  | 标准砖 240×115×53 | 千块 | 0.551
[7 empty] | 水泥砂浆 中砂 M7.5 |  | 0.211
261 | 010502025003 | 混凝土小型构件[碎石GD40 中砂水泥32.5 C15] 混凝土种类及强度等级:C15 |  | 0.09 |  |  | 碎石GD40 中砂水泥32.5 C15 |  | 1.015
262 | 010505002005 | 独立基础模板 |  | 1.16
263 | 031002001031 | 焊接法兰阀安装 DN80 止回阀 (1)规格型号：H41H-10 DN80 | 个 | 1 |  |  | 焊接法兰阀安装 DN80 止回阀 | 个 | 1
264 | 031002001031 | 焊接法兰阀安装 DN80 闸阀 (1)规格型号：1.6MPa Z15T-10 DN80 | 个 | 1 |  |  | 焊接法兰阀安装 DN80 闸阀 | 个 | 1
265 | 031002001031 | 焊接法兰阀安装 DN80 排气阀 | 个 | 1 |  |  | 焊接法兰阀安装 DN80 排气阀 | 个 | 1
266 | 030601002002换 | 压力表、真空表（盘装） | 块 | 1 |  |  | 取源部件 | 套 | 1
[7 empty] | 仪表接头 | 套 | 1
[7 empty] | 压力表、真空表(盘装) | 块 | 1
∑人工费
表-09
分部分项工程项目清单计价表
工程名称：富川瑶族自治县稳粮食生产供水保障项目 | [8 empty] | 第19页 共23页
序号 | 项目编码 | 项目名称及项目特征 | 单位 | 工程量 | 金额(元) |  | 其中:清单项目单位主要材料
[5 empty] | 综合单价 | 合价 | 名称 | 单位 | 消耗量 | 单价(元)
∑辅材费
∑主材费
∑机械费
∑管理费
∑利 润
∑增值税
(十一) | A13140 | 卢家宅村
267 | A1314001 | 给排水系统
268 | A131400101 | 给水系统设备
269 | 040701016002换 | 钻井 井深:暂定210m，具体以实际为准。井径200mm 含井管安装（DN200*8mm） | m | 210.00 |  |  | 钻井 主材费 | m | 1
270 | 030109001117换 | 深井潜水泵 1.型号:150 QJ32-236 功率30KW | 台 | 1 |  |  | 深井潜水泵 主材费 | 台 | 1
271 | 030113005007 | 柴油发电机组安装 单台容量50KW 外形尺寸170*70*120cm，整机重量550kg，同步配置额定电压AC380V,额定电流70A，额定功率37KW的软启动器 | 台 | 1 |  |  | 柴油发电机组安装 单台容量50KW 主材费 | 台 | 1
272 | 040501003034换 | DN80钢管安装 氩电联焊连接 | m | 205.00 |  |  | DN80钢管 | m | 1.013
273 | 030409001004 | 三芯铜芯电力电缆普通敷设 JHS电力电缆-3*70m㎡ | m | 200.00 |  |  | JHS电力电缆-3*70m㎡ | m | 1.01
274 | 03B001 | 镀锌钢丝绳14mm | m | 500.00 |  |  | 钢丝绳 主材费 | m | 1
275 | 010401008001换 | 零星砌体 标准砖 砂浆品种及强度等级:M7.5浆砌砖支墩 |  | 0.06 |  |  | 标准砖 240×115×53 | 千块 | 0.551
[7 empty] | 水泥砂浆 中砂 M7.5 |  | 0.211
276 | 010502025003 | 混凝土小型构件[碎石GD40 中砂水泥32.5 C15] 混凝土种类及强度等级:C15 |  | 0.09 |  |  | 碎石GD40 中砂水泥32.5 C15 |  | 1.015
277 | 010505002005 | 独立基础模板 |  | 1.16
278 | 031002001031 | 焊接法兰阀安装 DN80 止回阀 (1)规格型号：H41H-10 DN80 | 个 | 1 |  |  | 焊接法兰阀安装 DN80 止回阀 | 个 | 1
表-09
分部分项工程项目清单计价表
工程名称：富川瑶族自治县稳粮食生产供水保障项目 | [8 empty] | 第20页 共23页
序号 | 项目编码 | 项目名称及项目特征 | 单位 | 工程量 | 金额(元) |  | 其中:清单项目单位主要材料
[5 empty] | 综合单价 | 合价 | 名称 | 单位 | 消耗量 | 单价(元)
279 | 031002001031 | 焊接法兰阀安装 DN80 闸阀 (1)规格型号：1.6MPa Z15T-10 DN80 | 个 | 1 |  |  | 焊接法兰阀安装 DN80 闸阀 | 个 | 1
280 | 031002001031 | 焊接法兰阀安装 DN80 排气阀 | 个 | 1 |  |  | 焊接法兰阀安装 DN80 排气阀 | 个 | 1
281 | 030601002002换 | 压力表、真空表（盘装） | 块 | 1 |  |  | 取源部件 | 套 | 1
[7 empty] | 仪表接头 | 套 | 1
[7 empty] | 压力表、真空表(盘装) | 块 | 1
∑人工费
∑辅材费
∑主材费
∑机械费
∑管理费
∑利 润
∑增值税
(十二) | A13140 | 红岩村
282 | A1314001 | 给排水系统
283 | A131400101 | 给水系统设备
284 | 040701016002换 | 钻井 井深:暂定210m，具体以实际为准。井径200mm 含井管安装（DN200*8mm） | m | 420.00 |  |  | 钻井 主材费 | m | 1
285 | 030109001117换 | 深井潜水泵 1.型号:150 QJ32-236 功率30KW | 台 | 2 |  |  | 深井潜水泵 主材费 | 台 | 1
286 | 030113005007 | 柴油发电机组安装 单台容量50KW 外形尺寸170*70*120cm，整机重量550kg，同步配置额定电压AC380V,额定电流70A，额定功率37KW的软启动器 | 台 | 2 |  |  | 柴油发电机组安装 单台容量50KW 主材费 | 台 | 1
287 | 040501003034换 | DN80钢管安装 氩电联焊连接 | m | 410.00 |  |  | DN80钢管 | m | 1.013
288 | 030409001004 | 三芯铜芯电力电缆普通敷设 JHS电力电缆-3*70m㎡ | m | 400.00 |  |  | JHS电力电缆-3*70m㎡ | m | 1.01
表-09
分部分项工程项目清单计价表
工程名称：富川瑶族自治县稳粮食生产供水保障项目 | [8 empty] | 第21页 共23页
序号 | 项目编码 | 项目名称及项目特征 | 单位 | 工程量 | 金额(元) |  | 其中:清单项目单位主要材料
[5 empty] | 综合单价 | 合价 | 名称 | 单位 | 消耗量 | 单价(元)
289 | 03B001 | 镀锌钢丝绳14mm | m | 1000.00 |  |  | 钢丝绳 主材费 | m | 1
290 | 010401008001换 | 零星砌体 标准砖 砂浆品种及强度等级:M7.5浆砌砖支墩 |  | 0.12 |  |  | 标准砖 240×115×53 | 千块 | 0.551
[7 empty] | 水泥砂浆 中砂 M7.5 |  | 0.211
291 | 010502025003 | 混凝土小型构件[碎石GD40 中砂水泥32.5 C15] 混凝土种类及强度等级:C15 |  | 0.18 |  |  | 碎石GD40 中砂水泥32.5 C15 |  | 1.015
292 | 010505002005 | 独立基础模板 |  | 2.32
293 | 031002001031 | 焊接法兰阀安装 DN80 止回阀 (1)规格型号：H41H-10 DN80 | 个 | 2 |  |  | 焊接法兰阀安装 DN80 止回阀 | 个 | 1
294 | 031002001031 | 焊接法兰阀安装 DN80 闸阀 (1)规格型号：1.6MPa Z15T-10 DN80 | 个 | 2 |  |  | 焊接法兰阀安装 DN80 闸阀 | 个 | 1
295 | 031002001031 | 焊接法兰阀安装 DN80 排气阀 | 个 | 2 |  |  | 焊接法兰阀安装 DN80 排气阀 | 个 | 1
296 | 030601002002换 | 压力表、真空表（盘装） | 块 | 2 |  |  | 取源部件 | 套 | 1
[7 empty] | 仪表接头 | 套 | 1
[7 empty] | 压力表、真空表(盘装) | 块 | 1
∑人工费
∑辅材费
∑主材费
∑机械费
∑管理费
∑利 润
∑增值税
(十三) | A13140 | 木龙村
297 | A1314001 | 给排水系统
298 | A131400101 | 给水系统设备
299 | 040701016002换 | 钻井 井深:暂定210m，具体以实际为准。井径200mm 含井管安装（DN200*8mm） | m | 630.00 |  |  | 钻井 主材费 | m | 1
表-09
分部分项工程项目清单计价表
工程名称：富川瑶族自治县稳粮食生产供水保障项目 | [8 empty] | 第22页 共23页
序号 | 项目编码 | 项目名称及项目特征 | 单位 | 工程量 | 金额(元) |  | 其中:清单项目单位主要材料
[5 empty] | 综合单价 | 合价 | 名称 | 单位 | 消耗量 | 单价(元)
300 | 030109001117换 | 深井潜水泵 1.型号:150 QJ32-236 功率30KW | 台 | 3 |  |  | 深井潜水泵 主材费 | 台 | 1
301 | 030113005007 | 柴油发电机组安装 单台容量50KW 外形尺寸170*70*120cm，整机重量550kg，同步配置额定电压AC380V,额定电流70A，额定功率37KW的软启动器 | 台 | 3 |  |  | 柴油发电机组安装 单台容量50KW 主材费 | 台 | 1
302 | 040501003034换 | DN80钢管安装 氩电联焊连接 | m | 615.00 |  |  | DN80钢管 | m | 1.013
303 | 030409001004 | 三芯铜芯电力电缆普通敷设 JHS电力电缆-3*70m㎡ | m | 600.00 |  |  | JHS电力电缆-3*70m㎡ | m | 1.01
304 | 03B001 | 镀锌钢丝绳14mm | m | 1500.00 |  |  | 钢丝绳 主材费 | m | 1
305 | 010401008001换 | 零星砌体 标准砖 砂浆品种及强度等级:M7.5浆砌砖支墩 |  | 0.18 |  |  | 标准砖 240×115×53 | 千块 | 0.551
[7 empty] | 水泥砂浆 中砂 M7.5 |  | 0.211
306 | 010502025003 | 混凝土小型构件[碎石GD40 中砂水泥32.5 C15] 混凝土种类及强度等级:C15 |  | 0.27 |  |  | 碎石GD40 中砂水泥32.5 C15 |  | 1.015
307 | 010505002005 | 独立基础模板 |  | 3.48
308 | 031002001031 | 焊接法兰阀安装 DN80 止回阀 (1)规格型号：H41H-10 DN80 | 个 | 3 |  |  | 焊接法兰阀安装 DN80 止回阀 | 个 | 1
309 | 031002001031 | 焊接法兰阀安装 DN80 闸阀 (1)规格型号：1.6MPa Z15T-10 DN80 | 个 | 3 |  |  | 焊接法兰阀安装 DN80 闸阀 | 个 | 1
310 | 031002001031 | 焊接法兰阀安装 DN80 排气阀 | 个 | 3 |  |  | 焊接法兰阀安装 DN80 排气阀 | 个 | 1
311 | 030601002002换 | 压力表、真空表（盘装） | 块 | 3 |  |  | 取源部件 | 套 | 1
[7 empty] | 仪表接头 | 套 | 1
[7 empty] | 压力表、真空表(盘装) | 块 | 1
∑人工费
∑辅材费
∑主材费
∑机械费
∑管理费
∑利 润
表-09
分部分项工程项目清单计价表
工程名称：富川瑶族自治县稳粮食生产供水保障项目 | [8 empty] | 第23页 共23页
序号 | 项目编码 | 项目名称及项目特征 | 单位 | 工程量 | 金额(元) |  | 其中:清单项目单位主要材料
[5 empty] | 综合单价 | 合价 | 名称 | 单位 | 消耗量 | 单价(元)
∑增值税
表-09

## 表-10 分部分项工程项目清单综合单价分析表
分部分项工程项目清单综合单价分析表
工程名称：富川瑶族自治县稳粮食生产供水保障项目 | [11 empty] | 第1页 共1页
序号 | 项目编码 | 项目名称及项目特征 | 单位 | 工程量 | 金额(元) |  | 综合单价分析(元)
[5 empty] | 综合单价 | 合价 | 人工费 | 主要 材料费 | 辅助 材料费 | 机械费 | 管理费 | 利润 | 增值税 税率
注：一般计税法的增值税为增值税销项税（各项费用的价格不包含增值税进项税额），简易计税法的增值税为应纳增值税（各项费用的价格包含增值税进项税额）。
表-10

## 表-13 综合措施项目清单计价表
综合措施项目清单计价表
工程名称：富川瑶族自治县稳粮食生产供水保障项目 | [5 empty] | 第1页 共2页
序号 | 项目编码 | 项目名称 | 单位 | 计算过程 | 不含税金额 (元) | 增值税 (税率,元) | 含税金额 (元)
一 | A131 | 富川瑶族自治县稳粮食生产供水保障项目
(一) | A13140 | 茶家脚村
1 | A131201001 | 给排水综合措施项目 | 项
2 | 031402001001 | 安全生产费 | 项
3 | 031402002001 | 文明临设环保费 | 项
4 | 031402003001 | 雨季施工增加费 | 项
(二) | A13140 | 下鲤鱼坝
1 | A131201001 | 给排水综合措施项目 | 项
2 | 031402001001 | 安全生产费 | 项
3 | 031402002001 | 文明临设环保费 | 项
4 | 031402003001 | 雨季施工增加费 | 项
(三) | A13140 | 北浪村
1 | A131201001 | 给排水综合措施项目 | 项
2 | 031402001001 | 安全生产费 | 项
3 | 031402002001 | 文明临设环保费 | 项
4 | 031402003001 | 雨季施工增加费 | 项
(四) | A13140 | 石家寨
1 | A131201001 | 给排水综合措施项目 | 项
2 | 031402001001 | 安全生产费 | 项
3 | 031402002001 | 文明临设环保费 | 项
4 | 031402003001 | 雨季施工增加费 | 项
(五) | A13140 | 黄龙村
1 | A131201001 | 给排水综合措施项目 | 项
2 | 031402001001 | 安全生产费 | 项
3 | 031402002001 | 文明临设环保费 | 项
4 | 031402003001 | 雨季施工增加费 | 项
(六) | A13140 | 马槽村、风铃村
1 | A131201001 | 给排水综合措施项目 | 项
2 | 031402001001 | 安全生产费 | 项
3 | 031402002001 | 文明临设环保费 | 项
4 | 031402003001 | 雨季施工增加费 | 项
(七) | A13140 | 荆早村
1 | A131201001 | 给排水综合措施项目 | 项
2 | 031402001001 | 安全生产费 | 项
3 | 031402002001 | 文明临设环保费 | 项
4 | 031402003001 | 雨季施工增加费 | 项
(八) | A13140 | 石坝村
1 | A131201001 | 给排水综合措施项目 | 项
2 | 031402001001 | 安全生产费 | 项
3 | 031402002001 | 文明临设环保费 | 项
4 | 031402003001 | 雨季施工增加费 | 项
(九) | A13140 | 山背村
1 | A131201001 | 给排水综合措施项目 | 项
2 | 031402001001 | 安全生产费 | 项
表-13
综合措施项目清单计价表
工程名称：富川瑶族自治县稳粮食生产供水保障项目 | [5 empty] | 第2页 共2页
序号 | 项目编码 | 项目名称 | 单位 | 计算过程 | 不含税金额 (元) | 增值税 (税率,元) | 含税金额 (元)
3 | 031402002001 | 文明临设环保费 | 项
4 | 031402003001 | 雨季施工增加费 | 项
(十) | A13140 | 桥头村
1 | A131201001 | 给排水综合措施项目 | 项
2 | 031402001001 | 安全生产费 | 项
3 | 031402002001 | 文明临设环保费 | 项
4 | 031402003001 | 雨季施工增加费 | 项
(十一) | A13140 | 卢家宅村
1 | A131201001 | 给排水综合措施项目 | 项
2 | 031402001001 | 安全生产费 | 项
3 | 031402002001 | 文明临设环保费 | 项
4 | 031402003001 | 雨季施工增加费 | 项
(十二) | A13140 | 红岩村
1 | A131201001 | 给排水综合措施项目 | 项
2 | 031402001001 | 安全生产费 | 项
3 | 031402002001 | 文明临设环保费 | 项
4 | 031402003001 | 雨季施工增加费 | 项
(十三) | A13140 | 木龙村
1 | A131201001 | 给排水综合措施项目 | 项
2 | 031402001001 | 安全生产费 | 项
3 | 031402002001 | 文明临设环保费 | 项
4 | 031402003001 | 雨季施工增加费 | 项
合计
表-13

## 表-16 允许调整价格的主要材料一览表
允许调整价格的主要材料一览表
(适用于单价合同)
工程名称：富川瑶族自治县稳粮食生产供水保障项目 |  |  |  | 第1页 共6页
序号 | 名称、规格、型号 | 单位 | 基准单价(元) | 投标单价(元) | 风险幅度(%)
一 | 富川瑶族自治县稳粮食生产供水保障项目
(一) | 茶家脚村
1 | 水泥砂浆 中砂 M7.5 |  | 208.99 |  | 5
2 | 碎石GD40 中砂水泥32.5 C15 |  | 228.98 |  | 5
3 | JHS电力电缆-3*70m㎡ | m | 140.36 |  | 5
4 | 焊接法兰阀安装 DN80 止回阀 | 个 | 144.47 |  | 5
5 | 焊接法兰阀安装 DN80 闸阀 | 个 | 155.55 |  | 5
6 | 焊接法兰阀安装 DN80 排气阀 | 个 | 115 |  | 5
7 | 标准砖 240×115×53 | 千块 | 552.43 |  | 5
8 | 柴油发电机组安装 单台容量50KW 主材费 | 台 | 20972 |  | 5
9 | 钢丝绳 主材费 | m | 4.35 |  | 5
(二) | 下鲤鱼坝
1 | 水泥砂浆 中砂 M7.5 |  | 208.99 |  | 5
2 | 碎石GD40 中砂水泥32.5 C15 |  | 228.98 |  | 5
3 | JHS电力电缆-3*70m㎡ | m | 140.36 |  | 5
4 | 焊接法兰阀安装 DN80 止回阀 | 个 | 144.47 |  | 5
5 | 焊接法兰阀安装 DN80 闸阀 | 个 | 155.55 |  | 5
6 | 焊接法兰阀安装 DN80 排气阀 | 个 | 115 |  | 5
7 | 标准砖 240×115×53 | 千块 | 552.43 |  | 5
8 | DN80钢管 | m | 34.43 |  | 5
9 | 深井潜水泵 主材费 | 台 | 4828.68 |  | 5
10 | 柴油发电机组安装 单台容量50KW 主材费 | 台 | 20972 |  | 5
11 | 钢丝绳 主材费 | m | 4.35 |  | 5
12 | 钻井 主材费 | m | 204.51 |  | 5
(三) | 北浪村
1 | 水泥砂浆 中砂 M7.5 |  | 208.99 |  | 5
2 | 碎石GD40 中砂水泥32.5 C15 |  | 228.98 |  | 5
3 | JHS电力电缆-3*70m㎡ | m | 140.36 |  | 5
4 | 成套配电箱 | 台 | 973.45 |  | 5
5 | 锥形水泥杆 190mm×12m | 根 | 1088.5 |  | 5
6 | 锥形水泥杆 230mm×12m | 根 | 2237.17 |  | 5
7 | 角铁横担DHD70/15-220 | 组 | 72.9 |  | 5
8 | JKLGYJ-1*70/10mm² | m | 7.03 |  | 5
9 | JKLGYJ-1*35/6mm² | m | 3.34 |  | 5
10 | 焊接法兰阀安装 DN80 止回阀 | 个 | 144.47 |  | 5
11 | 焊接法兰阀安装 DN80 闸阀 | 个 | 155.55 |  | 5
12 | 焊接法兰阀安装 DN80 排气阀 | 个 | 115 |  | 5
13 | 标准砖 240×115×53 | 千块 | 552.43 |  | 5
14 | DN80钢管 | m | 34.43 |  | 5
15 | 深井潜水泵 主材费 | 台 | 4828.68 |  | 5
16 | 钢丝绳 主材费 | m | 4.35 |  | 5
17 | 钻井 主材费 | m | 204.51 |  | 5
注：1.此表由招标人填写除“投标单价”栏的内容，投标人在投标时自主确定投标单价。 2.应用于一般计税法为除税价，应用于简易计税法为含税价。
表-16
允许调整价格的主要材料一览表
(适用于单价合同)
工程名称：富川瑶族自治县稳粮食生产供水保障项目 |  |  |  | 第2页 共6页
序号 | 名称、规格、型号 | 单位 | 基准单价(元) | 投标单价(元) | 风险幅度(%)
18 | 蝶式绝缘子 主材费 | 套 | 2.6 |  | 5
19 | 单头螺栓M16×120 主材费 | 套 | 1 |  | 5
20 | U型抱箍U16-190 主材费 | 套 | 8.4 |  | 5
21 | 卡盘KP8 主材费 | 套 | 61.95 |  | 5
22 | 底盘DP-6 主材费 | 套 | 76.11 |  | 5
23 | 双头螺栓MS18×310 主材费 | 套 | 8.55 |  | 5
24 | 拉线GJ-50 主材费 | 套 | 5 |  | 5
25 | C型线夹 主材费 | 套 | 6.3 |  | 5
26 | 低压表箱扁铁带抱箍 4*42*300 主材费 | 套 | 48 |  | 5
(四) | 石家寨
1 | 水泥砂浆 中砂 M7.5 |  | 208.99 |  | 5
2 | 碎石GD40 中砂水泥32.5 C15 |  | 228.98 |  | 5
3 | JHS电力电缆-3*70m㎡ | m | 140.36 |  | 5
4 | 焊接法兰阀安装 DN80 止回阀 | 个 | 144.47 |  | 5
5 | 焊接法兰阀安装 DN80 闸阀 | 个 | 155.55 |  | 5
6 | 焊接法兰阀安装 DN80 排气阀 | 个 | 115 |  | 5
7 | 标准砖 240×115×53 | 千块 | 552.43 |  | 5
8 | DN80钢管 | m | 34.43 |  | 5
9 | 深井潜水泵 主材费 | 台 | 4828.68 |  | 5
10 | 柴油发电机组安装 单台容量50KW 主材费 | 台 | 20972 |  | 5
11 | 钢丝绳 主材费 | m | 4.35 |  | 5
12 | 钻井 主材费 | m | 204.51 |  | 5
(五) | 黄龙村
1 | 水泥砂浆 中砂 M7.5 |  | 208.99 |  | 5
2 | 碎石GD40 中砂水泥32.5 C15 |  | 228.98 |  | 5
3 | JHS电力电缆-3*70m㎡ | m | 140.36 |  | 5
4 | 成套配电箱 | 台 | 973.45 |  | 5
5 | 锥形水泥杆 230mm×12m | 根 | 2237.17 |  | 5
6 | 角铁横担DHD70/15-220 | 组 | 72.9 |  | 5
7 | JKLGYJ-1*70/10mm² | m | 7.03 |  | 5
8 | JKLGYJ-1*35/6mm² | m | 3.34 |  | 5
9 | 焊接法兰阀安装 DN80 止回阀 | 个 | 144.47 |  | 5
10 | 焊接法兰阀安装 DN80 闸阀 | 个 | 155.55 |  | 5
11 | 焊接法兰阀安装 DN80 排气阀 | 个 | 115 |  | 5
12 | 标准砖 240×115×53 | 千块 | 552.43 |  | 5
13 | DN80钢管 | m | 34.43 |  | 5
14 | 深井潜水泵 主材费 | 台 | 4828.68 |  | 5
15 | 钢丝绳 主材费 | m | 4.35 |  | 5
16 | 钻井 主材费 | m | 204.51 |  | 5
17 | 蝶式绝缘子 主材费 | 套 | 2.6 |  | 5
18 | 单头螺栓M16×120 主材费 | 套 | 1 |  | 5
注：1.此表由招标人填写除“投标单价”栏的内容，投标人在投标时自主确定投标单价。 2.应用于一般计税法为除税价，应用于简易计税法为含税价。
表-16
允许调整价格的主要材料一览表
(适用于单价合同)
工程名称：富川瑶族自治县稳粮食生产供水保障项目 |  |  |  | 第3页 共6页
序号 | 名称、规格、型号 | 单位 | 基准单价(元) | 投标单价(元) | 风险幅度(%)
19 | 底盘DP-6 主材费 | 套 | 76.11 |  | 5
20 | 双头螺栓MS18×310 主材费 | 套 | 8.55 |  | 5
21 | 拉线GJ-50 主材费 | 套 | 5 |  | 5
22 | C型线夹 主材费 | 套 | 6.3 |  | 5
23 | 低压表箱扁铁带抱箍 4*42*300 主材费 | 套 | 48 |  | 5
(六) | 马槽村、风铃村
1 | 水泥砂浆 中砂 M7.5 |  | 208.99 |  | 5
2 | 碎石GD40 中砂水泥32.5 C15 |  | 228.98 |  | 5
3 | JHS电力电缆-3*70m㎡ | m | 140.36 |  | 5
4 | 焊接法兰阀安装 DN80 止回阀 | 个 | 144.47 |  | 5
5 | 焊接法兰阀安装 DN80 闸阀 | 个 | 155.55 |  | 5
6 | 焊接法兰阀安装 DN80 排气阀 | 个 | 115 |  | 5
7 | 标准砖 240×115×53 | 千块 | 552.43 |  | 5
8 | DN80钢管 | m | 34.43 |  | 5
9 | 深井潜水泵 主材费 | 台 | 4828.68 |  | 5
10 | 柴油发电机组安装 单台容量50KW 主材费 | 台 | 20972 |  | 5
11 | 钢丝绳 主材费 | m | 4.35 |  | 5
12 | 钻井 主材费 | m | 204.51 |  | 5
(七) | 荆早村
1 | 水泥砂浆 中砂 M7.5 |  | 208.99 |  | 5
2 | 碎石GD40 中砂水泥32.5 C15 |  | 228.98 |  | 5
3 | JHS电力电缆-3*70m㎡ | m | 140.36 |  | 5
4 | 成套配电箱 | 台 | 973.45 |  | 5
5 | 锥形水泥杆 190mm×12m | 根 | 1088.5 |  | 5
6 | 锥形水泥杆 230mm×12m | 根 | 2237.17 |  | 5
7 | 锥形水泥杆 270mm×12m | 根 | 2414.16 |  | 5
8 | 角铁横担DHD70/15-220 | 组 | 72.9 |  | 5
9 | JKLGYJ-1*70/10mm² | m | 7.03 |  | 5
10 | JKLGYJ-1*35/6mm² | m | 3.34 |  | 5
11 | JKLGYJ-1*120/20mm² | m | 10.95 |  | 5
12 | JKLGYJ-1*50/10mm² | m | 4.26 |  | 5
13 | 焊接法兰阀安装 DN80 止回阀 | 个 | 144.47 |  | 5
14 | 焊接法兰阀安装 DN80 闸阀 | 个 | 155.55 |  | 5
15 | 焊接法兰阀安装 DN80 排气阀 | 个 | 115 |  | 5
16 | 标准砖 240×115×53 | 千块 | 552.43 |  | 5
17 | DN80钢管 | m | 34.43 |  | 5
18 | 深井潜水泵 主材费 | 台 | 4828.68 |  | 5
19 | 钢丝绳 主材费 | m | 4.35 |  | 5
20 | 钻井 主材费 | m | 204.51 |  | 5
21 | 蝶式绝缘子 主材费 | 套 | 2.6 |  | 5
22 | 单头螺栓M16×120 主材费 | 套 | 1 |  | 5
注：1.此表由招标人填写除“投标单价”栏的内容，投标人在投标时自主确定投标单价。 2.应用于一般计税法为除税价，应用于简易计税法为含税价。
表-16
允许调整价格的主要材料一览表
(适用于单价合同)
工程名称：富川瑶族自治县稳粮食生产供水保障项目 |  |  |  | 第4页 共6页
序号 | 名称、规格、型号 | 单位 | 基准单价(元) | 投标单价(元) | 风险幅度(%)
23 | U型抱箍U16-190 主材费 | 套 | 8.4 |  | 5
24 | 卡盘KP8 主材费 | 套 | 61.95 |  | 5
25 | 底盘DP-6 主材费 | 套 | 76.11 |  | 5
26 | 双头螺栓MS18×310 主材费 | 套 | 8.55 |  | 5
27 | 拉线GJ-50 主材费 | 套 | 5 |  | 5
28 | C型线夹 主材费 | 套 | 6.3 |  | 5
29 | 低压表箱扁铁带抱箍 4*42*300 主材费 | 套 | 48 |  | 5
30 | 双头螺栓MS18×350 主材费 | 套 | 8.85 |  | 5
(八) | 石坝村
1 | 水泥砂浆 中砂 M7.5 |  | 208.99 |  | 5
2 | 碎石GD40 中砂水泥32.5 C15 |  | 228.98 |  | 5
3 | JHS电力电缆-3*70m㎡ | m | 140.36 |  | 5
4 | 焊接法兰阀安装 DN80 止回阀 | 个 | 144.47 |  | 5
5 | 焊接法兰阀安装 DN80 闸阀 | 个 | 155.55 |  | 5
6 | 焊接法兰阀安装 DN80 排气阀 | 个 | 115 |  | 5
7 | 标准砖 240×115×53 | 千块 | 552.43 |  | 5
8 | DN80钢管 | m | 34.43 |  | 5
9 | 深井潜水泵 主材费 | 台 | 4828.68 |  | 5
10 | 柴油发电机组安装 单台容量50KW 主材费 | 台 | 20972 |  | 5
11 | 钢丝绳 主材费 | m | 4.35 |  | 5
12 | 钻井 主材费 | m | 204.51 |  | 5
(九) | 山背村
1 | 石屑 |  | 77.67 |  | 5
2 | 水泥砂浆 中砂 M7.5 |  | 208.99 |  | 5
3 | 水泥砂浆1:2 |  | 307.54 |  | 5
4 | 碎石GD40 中砂水泥32.5 C15 |  | 228.98 |  | 5
5 | JHS电力电缆-3*70m㎡ | m | 140.36 |  | 5
6 | 成套配电箱 | 台 | 973.45 |  | 5
7 | 锥形水泥杆 230mm×12m | 根 | 2237.17 |  | 5
8 | 角铁横担DHD70/15-220 | 组 | 72.9 |  | 5
9 | JKLGYJ-1*70/10mm² | m | 7.03 |  | 5
10 | JKLGYJ-1*35/6mm² | m | 3.34 |  | 5
11 | 焊接法兰阀安装 DN80 止回阀 | 个 | 144.47 |  | 5
12 | 焊接法兰阀安装 DN80 闸阀 | 个 | 155.55 |  | 5
13 | 焊接法兰阀安装 DN80 排气阀 | 个 | 115 |  | 5
14 | 碎石 |  | 97.09 |  | 5
15 | 标准砖 240×115×53 | 千块 | 552.43 |  | 5
16 | 中砂 |  | 97.35 |  | 5
17 | DN80钢管 | m | 34.43 |  | 5
18 | 深井潜水泵 主材费 | 台 | 4828.68 |  | 5
19 | 钢丝绳 主材费 | m | 4.35 |  | 5
20 | 钻井 主材费 | m | 204.51 |  | 5
注：1.此表由招标人填写除“投标单价”栏的内容，投标人在投标时自主确定投标单价。 2.应用于一般计税法为除税价，应用于简易计税法为含税价。
表-16
允许调整价格的主要材料一览表
(适用于单价合同)
工程名称：富川瑶族自治县稳粮食生产供水保障项目 |  |  |  | 第5页 共6页
序号 | 名称、规格、型号 | 单位 | 基准单价(元) | 投标单价(元) | 风险幅度(%)
21 | 蝶式绝缘子 主材费 | 套 | 2.6 |  | 5
22 | 单头螺栓M16×120 主材费 | 套 | 1 |  | 5
23 | 底盘DP-6 主材费 | 套 | 76.11 |  | 5
24 | 双头螺栓MS18×310 主材费 | 套 | 8.55 |  | 5
25 | 拉线GJ-50 主材费 | 套 | 5 |  | 5
26 | C型线夹 主材费 | 套 | 6.3 |  | 5
27 | 低压表箱扁铁带抱箍 4*42*300 主材费 | 套 | 48 |  | 5
(十) | 桥头村
1 | 水泥砂浆 中砂 M7.5 |  | 208.99 |  | 5
2 | 碎石GD40 中砂水泥32.5 C15 |  | 228.98 |  | 5
3 | JHS电力电缆-3*70m㎡ | m | 140.36 |  | 5
4 | 焊接法兰阀安装 DN80 止回阀 | 个 | 144.47 |  | 5
5 | 焊接法兰阀安装 DN80 闸阀 | 个 | 155.55 |  | 5
6 | 焊接法兰阀安装 DN80 排气阀 | 个 | 115 |  | 5
7 | 标准砖 240×115×53 | 千块 | 552.43 |  | 5
8 | DN80钢管 | m | 34.43 |  | 5
9 | 深井潜水泵 主材费 | 台 | 4828.68 |  | 5
10 | 柴油发电机组安装 单台容量50KW 主材费 | 台 | 20972 |  | 5
11 | 钢丝绳 主材费 | m | 4.35 |  | 5
12 | 钻井 主材费 | m | 204.51 |  | 5
(十一) | 卢家宅村
1 | 水泥砂浆 中砂 M7.5 |  | 208.99 |  | 5
2 | 碎石GD40 中砂水泥32.5 C15 |  | 228.98 |  | 5
3 | JHS电力电缆-3*70m㎡ | m | 140.36 |  | 5
4 | 焊接法兰阀安装 DN80 止回阀 | 个 | 144.47 |  | 5
5 | 焊接法兰阀安装 DN80 闸阀 | 个 | 155.55 |  | 5
6 | 焊接法兰阀安装 DN80 排气阀 | 个 | 115 |  | 5
7 | 标准砖 240×115×53 | 千块 | 552.43 |  | 5
8 | DN80钢管 | m | 34.43 |  | 5
9 | 深井潜水泵 主材费 | 台 | 4828.68 |  | 5
10 | 柴油发电机组安装 单台容量50KW 主材费 | 台 | 20972 |  | 5
11 | 钢丝绳 主材费 | m | 4.35 |  | 5
12 | 钻井 主材费 | m | 204.51 |  | 5
(十二) | 红岩村
1 | 水泥砂浆 中砂 M7.5 |  | 208.99 |  | 5
2 | 碎石GD40 中砂水泥32.5 C15 |  | 228.98 |  | 5
3 | JHS电力电缆-3*70m㎡ | m | 140.36 |  | 5
4 | 焊接法兰阀安装 DN80 止回阀 | 个 | 144.47 |  | 5
5 | 焊接法兰阀安装 DN80 闸阀 | 个 | 155.55 |  | 5
6 | 焊接法兰阀安装 DN80 排气阀 | 个 | 115 |  | 5
7 | 标准砖 240×115×53 | 千块 | 552.43 |  | 5
注：1.此表由招标人填写除“投标单价”栏的内容，投标人在投标时自主确定投标单价。 2.应用于一般计税法为除税价，应用于简易计税法为含税价。
表-16
允许调整价格的主要材料一览表
(适用于单价合同)
工程名称：富川瑶族自治县稳粮食生产供水保障项目 |  |  |  | 第6页 共6页
序号 | 名称、规格、型号 | 单位 | 基准单价(元) | 投标单价(元) | 风险幅度(%)
8 | DN80钢管 | m | 34.43 |  | 5
9 | 深井潜水泵 主材费 | 台 | 4828.68 |  | 5
10 | 柴油发电机组安装 单台容量50KW 主材费 | 台 | 20972 |  | 5
11 | 钢丝绳 主材费 | m | 4.35 |  | 5
12 | 钻井 主材费 | m | 204.51 |  | 5
(十三) | 木龙村
1 | 水泥砂浆 中砂 M7.5 |  | 208.99 |  | 5
2 | 碎石GD40 中砂水泥32.5 C15 |  | 228.98 |  | 5
3 | JHS电力电缆-3*70m㎡ | m | 140.36 |  | 5
4 | 焊接法兰阀安装 DN80 止回阀 | 个 | 144.47 |  | 5
5 | 焊接法兰阀安装 DN80 闸阀 | 个 | 155.55 |  | 5
6 | 焊接法兰阀安装 DN80 排气阀 | 个 | 115 |  | 5
7 | 标准砖 240×115×53 | 千块 | 552.43 |  | 5
8 | DN80钢管 | m | 34.43 |  | 5
9 | 深井潜水泵 主材费 | 台 | 4828.68 |  | 5
10 | 柴油发电机组安装 单台容量50KW 主材费 | 台 | 20972 |  | 5
11 | 钢丝绳 主材费 | m | 4.35 |  | 5
12 | 钻井 主材费 | m | 204.51 |  | 5
注：1.此表由招标人填写除“投标单价”栏的内容，投标人在投标时自主确定投标单价。 2.应用于一般计税法为除税价，应用于简易计税法为含税价。
表-16