## 1.【标表1】招标报价汇总表
招标控制价汇总表
合同段：2026年那琴乡联惠村寺蒙屯产业道路项目 |  |  | 标表1
序号 | 章次 | 科目名称 | 金额（元）
1 | 100 | 总 则
2 | 200 | 路 基
3 | 300 | 路 面
4 | 400 | 桥梁、涵洞
5 | 600 | 安全设施及预埋管线
6 | 第100章至第700章合计
7 | 已包含在清单合计中的材料、工程设备、专业工程暂估价合计
8 | 清单合计减去材料、工程设备、专业工程暂估价合计
9 | 计日工合计
10 | 暂列金额（不含计日工总额）
11 | 招标控制价
清单 第 1 页 |  |  | 共 1 页

## 2.【标表2】工程量清单表
工程量清单表
合同段： 2026年那琴乡联惠村寺蒙屯产业道路项目 |  |  |  |  | 标表2
清单 第100章 总 则
子目号 | 子目名称 | 单位 | 数量 | 单价 | 合价
102 | 工程管理 |  | 1
102-3 | 安全生产费 | 总额 | 1
104 | 承包人驻地建设 |  | 1
104-1 | 承包人驻地建设 | 总额 | 1
清单 第100章 合计 人民币 元
清单 第 1 页 |  |  |  |  | 共 5 页
工程量清单表
合同段： 2026年那琴乡联惠村寺蒙屯产业道路项目 |  |  |  |  | 标表2
清单 第200章 路 基
子目号 | 子目名称 | 单位 | 数量 | 单价 | 合价
202 | 场地清理
202-1 | 清理与掘除
-a | 清除表土 | m2 | 2013.2
202-2 | 挖除旧路面（面层及碎石基层）
-a | 挖除水泥混凝土路面(外运3KM) | m3
203 | 路基挖方
203-1 | 路基挖方
-a | 挖土方装车（外运3KM） | m3 | 9622.55
-b | 挖土方不装车（本桩利用） | m3 | 3149.93
-c | 挖土方-装车场内运输1KM | m3 | 1195.21
204 | 填方路基
204-1 | 路基填筑
-a | 利用土方（本桩利用土） | m3 | 4345.17
清单 第200章 合计 人民币 元
清单 第 2 页 |  |  |  |  | 共 5 页
工程量清单表
合同段：2026年那琴乡联惠村寺蒙屯产业道路项目 |  |  |  |  | 标表2
清单 第300章 路 面
子目号 | 子目名称 | 单位 | 数量 | 单价 | 合价
306 | 级配碎（砾）石底基层、基层
306-1 | 级配碎石底基层
-a | 碎石垫层 厚15cm | m2 | 14727.48
312 | 水泥混凝土面板
312-1 | 水泥混凝土面板
-a | 水泥混凝土面板 厚18cm(混凝土弯拉强度4.0MPa) | m3 | 2072.72
313 | 路肩培土、中央分隔带回填土、土路肩加固及路缘石
313-1 | 路肩培土 | m3 | 583.77
清单 第300章 合计 人民币 元
清单 第 3 页 |  |  |  |  | 共 5 页
工程量清单表
合同段：2026年那琴乡联惠村寺蒙屯产业道路项目 |  |  |  |  | 标表2
清单 第400章 桥梁、涵洞
子目号 | 子目名称 | 单位 | 数量 | 单价 | 合价
419 | 涵洞工程
419-1 | Ⅰ-Φ0.5m钢筋砼圆管涵 | m | 114
419-2 | 1-Φ0.8m钢筋砼圆管涵 | m | 20
419-3 | 盖板涵 | m | 6
清单 第400章 合计 人民币 元
清单 第 4 页 |  |  |  |  | 共 5 页
工程量清单表
合同段：2026年那琴乡联惠村寺蒙屯产业道路项目 |  |  |  |  | 标表2
清单 第600章 安全设施及预埋管线
子目号 | 子目名称 | 单位 | 数量 | 单价 | 合价
604 | 道路交通标志
604-9 | 工程责任标志牌 | 个 | 1
清单 第600章 合计 人民币 元
清单 第 5 页 |  |  |  |  | 共 5 页